## PR3520 (2)
Presupuesto
Concepto | Descripción | Unidad | Cantidad | Precio U. | Total
| REHABILITACION DE LINEA DE IMPULSION DE LA OBRA DE ALEJAMIENTO DEL SISTEMA DE ALCANTARILLADO SANITARIO DE LA LOCALIDAD DE ADOLFO RUIZ CORTINES, MUNICIPIO DE GUASAVE, SINALOA. |  |  |  | 1146649.61
1.- ARREGLO HIDRAULICO EN CARCAMO DE AGUAS NEGRAS
PIEZAS DE ACERO
1.1 | SUMINISTRO Y COLOCACION DE TUBERIA DE ACERO DE 6" DE DIAMETRO 1/4" DE ESPESOR, INCLUYE PROTECCION ANTICORROSIVA, PINTURA, CORTES Y SOLDADURA. | ML | 45
1.2 | SUMINISTRO E INSTALACIÓN DE BRIDA SOLDABLE DE 6"ø | PZA | 32
1.3 | SUMINISTRO E INSTALACIÓN DE BRIDA DE ACERO AL CARBON DE 3" ø | PZA | 2
1.4 | SUMINISTRO E INSTALACION DE NIPLE DE ACERO AL CARBON DE 3"X0.30 MTS, ROSCADO. | PZA | 1
1.5 | SUMINISTRO Y COLOCACION DE NIPLE DE FOGO DE 0.15 X 3" Ø, ROSCADO. | PZA | 2
1.6 | SUMINISTRO E INSTALACION DE NIPLE DE FOGO ROSCADO POR UN EXTREMO DE 0.15X1"ø. | PZA | 5
1.7 | SUMINISTRO E INSTALACION DE COPLE SOLDABLE DE 3"ø. | PZA | 2
1.8 | SUMINISTRO E INSTALACION DE REDUCCION CAMPANA DE FOGO DE 1"X 1 1/2"ø. | PZA | 5
PIEZAS DE FIERRO GALVANIZADO
1.9 | SUMINISTRO Y COLOCACION DE NIPLE DE FOGO DE 0.20 X 2" Ø, ROSCADO. | PZA | 4
VALVULAS
1.1 | SUMINISTRO E INSTALACIÓN DE VALVULA DE COMPUERTA DE VASTAGO FIJO DE 3" ø | PZA | 1
1.11 | SUMINISTRO Y COLOCACION DE VALVULA ESFERA DE 2" Ø | PZA | 4
1.12 | SUMINISTRO E INSTALACIÓN DE VALVULA VENTOSA TRIFUNCIONAL PARA AGUAS RESIDUALES PLASTICA ROSCABLE DE 2"ø (50 MM), MODELO D-025. | PZA | 1
1.13 | SUMINISTRO E INSTALACION DE MANOMETRO TIPO BOURDON CARATULA DE 102 M (4") PARA UNA PRESION DE 0-7 KG/CM2 ROSCADO 6.3 MM (1/2")ø ACERO INOXIDABLE, NEMA 4X, TIPO INTERPERIE INUNDADO DE GLICERINA CON SELLO QUIMICO PARA FUNCION DE AGUAS NEGRAS. | PZA | 5
EMPAQUES Y TORNILLOS
1.14 | SUMINISTRO E INSTALACIÓN DE EMPAQUE DE PLOMO DE 6" ø | PZA | 24
2.- REHABILITACION DE OBRA CIVIL Y PAILERIA EN CASETA DE CONTROLES Y CARCAMO DE AGUAS NEGRAS
OBRA CIVIL EN CASETA DE CONTROLES
2.1 | SUMINISTRO, FABRICACIÓN Y COLOCACION DE PUERTA, A BASE DE LAMINA ESTRIADA CALIBRE 8 CON DOS PUERTAS DE ABATIMIENTO EXTERIOR DE 2.10 X 0.90 MTS. CADA UNA, CON CHAPA FANAL, PINTURA ROJO OXIDO, MARCO Y CONTRAMARCO DE PERFIL PTR Y 6 BISAGRAS DE 1" ø. | PZA | 1
OBRA DE PROTECCION Y MEJORAMIENTO DE AREA
2.2 | SUMINISTRO DE MATERIALES Y CONSTRUCCION DE ANDADORES PERIMETRALES EN OBRA CIVIL DE 0.80 M DE ANCHO Y 7 CMS DE ESPESOR, A BASE DE CONCRETO F´C=100 KG/CM2, ARMADO CON MALLA LAC 6X6-10/10, INCLUYE ACARREO DE MATERIALES, ELABORACION Y COLOCACION DE CONCRETO; HABILITADO, ARMADO Y COLOCACION DE ACERO DE REFUERZO; CIMBRADO Y DESCIMBRADO. | ML | 120
2.3 | MEJORAMIENTO DE AREA EN CARCAMO DE AGUAS NEGRAS, CON 7 CMS DE ESPESOR DE MATERIAL DE BANCO GRADUADO DE 1/2"(GRAVA). | M3 | 44.45
2.4 | SUMINISTRO Y SEMBRADO DE CESPED TIPO SAN AGUSTIN (HOJA ANCHA) EN AREAS VERDES, INCLUYE RIEGO Y MANTENIMIENTO HASTA LA ENTREGA DE LA OBRA. | M2 | 78
2.5 | SUMINISTRO DE MATERIALES Y FABRICACIÓN DE DESCARGA A DREN SEGUN ESPECIFICACIONES | PZA | 1
2.6 | SUMINISTRO DE MATERIALES Y CONSTRUCCIÓN DE POZO DE VISITA TIPO COMUN A BASE DE TABIQUE RECOCIDO, JUNTEADO CON MORTERO CEM-ARENA 1:3, ACABADO INTERIOR PULIDO CON CEMENTO ARENA 1:3 CON LLANA METALICA, INCLUYE: FABRICACIÓN DE BASE DE TABIQUE ROJO RECOCIDO, MEDIA CAÑA, COLOCACION DE PLANTILLA DE GRAVA ARENA, ESCALONES DE VARILLA DE 1" DE DIAM; EXCAVACIONES Y RELLENOS PARA UNA PROFUNDIDAD DE 2.50 MTS | PZA | 2
2.7 | SUMINISTRO Y FABRICACION DE SOPORTE DE CONCRETO DE F'C= 250 KG/CM2, SECCION PIRAMIDAL ARMADA CON VARILLA DE 3/8" DE BASE SUPERIOR DE 30 CMS, INFERIOR DE 60 CMS Y 1.50 CMS DE ALTURA, PARA SOPORTE DE BOMBA SUMERGIBLE. | PZA | 2
2.8 | RETIRO DE BASE DE CONCRETO PIRAMIDAL DE ARBOTANTE. | PZA | 6
2.9 | RETIRO Y CORTE DE MANIFUL DE ACERO EXISTENTE DE 9 ML, INCLUYE: ACARREO, HERRAMIENTA Y EQUIPO. | PZA | 1
2.1 | RETIRO Y CORTE DE TUBO DE SUCCION DE ACERO DE 6"X7.82 ML, INCLUYE: MATERIALES, ACARREO, MANO DE OBRA, HERRAMIENTA Y EQUIPO. | PZA | 2
PAILERIA EN CARCAMO DE AGUAS NEGRAS
2.11 | SUMINISTRO E INSTALACION DE CONTRAMARCO DE ANGULAR DE 1"X1"X1 1/4" COMO BASTIDOR DE REJILLA IRVING, SECCION DE 0.70X0.70 MTS. | PZA | 1
2.12 | SUMINISTRO E INSTALACION DE CONTRAMARCO DE ANGULAR DE 1"X1"X1 1/4", SECCION 0.90X1.73 COMO BASTIDOR DE REJILLA IRVING (PARA REJILLA ATRAPASOLIDOS). | PZA | 4
2.13 | SUMINISTRO E INSTALACION DE REJILLA TIPO IRVING DE ACERO NEGRO LISO DE 2 1/2" DE PERALTE Y 3/16 DE ESPESOR, PIEZAS CORTADAS A LA MEDIDA DE SECCION (1.90X1.90 MTS). | PZA | 1
2.14 | SUMINISTRO E INSTALACION DE REJILLA IRVING DE PLASTICO REFORZADO CON SUPERFICIE ANTIDERRAPANTE DE 4 1/4" DE PERALTE 1 1/2"DE ESPESOR SECCION 1.00 X 1.20 MTS. (PARA MANTENIMIENTO DE EQUIPOS) | PZA | 4
2.15 | SUMINISTRO E INSTALACION DE CHAROLA DE ESCURRIMIENTO DE 0.86X1.15M CON AGUJEROS DE 3/4" EN FORMACION TRES BOLILLO DE 3/8" DE ESPESOR APOYADA EN ANGULOS DE 2" (VER DETALLE EN PLANO). | PZA | 2
3.- EQUIPAMIENTO ELECTROMECANICO
ALUMBRADO
3.1 | SUMINISTRO E INSTALACION DE CENTRO DE CARGA TRIFASICO DE 12 VENTANAS | PZA | 1
4.- REHABILITACION DE VALVULAS DE ADMISION Y EXPULSION DE AIRE EN LINEA DE IMPULSION
PIEZAS ESPECIALES
4.1 | SUMINISTRO E INSTALACIÓN DE TEE DE FO. FO. DE 12" X 3" ø | PZA | 12
4.2 | SUMINISTRO E INSTALACIÓN DE EXTREMIDAD CAMPANA PVC DE 12" ø | PZA | 12
4.3 | SUMINISTRO E INSTALACIÓN DE EXTREMIDAD ESPIGA PVC DE 12" ø | PZA | 12
4.4 | SUMINISTRO E INSTALACIÓN DE COPLE DE PVC DE 12" ø | PZA | 12
4.5 | SUMINISTRO E INSTALACIÓN DE BRIDA SOLDABLE DE FO FO DE 3" ø | PZA | 12
4.6 | SUMINISTRO E INSTALACION DE NIPLE DE ACERO AL CARBON DE 3"X1.8 MTS, ROSCADO. | PZA | 12
4.7 | SUMINISTRO E INSTALACÓN DE COPLE DE FO GO DE 3" ø | PZA | 12
4.8 | SUMINISTRO Y COLOCACION DE VALVULA ESFERA DE 3" Ø | PZA | 17
4.9 | SUMINISTRO E INSTALACIÓN DE VALVULA VENTOSA TRIFUNCIONAL PARA AGUAS RESIDUALES PLASTICA ROSCABLE DE 2"ø (50 MM), MODELO D-025. | PZA | 17
OBRA CIVIL EN VALVULAS DE ADMISION Y EXPULSION DE AIRE EXISTENTE.
4.1 | DEMOLICION Y RETIRO DE JAULA PROTECTORA DE VALVULA DE ADMISION Y EXPULSION DE AIRE EXISTENTE. | PZA | 12
4.11 | SUMINISTRO DE MATERIALES Y CONSTRUCCIÓN DE JAULA PROTECTORA DE VALVULA TRIFUNCIONAL, A BASE DE MARCO DE ANGULAR DE 1 1/2" X 1 1/2" X 1/4" DE ESPESOR Y SOLERA DE 1"X1/4" DE 0.80X0.80X1.00 MTS DE ALTURA, INCLUYE PUERTA DE ACCESO Y JUEGO DE CANDADOS. | PZA | 12
4.12 | SUMINISTRO DE MATERIALES, FABRICACIÓN Y COLOCACIÓN DE LOSA DE CONCRETO PARA BASE DE JAULA PROTECTORA DE VALVULAS. | PZA | 12
4.13 | SUMINISTRO, HABILITADO E INSTALACIÓN DE MATERIALES PARA LA CONSTRUCCIÓN DE JAULA PROTECTORA DE VALVULA DE ADMISION/EXPULSION DE AIRE, A BASE DE MARCO DE ANGULAR DE 1 1/2" X 1/4" Y MALLA DESPLEGABLE, SECCION (0.40X0.40X0.70 MTS). (VER DETALLE EN PLANO) | PZA | 2
4.14 | DISPARO HIDRAULICO PARA ALOJAMIENTO DE VALVULA TRIFUNCIONAL FUERA DE LOS LIMITES DE RODAMIENTO DEL BORDO DE DREN, SE DEBERA REALIZAR EXCAVACION, INSTALACION DE 7.05 ML DE TUBERIA PVC HIDRAULICO DE 3" DE DIAMETRO, INCLUYE: MATERIALES, MANO DE OBRA, HERRAMIENTA, EQUIPO, NIPLE DE ACERO GALVANIZADO ROSCADO DE 3"X0.20, EXTREMIDAD ESPIGA DE PVC DE 3", EXTREMIDAD CAMPANA DE PVC DE 3", COPLE DE PVC DE 3", CODO DE PVC DE 3"X90°, TORNILLO DE 5/8"X3" CON TUERCA HEXAGONAL., GUASAS PLANAS Y DE PRESION, EMPAQUE DE NEOPRENO DE 3", CORTES, DESPERDICIOS, GRADO DE DIFICULTAD Y TODO LO NECESARIO. | PZA | 12

## PR3520
Presupuesto
Concepto | Descripción | Unidad | Cantidad | Precio U. | Total
| REHABILITACION DE LINEA DE IMPULSION DE LA OBRA DE ALEJAMIENTO DEL SISTEMA DE ALCANTARILLADO SANITARIO DE LA LOCALIDAD DE ADOLFO RUIZ CORTINES, MUNICIPIO DE GUASAVE, SINALOA. |  |  |  | 1146649.61
| 1.- ARREGLO HIDRAULICO EN CARCAMO DE AGUAS NEGRAS |  |  |  | 165639.74
| PIEZAS DE ACERO |  |  |  | 133683.9
1.1 | SUMINISTRO Y COLOCACION DE TUBERIA DE ACERO DE 6" DE DIAMETRO 1/4" DE ESPESOR, INCLUYE PROTECCION ANTICORROSIVA, PINTURA, CORTES Y SOLDADURA. | ML | 45 | 1633.46 | 73505.7
1.2 | SUMINISTRO E INSTALACIÓN DE BRIDA SOLDABLE DE 6"ø | PZA | 32 | 1726.17 | 55237.44
1.3 | SUMINISTRO E INSTALACIÓN DE BRIDA DE ACERO AL CARBON DE 3" ø | PZA | 2 | 1116.38 | 2232.76
1.4 | SUMINISTRO E INSTALACION DE NIPLE DE ACERO AL CARBON DE 3"X0.30 MTS, ROSCADO. | PZA | 1 | 430.98 | 430.98
1.5 | SUMINISTRO Y COLOCACION DE NIPLE DE FOGO DE 0.15 X 3" Ø, ROSCADO. | PZA | 2 | 397.29 | 794.58
1.6 | SUMINISTRO E INSTALACION DE NIPLE DE FOGO ROSCADO POR UN EXTREMO DE 0.15X1"ø. | PZA | 5 | 101.43 | 507.15
1.7 | SUMINISTRO E INSTALACION DE COPLE SOLDABLE DE 3"ø. | PZA | 2 | 181.72 | 363.44
1.8 | SUMINISTRO E INSTALACION DE REDUCCION CAMPANA DE FOGO DE 1"X 1 1/2"ø. | PZA | 5 | 122.37 | 611.85
| PIEZAS DE FIERRO GALVANIZADO |  |  |  | 884.08
1.9 | SUMINISTRO Y COLOCACION DE NIPLE DE FOGO DE 0.20 X 2" Ø, ROSCADO. | PZA | 4 | 221.02 | 884.08
| VALVULAS |  |  |  | 28392.16
1.1 | SUMINISTRO E INSTALACIÓN DE VALVULA DE COMPUERTA DE VASTAGO FIJO DE 3" ø | PZA | 1 | 3886.36 | 3886.36
1.11 | SUMINISTRO Y COLOCACION DE VALVULA ESFERA DE 2" Ø | PZA | 4 | 912.49 | 3649.96
1.12 | SUMINISTRO E INSTALACIÓN DE VALVULA VENTOSA TRIFUNCIONAL PARA AGUAS RESIDUALES PLASTICA ROSCABLE DE 2"ø (50 MM), MODELO D-025. | PZA | 1 | 15444.94 | 15444.94
1.13 | SUMINISTRO E INSTALACION DE MANOMETRO TIPO BOURDON CARATULA DE 102 M (4") PARA UNA PRESION DE 0-7 KG/CM2 ROSCADO 6.3 MM (1/2")ø ACERO INOXIDABLE, NEMA 4X, TIPO INTERPERIE INUNDADO DE GLICERINA CON SELLO QUIMICO PARA FUNCION DE AGUAS NEGRAS. | PZA | 5 | 1082.18 | 5410.9
| EMPAQUES Y TORNILLOS |  |  |  | 2679.6
1.14 | SUMINISTRO E INSTALACIÓN DE EMPAQUE DE PLOMO DE 6" ø | PZA | 24 | 111.65 | 2679.6
| 2.- REHABILITACION DE OBRA CIVIL Y PAILERIA EN CASETA DE CONTROLES Y CARCAMO DE AGUAS NEGRAS |  |  |  | 199281.13
| OBRA CIVIL EN CASETA DE CONTROLES |  |  |  | 3241.87
2.1 | SUMINISTRO, FABRICACIÓN Y COLOCACION DE PUERTA, A BASE DE LAMINA ESTRIADA CALIBRE 8 CON DOS PUERTAS DE ABATIMIENTO EXTERIOR DE 2.10 X 0.90 MTS. CADA UNA, CON CHAPA FANAL, PINTURA ROJO OXIDO, MARCO Y CONTRAMARCO DE PERFIL PTR Y 6 BISAGRAS DE 1" ø. | PZA | 1 | 3241.87 | 3241.87
| OBRA DE PROTECCION Y MEJORAMIENTO DE AREA |  |  |  | 144109.85
2.2 | SUMINISTRO DE MATERIALES Y CONSTRUCCION DE ANDADORES PERIMETRALES EN OBRA CIVIL DE 0.80 M DE ANCHO Y 7 CMS DE ESPESOR, A BASE DE CONCRETO F´C=100 KG/CM2, ARMADO CON MALLA LAC 6X6-10/10, INCLUYE ACARREO DE MATERIALES, ELABORACION Y COLOCACION DE CONCRETO; HABILITADO, ARMADO Y COLOCACION DE ACERO DE REFUERZO; CIMBRADO Y DESCIMBRADO. | ML | 120 | 424.31 | 50917.2
2.3 | MEJORAMIENTO DE AREA EN CARCAMO DE AGUAS NEGRAS, CON 7 CMS DE ESPESOR DE MATERIAL DE BANCO GRADUADO DE 1/2"(GRAVA). | M3 | 44.45 | 870.38 | 38688.39
2.4 | SUMINISTRO Y SEMBRADO DE CESPED TIPO SAN AGUSTIN (HOJA ANCHA) EN AREAS VERDES, INCLUYE RIEGO Y MANTENIMIENTO HASTA LA ENTREGA DE LA OBRA. | M2 | 78 | 105.55 | 8232.9
2.5 | SUMINISTRO DE MATERIALES Y FABRICACIÓN DE DESCARGA A DREN SEGUN ESPECIFICACIONES | PZA | 1 | 9785.25 | 9785.25
2.6 | SUMINISTRO DE MATERIALES Y CONSTRUCCIÓN DE POZO DE VISITA TIPO COMUN A BASE DE TABIQUE RECOCIDO, JUNTEADO CON MORTERO CEM-ARENA 1:3, ACABADO INTERIOR PULIDO CON CEMENTO ARENA 1:3 CON LLANA METALICA, INCLUYE: FABRICACIÓN DE BASE DE TABIQUE ROJO RECOCIDO, MEDIA CAÑA, COLOCACION DE PLANTILLA DE GRAVA ARENA, ESCALONES DE VARILLA DE 1" DE DIAM; EXCAVACIONES Y RELLENOS PARA UNA PROFUNDIDAD DE 2.50 MTS | PZA | 2 | 12861.53 | 25723.06
2.7 | SUMINISTRO Y FABRICACION DE SOPORTE DE CONCRETO DE F'C= 250 KG/CM2, SECCION PIRAMIDAL ARMADA CON VARILLA DE 3/8" DE BASE SUPERIOR DE 30 CMS, INFERIOR DE 60 CMS Y 1.50 CMS DE ALTURA, PARA SOPORTE DE BOMBA SUMERGIBLE. | PZA | 2 | 2189.98 | 4379.96
2.8 | RETIRO DE BASE DE CONCRETO PIRAMIDAL DE ARBOTANTE. | PZA | 6 | 726.89 | 4361.34
2.9 | RETIRO Y CORTE DE MANIFUL DE ACERO EXISTENTE DE 9 ML, INCLUYE: ACARREO, HERRAMIENTA Y EQUIPO. | PZA | 1 | 714.93 | 714.93
2.1 | RETIRO Y CORTE DE TUBO DE SUCCION DE ACERO DE 6"X7.82 ML, INCLUYE: MATERIALES, ACARREO, MANO DE OBRA, HERRAMIENTA Y EQUIPO. | PZA | 2 | 653.41 | 1306.82
| PAILERIA EN CARCAMO DE AGUAS NEGRAS |  |  |  | 51929.41
2.11 | SUMINISTRO E INSTALACION DE CONTRAMARCO DE ANGULAR DE 1"X1"X1 1/4" COMO BASTIDOR DE REJILLA IRVING, SECCION DE 0.70X0.70 MTS. | PZA | 1 | 403.77 | 403.77
2.12 | SUMINISTRO E INSTALACION DE CONTRAMARCO DE ANGULAR DE 1"X1"X1 1/4", SECCION 0.90X1.73 COMO BASTIDOR DE REJILLA IRVING (PARA REJILLA ATRAPASOLIDOS). | PZA | 4 | 2974.2 | 11896.8
2.13 | SUMINISTRO E INSTALACION DE REJILLA TIPO IRVING DE ACERO NEGRO LISO DE 2 1/2" DE PERALTE Y 3/16 DE ESPESOR, PIEZAS CORTADAS A LA MEDIDA DE SECCION (1.90X1.90 MTS). | PZA | 1 | 16804.48 | 16804.48
2.14 | SUMINISTRO E INSTALACION DE REJILLA IRVING DE PLASTICO REFORZADO CON SUPERFICIE ANTIDERRAPANTE DE 4 1/4" DE PERALTE 1 1/2"DE ESPESOR SECCION 1.00 X 1.20 MTS. (PARA MANTENIMIENTO DE EQUIPOS) | PZA | 4 | 3852.3 | 15409.2
2.15 | SUMINISTRO E INSTALACION DE CHAROLA DE ESCURRIMIENTO DE 0.86X1.15M CON AGUJEROS DE 3/4" EN FORMACION TRES BOLILLO DE 3/8" DE ESPESOR APOYADA EN ANGULOS DE 2" (VER DETALLE EN PLANO). | PZA | 2 | 3707.58 | 7415.16
| 3.- EQUIPAMIENTO ELECTROMECANICO |  |  |  | 2331.45
| ALUMBRADO |  |  |  | 2331.45
3.1 | SUMINISTRO E INSTALACION DE CENTRO DE CARGA TRIFASICO DE 12 VENTANAS | PZA | 1 | 2331.45 | 2331.45
| 4.- REHABILITACION DE VALVULAS DE ADMISION Y EXPULSION DE AIRE EN LINEA DE IMPULSION |  |  |  | 779397.29
| PIEZAS ESPECIALES |  |  |  | 611252.41
4.1 | SUMINISTRO E INSTALACIÓN DE TEE DE FO. FO. DE 12" X 3" ø | PZA | 12 | 14876.11 | 178513.32
4.2 | SUMINISTRO E INSTALACIÓN DE EXTREMIDAD CAMPANA PVC DE 12" ø | PZA | 12 | 3144.42 | 37733.04
4.3 | SUMINISTRO E INSTALACIÓN DE EXTREMIDAD ESPIGA PVC DE 12" ø | PZA | 12 | 3417.85 | 41014.2
4.4 | SUMINISTRO E INSTALACIÓN DE COPLE DE PVC DE 12" ø | PZA | 12 | 3544.13 | 42529.56
4.5 | SUMINISTRO E INSTALACIÓN DE BRIDA SOLDABLE DE FO FO DE 3" ø | PZA | 12 | 1116.38 | 13396.56
4.6 | SUMINISTRO E INSTALACION DE NIPLE DE ACERO AL CARBON DE 3"X1.8 MTS, ROSCADO. | PZA | 12 | 1378.53 | 16542.36
4.7 | SUMINISTRO E INSTALACÓN DE COPLE DE FO GO DE 3" ø | PZA | 12 | 234.98 | 2819.76
4.8 | SUMINISTRO Y COLOCACION DE VALVULA ESFERA DE 3" Ø | PZA | 17 | 949.39 | 16139.63
4.9 | SUMINISTRO E INSTALACIÓN DE VALVULA VENTOSA TRIFUNCIONAL PARA AGUAS RESIDUALES PLASTICA ROSCABLE DE 2"ø (50 MM), MODELO D-025. | PZA | 17 | 15444.94 | 262563.98
| OBRA CIVIL EN VALVULAS DE ADMISION Y EXPULSION DE AIRE EXISTENTE. |  |  |  | 168144.88
4.1 | DEMOLICION Y RETIRO DE JAULA PROTECTORA DE VALVULA DE ADMISION Y EXPULSION DE AIRE EXISTENTE. | PZA | 12 | 1773.73 | 21284.76
4.11 | SUMINISTRO DE MATERIALES Y CONSTRUCCIÓN DE JAULA PROTECTORA DE VALVULA TRIFUNCIONAL, A BASE DE MARCO DE ANGULAR DE 1 1/2" X 1 1/2" X 1/4" DE ESPESOR Y SOLERA DE 1"X1/4" DE 0.80X0.80X1.00 MTS DE ALTURA, INCLUYE PUERTA DE ACCESO Y JUEGO DE CANDADOS. | PZA | 12 | 7577.28 | 90927.36
4.12 | SUMINISTRO DE MATERIALES, FABRICACIÓN Y COLOCACIÓN DE LOSA DE CONCRETO PARA BASE DE JAULA PROTECTORA DE VALVULAS. | PZA | 12 | 754.99 | 9059.88
4.13 | SUMINISTRO, HABILITADO E INSTALACIÓN DE MATERIALES PARA LA CONSTRUCCIÓN DE JAULA PROTECTORA DE VALVULA DE ADMISION/EXPULSION DE AIRE, A BASE DE MARCO DE ANGULAR DE 1 1/2" X 1/4" Y MALLA DESPLEGABLE, SECCION (0.40X0.40X0.70 MTS). (VER DETALLE EN PLANO) | PZA | 2 | 1484.12 | 2968.24
4.14 | DISPARO HIDRAULICO PARA ALOJAMIENTO DE VALVULA TRIFUNCIONAL FUERA DE LOS LIMITES DE RODAMIENTO DEL BORDO DE DREN, SE DEBERA REALIZAR EXCAVACION, INSTALACION DE 7.05 ML DE TUBERIA PVC HIDRAULICO DE 3" DE DIAMETRO, INCLUYE: MATERIALES, MANO DE OBRA, HERRAMIENTA, EQUIPO, NIPLE DE ACERO GALVANIZADO ROSCADO DE 3"X0.20, EXTREMIDAD ESPIGA DE PVC DE 3", EXTREMIDAD CAMPANA DE PVC DE 3", COPLE DE PVC DE 3", CODO DE PVC DE 3"X90°, TORNILLO DE 5/8"X3" CON TUERCA HEXAGONAL., GUASAS PLANAS Y DE PRESION, EMPAQUE DE NEOPRENO DE 3", CORTES, DESPERDICIOS, GRADO DE DIFICULTAD Y TODO LO NECESARIO. | PZA | 12 | 3658.72 | 43904.64
|  |  | Sub-total de presupuesto: | $ | 1146649.61
|  | IVA (16%): |  |  | 183463.9376
|  |  | Total de presupuesto: | $ | 1330113.5476