## CATALOGO SIN PRECIO
PRESUPUESTO
CLAVE | DESCRIPCION | UNIDAD | CANTIDAD | PRECIO | TOTAL
1 | CONSTRUCCION DE GALERIA FILTRANTE DE 100 MTS
1A | TERRACERIAS
1005 01 | Limpieza y trazo en el área de trabajo | M2 | 228
1082 02 | Excavación en roca fija, para desplante de estructuras, con presencia de agua hasta 2.00 m de profundidad. | M3 | 218.88
1140 02 | Bombeo de achique con bomba autocebante de 3" de diámetro propiedad de la Comunidad | HORAS | 120
1130 02 | Plantilla compactada al 85%, incluye: Obtención, extracción, carga y acarreo en el primer kilómetro, papeo y humedad | M3 | 6
1A-03 | Suministro y colocación de filtro de grava de 1/2", incluye: Suministro, Mano de Obra, Herramienta y Equipo | M3 | 54.49
1A-01 | Suministro y colocación de filtro de grava delgada DE 1/4", incluye: Suministro, Mano de Obra, Herramienta y Equipo | M3 | 42.8
1A-09 | Suministro y colocación de piedra bola para relleno protección de los filtros de la tubería ranurada de 12" | M3 | 107
1131 01 | Relleno de excavacion de zanja sin compactar con material producto de excavación | M3 | 55.54
9001 02 | Acarreo km subsecuentes al 1o material producto de excavación excepto roca en camión de volteo, en camino plano terracerías, lomerío suave revestido, lomerío pronunciado pavimentado. | M3 | 162.79
9003 02 | Acarreo km subsecuentes al 1o de roca en camión de volteo, en camino plano terracerías, lomerío suave revestido, lomerío pronunciado pavimentado. | M3-KM | 3581.38
1B | SUMINISTRO E INSTALACION DE TUBERIA RANURADA
8066 06 | Suministro de tubería de p.v.c. para ademe ranurada de pozos de agua, unión roscada, clase 100, según precios de lista de 315 mm (12") de diámetro nominal y 2 mm de ancho de ranura. | ML | 100
5063 05 | Colocación de tubería de PVC RANURADA para ademe de pozo profundo de 12" de diámetro ( ranura de 2mm de ancho ), incluye: Mano de Obra, Herramienta y equipo | ML | 100
1C | POZOS DE VISITA TIPO COMÚN
3060 02 | Construccion de pozo de visita tipo comun, incluye: excavacion, plantilla de concreto, aplanado interior con mortero cemento-arena proporcion 1:3, media caña, suministro y colocacion de todos los materiales a una profundidad de 1.25 mts | PZA | 1
3060 03 | Construccion de pozo de visita tipo comun, incluye: excavacion, plantilla de concreto, aplanado interior pulido con mortero cemento-arena proporcion 1:3, media caña, suministro y colocacion de todos los materiales a una profundidad de 1.50 mts | PZA | 1
3060 04 | Construccion de pozo de visita tipo comun, incluye: excavacion, plantilla de concreto, aplanado interior pulido con mortero cemento-arena proporcion 1:3, media caña, suministro y colocacion de todos los materiales a una profundidad de 1.75 mts | PZA | 1
1D | ANÁLISIS FISICO-QUIMICIO Y BACTERIOLOGICO DEL AGUA
1F-1 | Análisis FISICO-QUIMICO Y BACTERIOLOGICO del agua en fuente de abastecimiento, incluye: Toma de muestra en el lugar, muestreo, análisis, mano de Obra, Herramienta y Equipo | LOTE | 1
2 | TUBERIA DE CONDUCCION DE 6"
2A | TERRACERIA EN TUBERIA DE CONDUCCION DE 6"
1005 01 | Limpieza y trazo en el área de trabajo | M2 | 51.94
1100 02 | Excavación con equipo para zanjas en cualquier material excepto roca, en seco en zona b de 0 a 6.00 m de profundidad. | M3 | 63.11
1020 00 | Excavación en roca fija, p/ zanjas, en seco, en zona b hasta 2.00 m de profundidad. | M3 | 211.41
1130 02 | Plantilla compactada al 85%, incluye: Obtención, extracción, carga y acarreo en el primer kilómetro, papeo y humedad | M3 | 3.64
1131 06 | Colchón y Acostillado compactada al 90%, inlcuye: Suministro, obtencion, extraccion, carga y acarreo en el primer kilometro, papeo y humedad, mano de Obra, Herramienta y Equipo | M3 | 30.61
1131 01 | Relleno de excavacion de zanja sin compactar con material producto de excavación | M3 | 239.3
9000 03 | Acarreo km subsecuentes al 1o material producto de excavación excepto roca en camión de volteo, en camino plano terracerías, lomerío suave revestido, lomerío pronunciado pavimentado. | M3 | 35.19
9002 02 | Acarreo km subsecuentes al 1o material producto de excavación excepto roca en camión de volteo, en camino plano terracerías, lomerío suave revestido, lomerío pronunciado pavimentado. | M3-KM | 774.17
4A-9 | Afine con equipo ( motoconformadora ) en calles, al termino de la obra | M2 | 259.7
2B | POZOS DE VISITA TIPO COMÚN
3060 13 | Construccion de pozo de visita tipo comun, incluye: excavacion, plantilla de concreto, aplanado interior pulido con mortero cemento-arena proporcion 1:3, media caña, suministro y colocacion de todos los materiales a una profundidad de 4.00 mts | PZA | 1
3060 08 | Construccion de pozo de visita tipo comun, incluye: excavacion, plantilla de concreto, aplanado interior pulido con mortero cemento-arena proporcion 1:3, media caña, suministro y colocacion de todos los materiales a una profundidad de 5.75 mts | PZA | 1
2C | SUMINISTRO E INSTALACION DE TUBERIA DE CONDUCCION DE 6"
8005 13 | Suministro de tubería hidráulica de pvc, norma nmx-e-145/1, l.a.b. fábrica. TUBERÍA HID. ANG RD/32.5 DE 6" DE DIÁMETRO | ML | 51.94
2041 04 | Instalación de tubería de pvc orientado con cople y con anillo elastomerico integrado de fábrica de 160 mm de diámetro. | ML | 51.94
2D | SUMINISTRO Y COLOCACION DE ARENA SILICA
2D-01 | Suministro y colocación de arena silica en registro tipo pozo visita, incluye: Suministro, Mano de Obra, Herramienta y Equipo | M3 | 1.13
2D-.02 | Suministro y colocacion de malla antiafidos cal 16-10 | M2 | 5.38
3 | NORIA DE 3.00 MTS DE DIAMETRO
3A | PRELIMINARES
1A-1 | Limpieza y trazo en el area de trabajo | M2 | 9
1082 02 | Excavación en roca fija, para desplante de estructuras, con presencia de agua hasta 2.00 m de profundidad. | M3 | 144
1A-3 | Excavación en roca fija para desplante de estructuras en presencia de agua de 2.01 hasta 4.00 mts de profundidad, incluye: extracción y rezaga de material. | M3 | 114
1A-4 | Excavación en roca fija para desplante de estructuras en presencia de agua de 4.01 hasta 6.00 mts de profundidad, incluye: extracción y rezaga de material | M3 | 84
1A-5 | Excavación en roca fija para desplante de estructuras en presencia de agua de 6.01 hasta 8.00 mts de profundidad, incluye: extracción y rezaga de material | M3 | 34
1A-6 | Excavación en roca fija para desplante de estructuras en presencia de agua de 8.01 hasta 10.00 mts de profundidad, incluye: extracción y rezaga de material | M3 | 32
1A-7 | Suministro y colocación de material grava cribada de 1/4" a 1 1/2" para filtro en perímetro exterior de galería | M3 | 21
1140 02 | Bombeo de achique con bomba autocebante de 3" de diámetro propiedad de la Comunidad | HORAS | 80
3B | CIMBRAS Y DESCIMBRAS
1B-1 | Cimbra acabado no aparente en muros medida por superficie de contacto de 0.00 a 3.00 mts de altura, incluye; habilitado, colocación y descimbra | M2 | 94.2
1B-2 | Cimbra acabado no aparente en losa medida por superficie de contacto de 0.00 a 3.00 mts de altura, incluye: habilitado, cimbrado y descimbra | M2 | 8.55
3C | ACEROS
1C-1 | Suministro y colocación de acero de refuerzo de 3/8" de diámetro a cada 20 cms, amarrados con alambre recocido No 18 en muros de 20 cms de espesor | KG | 739.2
1C-3 | Suministro y colocación de escalón marino con varillas de 3/4" de diámetro de 1.20 mts de largo ( por escalón ) incluye: suministro y habilitado de acero y empotramiento | PZA | 27
3D | CONCRETOS
1D-1 | Fabricación y colado de concreto vibrado y curado de f'c= 200 kg/cm2 en estructuras de muros hasta 10.00 mts de altura, incluye: mano de obra, herramienta y equipo | M3 | 14.84
1D-2 | Fabricación y colado de concreto vibrado y curado de f'c= 200 kg/cm2 en losas de 12 cms de espesor, incluye: mano de obra, herramienta y equipo | M3 | 1.03
3E | OTROS SUMINISTROS
0.1 | Suministro e instalación de tapa ciega de 70 x 70 cms de placa de acero de 1/4" de espesor, colocada a la losa de galería filtrante vertical, incluye: tornillos, empaque de NEOPRENO y pintura de aceite | PZA | 1
0.01 | Suministro e instalación de tapa ciega de 30 x 30 cms de placa de acero de 1/4" de espesor, colocada a la losa de galería filtrante vertical, incluye: tornillos, empaque de NEOPRENO y pintura de aceite | PZA | 1
4 | SUMINISTRO E INSTALACIÓN DE EQUIPO DE BOMBEO
4A | SUMINISTRO E INSTALACIÓN DE EQUIPO DE BOMBEO
2A-1 | Suministro e instalación de Equipo de Bombeo sumergible para un Gasto de 6 LPS de 10 HP, 220 Volts, una carga dinámica total de 70.00 mts. incluye: 24.00 mts de Cable sumergible AWG 3 x 6, Niple de FIERRO GALVANIZADO de 4" x 20 cms, Reducción Campana de FIERRO GALVANIZADO de 6" x 4" de diámetro, 24.00 mts de Columna de 4" de diámetro, Codo de FIERRO GALVANIZADO de 4" x 90° y Abrazadera para Tubo de 4" de diámetro, mano de Obra, Herramienta y Equipo | LOTE | 1
2A-2 | Suministro e instalación de Tablero de Control para Motor de 7.5 HP, 3 Fases, 220 Volts, 41.6 Amperes a plena carga, incluye: Combinación guardamotor-contactor, rele falla de Fase, PLC LOGO y circuito de control, mano de Obra, Herramienta y Equipo | LOTE | 1
2A-3 | Suministro e instalación de Gabinete TRC-01 de 40 x 30 x 25 cms para control remoto en Equipo de Bombeo, el cual consta de: Unidad Telemétrica de Radio frecuencia bididireccional ADO/ADI, 2AI/2AO, 1PI/1PQ, Antena de radio frecuencia 890-960 MHZ, fuente de alimentación 120 VC, incluye: Mano de Obra, Herramienta y Equipo | LOTE | 1
2A-4 | Suministro e instalación de Gabinete TCR-02 de 40 x 30 x 20 cms para control remoto de Tanque de Agua, incluye: Unidad Telemétrica de Radio Frecuencia unidireccional 2DI, 1AI, 1PI, Antena de radio frecuencia 890-960 MHZ, fuente de alimentación 120 VC, Mano de Obra, Herramienta y Equipo | LOTE | 1
2A-5 | Suministro e instalación eléctrica y de fijación, incluye: armado de Gabinete, suministro de alimentación eléctrica a gabinete de control, Tubería de 1/2" de diámetro para Cable Coaxial de antena, Tubería de 1/2" para cableado de flotadores, flotadores para control de llenado de tanque, Mano de Obra, Herramienta y Equipo | LOTE | 1
4B | ARREGLO HIDRÁULICO EN EQUIPO DE BOMBEO
2B-1 | Suministro y colocación de arreglo hidráulico en Equipo de Bombeo de 3" de diámetro, incluye: Macromedidor de 3" de diámetro, Válvula Check de FO.FO de 3" de diámetro, Manómetro de 0 a 15 kgs, Carrete Bridado de FO.FO. De 3" de diámetro, Tee de FO.FO. De 3" x 2" de diámetro, Válvula Compuerta de Vástago Fijo de FO.FO. De 3" de diámetro, Válvula Compuerta de Vástago Fijo de FO.FO. De 2" de diámetro, Niple de FO.GO. De 1.00 mts de 2" de diámetro, Niple de FO.GO. De 3.00 mts de 4" de diámetro, Empaques de PLOMO de 3" de diámetro, Empaque de PLOMO de 2" de diámetro, Tornillos de 4" x 5/8" con tuerca y guasa, Codos Galvanizados de 45° X 3" de diámetro, Válvula de Admisión y Expulsión de Aire de 1" de diámetro en Niple de FO.GO. de 1" de diámetro, mano de obra, Herramienta y equipo | LOTE | 1
4C | SUMINISTRO E INSTALACION DE FILTRO
4C-15 | Suministro e instalación de filtro multimedia de fibra de vidrio de alta densidad, con dimensiones: 34" diámetro x 72" de altura y válvula 3900 con entrada y salida de 3"; para eliminar solidos suspendidos para un flujo de 6 LPS. Incluye: Material y mano de obra para su instalación | PZA | 2