## Catalogo de Conceptos
Catalogo de Conceptos
Capítulo | Clave | Descripcion | unidad | cantidad | P.U | Importe
Agrupador | 01 | REHABILITACION DEL SISTEMA DE AGUA POTABLE, EN LA LOCALIDAD DE SAN JUAN, SAN IGNACIO, SINALOA.
Agrupador | 0101 | LINEA DE CONDUCCION
Agrupador | 010101 | PRELIMINARES
Precio Unitario | 01060001 | TRAZO Y NIVELACION INCLUYE EQUIPO DE TOPOGRAFIA, PERSONAL, MATERIALES (PINTURA, CAL, CINTAS, CLAVOS, ESTACAS ETC) TRASPORTE Y ACARREOS. ASI MISMO LA REVISION DE LAS COTAS DEL PROYECTO; VERIFICANDO DEL PERFIL DEL TERRENO NATURAL Y MANTENER DURANTE LA OBRA LAS NIVELETAS NECESARIAS PARA EL CONTROL DE LAS MISMAS | M2 | 235
Agrupador | 010102 | EXCAVACIONES Y RELLENOS
Precio Unitario | 01060002 | EXCAVACION CON MAQUINA PARA ZANJAS, HASTA 4.00 M DE PROFUNDIDAD, EN CUALQUIER TIPO DE MATERIAL EXCEPTO ROCA FIJA INCLUYE: AFLOJE Y EXTRACCION DEL MATERIAL, AMACIZE Y LIMPIEZA DE PLANTILLA Y TALUDES, REMOCION TRASPALEOS Y CONSERVACION DE LA ZANJA HASTA LA INSTALACION SATISFACTORIA DE LA TUBERIA MEDIDO EN ZANJA EN SECO | M3 | 43.88
Precio Unitario | 01060003 | PLANTILLA APISONADA CON PISON DE MANO EN ZANJAS. INCLUYE: CONSTRUCCIÓN DEL CANAL EN LA ZONA DE CAMPANA PARA PERMITIR EL APOYO COMPLETO DE UN CUADRANTE DE TUBERÍA, SUMINISTRO DE MATERIAL DE BANCO (ARENA). TODOS LOS TRASPALEOS Y ACARREOS. MEDIDO COLOCADO. | M3 | 4.88
Precio Unitario | 01060004 | RELLENO ACOSTILLADO CON PISONES DE CABEZA ANGOSTA Y PLANA APLICANDO EN CAPAS SUCESIVAS DE 10 CM DE ESPESOR. (HASTA 30 CM ARRIBA DEL LOMO DEL TUBO). INCLUYE: SUMINISTRO DE MATERIAL DE BANCO ( ARENA ), TODOS LOS TRASPALEOS Y ACARREOS. MEDIDO COLOCADO. | M3 | 23.08
Precio Unitario | 01060005 | RELLENO COMPACTADO AL 95% DE LA PRUEBA PROCTOR, EN CAPAS DE 20 CM. DE ESPESOR CON EQUIPO MECÁNICO Y APLICANDO AGUA. INCLUYE: SELECCIÓN Y CRIBADO DEL MATERIAL, PRODUCTO DE LA EXCAVACIÓN, TODOS LOS TRASPALEOS Y ACARREOS. MEDIDO COLOCADO. | M3 | 21.9
Agrupador | 010103 | TUBERIA DE PVC
Precio Unitario | 01060006 | SUMINISTRO E INSTALACION DE TUBERIA PVC HIDRAULICO INCLUYE: SUMINISTRO DE TUBERIA, JUNTEO, PRUEBA HIDROSTATICA SUGÚN NORMA OFICIAL MEXICANA NOM-013-CNA-2000 Ó VIGENTE, ACARREOS, CARGA, MANIOBRAS PARA DISTRIBUIRLA A LO LARGO DE LA ZANJA, BAJADO, ACOPLAMIENTO DE ATRAQUES, EQUIPO, HERRAMIENTA, MANO DE OBRA, SUMINISTRO DE AGUA PARA PRUEBA DE CAMPO, ASÍ COMO TAPONEOS EN LOS EXTREMOS DE 75.00 MM (3") DE Ø RD-32.5. NORMA DE FABRICACIÓN NMX-E-145/I-SCFI-2002 O VIGENTE. | ML | 65
Agrupador | 010104 | PIEZAS ESPECIALES DE PVC
Precio Unitario | 01060051 | SUMINISTRO E INSTALACION DE CODO DE 45° DE PVC HIDRÁULICO DE 3" DE Ø, INCLUYE: LIMPIEZA, ACARREOS, MANIOBRAS LOCALES Y PRUEBA HIDROSTÁTICA JUNTO CON LA TUBERÍA SEGÚN LA NORMA NOM-013-CNA-2000 O VIGENTE JUNTO CON LA TUBERÍA. | PZA | 1
Precio Unitario | 01060045 | SUMINISTRO E INSTALACION DE EXTREMIDAD ESPIGA DE PVC HIDRÁULICO DE 3" DE Ø, INCLUYE: LIMPIEZA, ACARREOS, MANIOBRAS LOCALES Y PRUEBA HIDROSTÁTICA JUNTO CON LA TUBERÍA SEGÚN LA NORMA NOM-013-CNA-2000 O VIGENTE JUNTO CON LA TUBERÍA. | PZA | 2
Precio Unitario | 01060044 | SUMINISTRO E INSTALACION DE EXTREMIDAD CAMPANA DE PVC HIDRÁULICO DE 3" DE Ø, INCLUYE: LIMPIEZA, ACARREOS, MANIOBRAS LOCALES Y PRUEBA HIDROSTÁTICA JUNTO CON LA TUBERÍA SEGÚN LA NORMA NOM-013-CNA-2000 O VIGENTE JUNTO CON LA TUBERÍA. | PZA | 1
Agrupador | 010105 | TUBERIA DE FO.GO.
Precio Unitario | 01060043 | SUMINISTRO E INSTALACION DE TUBERIA DE FO.GO. INCLUYE: SUMINISTRO DE TUBERIA, JUNTEO, CARGA, MANIOBRAS PARA DISTRIBUIRLA A LO LARGO DE LA ZANJA, BAJADO, ACOPLAMIENTO DE ATRAQUES, EQUIPO, HERRAMIENTA, MANO DE OBRA, DE 75.00 MM (3") CED. 40 | ML | 170
Agrupador | 010106 | PIEZAS ESPECIALES DE FO.GO. Y FO.FO.
Precio Unitario | 01080218 | SUMINISTRO Y COLOCACION DE REDUCCION CAMPANA DE 4" A 3" DE DIAMETRO DE FIERRO GALVANIZADO | PZA | 1
Precio Unitario | 01080026 | SUMINISTRO E INSTALACION DE CODO DE FIERRO GALVANIZADO DE 45°X3" DE DIAMETRO | PZA | 5
Precio Unitario | 01080014 | SUMINISTRO Y COLOCACION DE BRIDA ROSCABLE DE 3" DE DIAMETRO DE FIERRO GALVANIZADO | PZA | 3
Precio Unitario | 01080219 | SUMINISTRO Y COLOCACION DE BRIDA ROSCABLE DE 4" DE DIAMETRO DE FIERRO GALVANIZADO | PZA | 3
Precio Unitario | 01080104 | SUMINISTRO E INSTALACION DE VALVULA COMPUERTA DE 4" DE DIAMETRO VASTAGO FIJO DE FIERRO FUNDIDO | PZA | 2
Precio Unitario | 01080220 | SUMINISTRO E INSTALACION DE NIPLE DE FIERRO GALVANIZADO DE 0.20 MTS X 4" DE DIAMETRO | PZA | 1
Precio Unitario | 01040016 | SUMINISTRO E INSTALACION DE NIPLE DE FIERRO GALVANIZADO DE 0.20 MTS X 3" DE DIAMETRO | PZA | 3
Precio Unitario | 01080193 | SUMINISTRO E INSTALACION DE NIPLE DE FIERRO GALVANIZADO DE 1.00 MTS X 4" DE DIAMETRO | PZA | 2
Precio Unitario | 01040037 | SUMINISTRO E INSTALACION DE NIPLE DE FIERRO GALVANIZADO DE 3.00 MTS X 3" DE DIAMETRO | PZA | 1
Precio Unitario | 01040107 | SUMINISTRO E INSTALACION DE TEE DE FIERRO FUNDIDO DE 4" X 4" X 4" DE DIAMETRO | PZA | 1
Precio Unitario | 01080175 | SUMINISTRO E INSTALACION DE JUNTA GIBAULT DE FO.FO. DE 4" DE DIAMETRO | PZA | 1
Precio Unitario | 01080098 | SUMINISTRO DE EMPAQUE DE PLOMO DE 4" DE DIAMETRO | PZA | 5
Precio Unitario | 01080051 | SUMINISTRO DE EMPAQUE DE NEOPRENO DE 3" DE DIAMETRO | PZA | 1
Precio Unitario | 01080021 | SUMINISTRO DE TORNILLOS DE 5/8" X 3" DE DIAMETRO | PZA | 48
Agrupador | 010107 | ACARREO Y SOBRE ACARREO
Precio Unitario | 01060011 | RETIRO DE MATERIAL PRODUCTO DE EXCAVACION EN CAMION DE VOLTEO, INCLUYE; CARGA MECANICA, APILAMIENTO PARA CARGA Y TIRO A UN LUGAR QUE NO CAUSE DAÑOS A TERCEROS. | M3 | 27.7
Precio Unitario | 01060012 | ACARREO KILOMETRO SUBSECUENTE AL PRIMERO, DE MATERIAL EXCEDENTE PRODUCTO DE LA EXCAVACIÓN. | M3-KM | 83.1
Agrupador | 0102 | GALERIA
Precio Unitario | 01060001 | TRAZO Y NIVELACION INCLUYE EQUIPO DE TOPOGRAFIA, PERSONAL, MATERIALES (PINTURA, CAL, CINTAS, CLAVOS, ESTACAS ETC) TRASPORTE Y ACARREOS. ASI MISMO LA REVISION DE LAS COTAS DEL PROYECTO; VERIFICANDO DEL PERFIL DEL TERRENO NATURAL Y MANTENER DURANTE LA OBRA LAS NIVELETAS NECESARIAS PARA EL CONTROL DE LAS MISMAS | M2 | 36
Precio Unitario | 01080029 | EXCAVACION A MANO PARA CONSTRUCCION DE GALERIAS EN MATERIAL GRAVA ARENA CON PRECENSIA DE LIMO EN SECO INCLUYE EXTRACCION DE MATERIAL A MANO CON MALACATE Y RONDANA EN CUBETA DE 0.00 HASTA 2.00 MTS DE PROFUNDIDAD | M3 | 31.81
Precio Unitario | 01080030 | EXCAVACION A MANO PARA CONSTRUCCION DE GALERIAS EN MATERIAL GRAVA-ARENA EN PRESENCIA DE LIMO EN AGUA INCLUYE EXTRACCION DEL MATERIAL A MANO CON MALACATE Y RONDANA Y CUBETA DE 2.01 HASTA 4.00 MTS DE PROFUNDIDAD | M3 | 22.97
Precio Unitario | 01080031 | EXCAVACION A MANO PARA CONSTRUCCION DE GALERIAS EN MATERIAL CONGLOMERADO EN PRESENCIA DE AGUA INCLUYE EXTRACCION DEL MATERIAL A MANO CON MALACATE Y RONDANA Y CUBETA DE 4.01 HASTA 6.00 MTS DE PROFUNDIDAD | M3 | 8.31
Precio Unitario | 01080032 | EXCAVACION A MANO PARA DESPLANTE DE ESTRUCTURAS EN ROCA MACIZA EN PRESENCIA DE AGUA DE 6.01 A 8.00 MTS DE PROFUNDIDAD, INCLUYE EXTRACCION Y REZAGA DEL MATERIAL A MANO CON USO DE MALACATE, RONDANA Y CUBETAS DE 20 LTS | M3 | 8.31
Precio Unitario | 01080033 | EXCAVACION A MANO PARA DESPLANTE DE ESTRUCTURAS EN ROCA MACIZA EN PRESENCIA DE AGUA DE 8.01 A 10.00 MTS DE PROFUNDIDAD, INCLUYE EXTRACCION Y REZAGA DEL MATERIAL A MANO CON USO DE MALACATE, RONDANA Y CUBETAS DE 20 LTS | M3 | 8.31
Precio Unitario | 01080034 | SUMINISTRO Y COLOCACION DE MATERIAL GRAVA CRIVADA DE 1/4" A 1 1/2" PARA FILTRO EN PERIMETRO EXTERIOR DE GALERIA | M3 | 25.98
Precio Unitario | 01080035 | CIMBRA ACABADO NO APARENTE EN MUROS MEDIDA POR SUPERFICIE DE CONTACTO DE 0.00 A 3.00 MTS DE ALTURA INCLUYE HABILITADO, CIMBRADO Y DESCIMBRA | M2 | 135.09
Precio Unitario | 01080036 | CIMBRA ACABADO NO APARENTE EN LOSAS MEDIDA POR SUPERFICIE DE CONTACTO DE 0.00 A 3.00 MTS DE ALTURA INCLUYE HABILITADO, CIMBRADO Y DESCIMBRA | M2 | 18.4
Precio Unitario | 01080037 | FABRICACION Y COLADO DE CONCRETO VIBRADO Y CURADO F'C=200 KG/CM2 EN ESTRUCTURAS HASTA 3.00 MTS DE ALTURA | M3 | 12.53
Precio Unitario | 01080038 | SUMINISTRO Y COLOCACION DE ACERO DE REFUERZO DE 3/8" | KG | 537.74
Precio Unitario | 01070015 | BOMBEO DE ACHIQUE CON BOMBA AUTOCEBANTE DE 3" DE DIAMETRO | HR | 200
Precio Unitario | 01080039 | BONIFICACION EN CIMBRA POR ACABADO APARENTE | M2 | 135.09
Precio Unitario | 01080040 | ESCALERA MARINA DE 45 CMS DE ANCHO FORJADA CON ANGULO DE 1 1/2" X 3/16" Y REDONDO DE 5/8" A CADA 30 CMS INCLUYE SUMINISTRO Y COLOCACION, MATERIALES Y MANO DE OBRA | ML | 14
Precio Unitario | 01070016 | SUMINISTRO E INSTALACION DE TAPA CIEGA DE 70X70 CMS DE PLACA DE ACERO DE 1/4" DE ESPESOR, COLOCADA A LA LOSA DE LA GALERIA FILTRANTE VERTICAL INCLUYE: TORNILLOS, EMPAQUE DE NEOPRENO Y PINTURA DE ACEITE | PZA | 1
Precio Unitario | 01080041 | ANALISIS FISICO-QUIMICO Y BACTEREOLOGICO DEL AGUA | MUESTRA | 1
Precio Unitario | 01080043 | DESARROLLO Y AFORO DE CAPTACION UTILIZANDO UNA BOMBA P.G. AUTOCEBANTE DE 3" DE DIAMETRO EN UN PERIODO DE 24 HORAS | P.G. | 1
Precio Unitario | 01080044 | CERCA DE MALLA DE ALAMBRE No. 10.5 DE 51X51 MM DE 2.00 MTS DE ALTURA MAS 3 HILOS DE ALAMBRE DE PUAS CON POSTE DE 2" CEDS-STD. A.C. 2.50 MTS Y POSTE ESQUINERO Y DE REFUERZO CED. STD. DE 3" BARRA SUPERIOR DE 42 MM INCLUYE PUERTA PEATONAL | ML | 16
Precio Unitario | 01080150 | SUMINISTRO E INSTALACION DE MEDIDOR DE GASTO MACROMETER BRIDADO DE 2" DE DIAMETRO | PZA | 1
Precio Unitario | 01080003 | SUMINISTRO E INSTALACION DE VALVULA DE ADMISION Y EXPULSION DE AIRE DE 1/2" DE DIAMETRO INCLUYE: 2 NIPLES DE 0.10 X 1/2" DE DIAMETRO, 1 VALVULA COMPUERTA DE BRONCE DE 1/2", 1 COPLE DE FO.NO. DE 1/2" DE DIAMETRO, MATERIALES Y MANO DE OBRA | PZA | 1
Precio Unitario | 01080079 | SUMINISTRO E INSTALACION DE VALVULA COMPUERTA DE 2" DE DIAMETRO VASTAGO FIJO DE FIERRO FUNDIDO | PZA | 2
Precio Unitario | 01080002 | SUMINISTRO E INSTALACION DE VALVULA CHECK DE 2" DE DIAMETRO DE FIERRO FUNDIDO | PZA | 1
Precio Unitario | 01080012 | SUMINISTRO Y COLOCACION DE BRIDA ROSCABLE DE 2" DE DIAMETRO DE FIERRO GALVANIZADO | PZA | 8
Precio Unitario | 01080010 | SUMINISTRO DE TORNILLOS DE 5/8" X 2 1/2" DE DIAMETRO | PZA | 32
Precio Unitario | 01080009 | SUMINISTRO DE EMPAQUE DE NEOPRENO DE 2" DE DIAMETRO | PZA | 8
Precio Unitario | 01080011 | SUMINISTRO E INSTALACION DE CODO DE FIERRO GALVANIZADO DE 90°X2" DE DIAMETRO | PZA | 1
Precio Unitario | 01060048 | SUMINISTRO E INSTALACION DE CODO DE FIERRO GALVANIZADO DE 45°X2" DE DIAMETRO | PZA | 2
Precio Unitario | 01040027 | SUMINISTRO E INSTALACION DE TEE DE FIERRO GALVANIZADO DE 2" X 2" DE DIAMETRO | PZA | 1
Precio Unitario | 01080007 | SUMINISTRO E INSTALACION DE NIPLE DE FIERRO GALVANIZADO DE 0.20 MTS X 2" DE DIAMETRO | PZA | 6
Agrupador | 0103 | CASETA DE CLORACION |  | 1
Precio Unitario | 06020011 | DALA DE DESPLANTE DE 15X20 CMS REFORZADA CON ARMEX DE 15X20-4 CMS CONCRETO F'C=150 KG/CM2 | ML | 5
Precio Unitario | 01402001 | MUROS DE TABIQUE ROJO RECOCIDO HASTA 6 MTS DE ALTURA JUNTEADO CON MORTERO CEMENTO-CALHIDRA-ARENA 1:1:5 DE 14 CMS DE ESPESOR | M2 | 7.92
Precio Unitario | 06020012 | CASTILLO DE 15X20 CMS REFORZADO CON ARMEX DE 15X20-4 CMS CONCRETO F'C=150 KG/CM2 | ML | 8.4
Precio Unitario | 06020013 | APLANADO CON MORTERO CEMENTO-ARENA 1:3 DE 1.5 CMS DE ESPESOR | M2 | 15.84
Precio Unitario | 06020014 | FILOS Y BOQUILLAS DE PUERTAS, VENTANAS Y ESQUINAS FORJADAS CON MORTERO CEMENTO-ARENA 1:3 DE 1.5 CMS DE ESPESOR | ML | 4.2
Precio Unitario | 06020010 | PISO DE CONCRETO DE 10 CMS DE ESPESOR REFORZADO CON MALLALAC 6/6-10/10 CONCRETO HECHO EN OBRA F'C=200 KG/CM2 ACABADO BROCHADO INCLUYE CIMBRA DE FRONTERA, COLADO, DAR ACABADO ESPECIFICADO, CURADO, MATERIAL, MANO DE OBRA Y HERRAMIENTA | M2 | 2.72
Precio Unitario | 01030010 | LOSA DE CONCRETO F'C= 200 KG/CM2 DE 10 CMS DE ESPESOR ARMADA CON VARILLAS DE 3/8" A CADA 10 CMS EN AMBOS SENTIDOS INCLUYE CIMBRA, DESCIMBRA | M2 | 3.62
Precio Unitario | 06020015 | PUERTA DE 0.60 X 1.80 MTS A BASE DE PERFILES TUBULARES Y LAMINA ESTRIADA INCLUYE SUMINISTRO Y COLOCACION | PZA | 1
Precio Unitario | 01070018 | SUMINISTRO Y APLICACION DE PINTURA VINILICA EN MUROS | M2 | 20.14
Agrupador | 0104 | EQUIPO DE BOMBEO
Precio Unitario | 01120038 | SUMINISTRO E INSTALACION DE EQUIPO DE BOMBEO SUMERGIBLE SOLAR CON CAPACIDAD DE 80 M3 POR DIA INCLUYE: 36 MODULOS FOTOVOLTAICOS DE 250 WATTS CON MARCO DE ALUMINIO ANODIZADO, CAJA DE CONEXIONES PARA INTEMPERIE Y DIODO DE PASO MARCA JS, 3 SOPORTES DE ACERO TIPO H, CON ESTRUCTURA METALICA PARA MODULOS CON TRATAMIENTO ANTICORROSIVO Y CON TORNILLERIA RESISTENTE A LA CORROSION PARA SUJETAR MODULOS, 1 CONTROLADOR SOLAR 30 AMP, 1 BOMBA SUMERGIBLE 7.5 HP RECURSO SOLAR 5.5 HRS, 1 MOTOR 7.5 HP, 3F, 460 V, RECURSO SOLAR 5.5 HRS, 1 FUSIBLE DE CD 30 AMP, 1 SUPRESOR DE PICOS CD, 1 REACTOR SUPRESOR DE ARMONICOS HASTA 150 MTS, 1 CONDUCTOR DE CABLE DE COBRE PARA ARREGLOS, PARA USO EN PRESENCIA DE AGUA A 90° C, TUBERIA CONDUIT PARA INTERCONEXIONES DEL ARREGLO, INTERRUPTOR DEL ARREGLO, CONTROLADOR Y MOTOR; CABLE SUBMARINO, PLANO, DEL CALIBRE 3X10 AWG; SISTEMA A TIERRA Y SISTEMA DE PROTECCION CONTRA SOBRE VOLTAJE Y ACCESORIOS, 9 MTS DE TUBERIA DE COLUMNA DE FIERRO GALVANIZADO CED 40, 2 ½” CON COPLE, 1 CODO DE FIERRO GALVANIZADO DE 90° Y 2 ½” DE DIAM, CUELLO DE GARZA DE 2 ½” FE GALVANIZADO, 1 BOMBA ELECTRICA CLORADORA DE PULSOS MAGNETICOS, INCLUYE TORTUGA, TAMBO DE 200 L Y CONECTORES, 1 PLANTA SOLAR DE 80 W PARA ALIMENTAR BOMBA CLORADORA, 1 CONSTRUCCION DE BASE PARA SUSTENTACION DE MODULOS FOTOVOLTAICOS, MATERIALES, HERRAMIENTA, MANO DE OBRA Y EQUIPO. | PZA | 1
Agrupador | 0105 | PROTECCION SISTEMA FOTOVOLTAICO
Precio Unitario | 01080044 | CERCA DE MALLA DE ALAMBRE No. 10.5 DE 51X51 MM DE 2.00 MTS DE ALTURA MAS 3 HILOS DE ALAMBRE DE PUAS CON POSTE DE 2" CEDS-STD. A.C. 2.50 MTS Y POSTE ESQUINERO Y DE REFUERZO CED. STD. DE 3" BARRA SUPERIOR DE 42 MM INCLUYE PUERTA PEATONAL | ML | 28
Precio Unitario | 06020011 | DALA DE DESPLANTE DE 15X20 CMS REFORZADA CON ARMEX DE 15X20-4 CMS CONCRETO F'C=150 KG/CM2 | ML | 28
Agrupador | 0106 | RED DE DISTRIBUCCION CALLE SALIDA A TACUITAPA
Agrupador | 010601 | PRELIMINARES
Precio Unitario | 01060001 | TRAZO Y NIVELACION INCLUYE EQUIPO DE TOPOGRAFIA, PERSONAL, MATERIALES (PINTURA, CAL, CINTAS, CLAVOS, ESTACAS ETC) TRASPORTE Y ACARREOS. ASI MISMO LA REVISION DE LAS COTAS DEL PROYECTO; VERIFICANDO DEL PERFIL DEL TERRENO NATURAL Y MANTENER DURANTE LA OBRA LAS NIVELETAS NECESARIAS PARA EL CONTROL DE LAS MISMAS | M2 | 200
Agrupador | 010602 | EXCAVACIONES Y RELLENOS
Precio Unitario | 01060002 | EXCAVACION CON MAQUINA PARA ZANJAS, HASTA 4.00 M DE PROFUNDIDAD, EN CUALQUIER TIPO DE MATERIAL EXCEPTO ROCA FIJA INCLUYE: AFLOJE Y EXTRACCION DEL MATERIAL, AMACIZE Y LIMPIEZA DE PLANTILLA Y TALUDES, REMOCION TRASPALEOS Y CONSERVACION DE LA ZANJA HASTA LA INSTALACION SATISFACTORIA DE LA TUBERIA MEDIDO EN ZANJA EN SECO | M3 | 108
Precio Unitario | 01060003 | PLANTILLA APISONADA CON PISON DE MANO EN ZANJAS. INCLUYE: CONSTRUCCIÓN DEL CANAL EN LA ZONA DE CAMPANA PARA PERMITIR EL APOYO COMPLETO DE UN CUADRANTE DE TUBERÍA, SUMINISTRO DE MATERIAL DE BANCO (ARENA). TODOS LOS TRASPALEOS Y ACARREOS. MEDIDO COLOCADO. | M3 | 12
Precio Unitario | 01060004 | RELLENO ACOSTILLADO CON PISONES DE CABEZA ANGOSTA Y PLANA APLICANDO EN CAPAS SUCESIVAS DE 10 CM DE ESPESOR. (HASTA 30 CM ARRIBA DEL LOMO DEL TUBO). INCLUYE: SUMINISTRO DE MATERIAL DE BANCO ( ARENA ), TODOS LOS TRASPALEOS Y ACARREOS. MEDIDO COLOCADO. | M3 | 53.59
Precio Unitario | 01060005 | RELLENO COMPACTADO AL 95% DE LA PRUEBA PROCTOR, EN CAPAS DE 20 CM. DE ESPESOR CON EQUIPO MECÁNICO Y APLICANDO AGUA. INCLUYE: SELECCIÓN Y CRIBADO DEL MATERIAL, PRODUCTO DE LA EXCAVACIÓN, TODOS LOS TRASPALEOS Y ACARREOS. MEDIDO COLOCADO. | M3 | 53.9
Agrupador | 010603 | TUBERIA DE PVC
Precio Unitario | 01060015 | SUMINISTRO E INSTALACION DE TUBERIA PVC HIDRAULICO INCLUYE: SUMINISTRO DE TUBERIA, JUNTEO, PRUEBA HIDROSTATICA SUGÚN NORMA OFICIAL MEXICANA NOM-013-CNA-2000 Ó VIGENTE, ACARREOS, CARGA, MANIOBRAS PARA DISTRIBUIRLA A LO LARGO DE LA ZANJA, BAJADO, ACOPLAMIENTO DE ATRAQUES, EQUIPO, HERRAMIENTA, MANO DE OBRA, SUMINISTRO DE AGUA PARA PRUEBA DE CAMPO, ASÍ COMO TAPONEOS EN LOS EXTREMOS DE 50.00 MM (2") DE Ø RD-32.5. NORMA DE FABRICACIÓN NMX-E-145/I-SCFI-2002 O VIGENTE. | ML | 200
Agrupador | 010604 | PIEZAS ESPECIALES DE PVC
Precio Unitario | 01080171 | SUMINISTRO E INSTALACION DE TEE DE PVC DE 4" X 4" X 4" DE DIAMETRO | PZA | 1
Precio Unitario | 01080172 | SUMINISTRO E INSTALACION DE COPLE DE PVC DE 4" DE DIAMETRO | PZA | 1
Precio Unitario | 01060032 | SUMINISTRO E INSTALACION DE REDUCCION CAMPANA DE PVC HIDRÁULICO DE 4" A 2" DE Ø, INCLUYE: LIMPIEZA, ACARREOS, MANIOBRAS LOCALES Y PRUEBA HIDROSTÁTICA JUNTO CON LA TUBERÍA SEGÚN LA NORMA NOM-013-CNA-2000 O VIGENTE JUNTO CON LA TUBERÍA. | PZA | 1
Precio Unitario | 01060017 | SUMINISTRO E INSTALACION DE TAPON CAMPANA DE PVC HIDRÁULICO DE 2" DE Ø, INCLUYE: LIMPIEZA, ACARREOS, MANIOBRAS LOCALES Y PRUEBA HIDROSTÁTICA JUNTO CON LA TUBERÍA SEGÚN LA NORMA NOM-013-CNA-2000 O VIGENTE JUNTO CON LA TUBERÍA. | PZA | 1
Agrupador | 010605 | ACARREO Y SOBRE ACARREO
Precio Unitario | 01060011 | RETIRO DE MATERIAL PRODUCTO DE EXCAVACION EN CAMION DE VOLTEO, INCLUYE; CARGA MECANICA, APILAMIENTO PARA CARGA Y TIRO A UN LUGAR QUE NO CAUSE DAÑOS A TERCEROS. | M3 | 64.31
Precio Unitario | 01060012 | ACARREO KILOMETRO SUBSECUENTE AL PRIMERO, DE MATERIAL EXCEDENTE PRODUCTO DE LA EXCAVACIÓN. | M3-KM | 192.93
Agrupador | 010606 | TOMAS DOMICILIARIAS
Precio Unitario | 01060171 | TOMA DOMICILIARIA TIPO RURAL DE 10.00 M. DE LONGITUD, CON TUBERÍA EXTRUPACK O SIMILAR DE POLIETILENO DE ALTA DENSIDAD DE 13 MM DE Ø INTERIOR RD-9 (NORMA NMX-E-018-SCFI-2002 O VIGENTE), INCLUYE: EXCAVACIÓN, SUMINISTRO DE MATERIAL, RELLENOS. | PZA | 8
Precio Unitario | 01060170 | TOMA DOMICILIARIA TIPO RURAL DE 6.00 M. DE LONGITUD, CON TUBERÍA EXTRUPACK O SIMILAR DE POLIETILENO DE ALTA DENSIDAD DE 13 MM DE Ø INTERIOR RD-9 (NORMA NMX-E-018-SCFI-2002 O VIGENTE), INCLUYE: EXCAVACIÓN, SUMINISTRO DE MATERIAL, RELLENOS. | PZA | 3
Agrupador | 010607 | ATRAQUES
Precio Unitario | 01060013 | FABRICACION Y COLOCACION DE ATRAQUE DE CONCRETO F'C= 150 KG/CM2, INCLUYE: SUMINISTRO DE MATERIALES, ACARREOS Y MANO DE OBRA. | M3 | 0.08
Agrupador | 0107 | RED DE DISTRIBUCCION CALLE ENTRADA A SAN JUAN
Agrupador | 010701 | PRELIMINARES
Precio Unitario | 01060001 | TRAZO Y NIVELACION INCLUYE EQUIPO DE TOPOGRAFIA, PERSONAL, MATERIALES (PINTURA, CAL, CINTAS, CLAVOS, ESTACAS ETC) TRASPORTE Y ACARREOS. ASI MISMO LA REVISION DE LAS COTAS DEL PROYECTO; VERIFICANDO DEL PERFIL DEL TERRENO NATURAL Y MANTENER DURANTE LA OBRA LAS NIVELETAS NECESARIAS PARA EL CONTROL DE LAS MISMAS | M2 | 86
Agrupador | 010702 | EXCAVACIONES Y RELLENOS
Precio Unitario | 01060002 | EXCAVACION CON MAQUINA PARA ZANJAS, HASTA 4.00 M DE PROFUNDIDAD, EN CUALQUIER TIPO DE MATERIAL EXCEPTO ROCA FIJA INCLUYE: AFLOJE Y EXTRACCION DEL MATERIAL, AMACIZE Y LIMPIEZA DE PLANTILLA Y TALUDES, REMOCION TRASPALEOS Y CONSERVACION DE LA ZANJA HASTA LA INSTALACION SATISFACTORIA DE LA TUBERIA MEDIDO EN ZANJA EN SECO | M3 | 46.44
Precio Unitario | 01060003 | PLANTILLA APISONADA CON PISON DE MANO EN ZANJAS. INCLUYE: CONSTRUCCIÓN DEL CANAL EN LA ZONA DE CAMPANA PARA PERMITIR EL APOYO COMPLETO DE UN CUADRANTE DE TUBERÍA, SUMINISTRO DE MATERIAL DE BANCO (ARENA). TODOS LOS TRASPALEOS Y ACARREOS. MEDIDO COLOCADO. | M3 | 5.16
Precio Unitario | 01060004 | RELLENO ACOSTILLADO CON PISONES DE CABEZA ANGOSTA Y PLANA APLICANDO EN CAPAS SUCESIVAS DE 10 CM DE ESPESOR. (HASTA 30 CM ARRIBA DEL LOMO DEL TUBO). INCLUYE: SUMINISTRO DE MATERIAL DE BANCO ( ARENA ), TODOS LOS TRASPALEOS Y ACARREOS. MEDIDO COLOCADO. | M3 | 23.05
Precio Unitario | 01060005 | RELLENO COMPACTADO AL 95% DE LA PRUEBA PROCTOR, EN CAPAS DE 20 CM. DE ESPESOR CON EQUIPO MECÁNICO Y APLICANDO AGUA. INCLUYE: SELECCIÓN Y CRIBADO DEL MATERIAL, PRODUCTO DE LA EXCAVACIÓN, TODOS LOS TRASPALEOS Y ACARREOS. MEDIDO COLOCADO. | M3 | 23.18
Agrupador | 010703 | TUBERIA DE PVC
Precio Unitario | 01060015 | SUMINISTRO E INSTALACION DE TUBERIA PVC HIDRAULICO INCLUYE: SUMINISTRO DE TUBERIA, JUNTEO, PRUEBA HIDROSTATICA SUGÚN NORMA OFICIAL MEXICANA NOM-013-CNA-2000 Ó VIGENTE, ACARREOS, CARGA, MANIOBRAS PARA DISTRIBUIRLA A LO LARGO DE LA ZANJA, BAJADO, ACOPLAMIENTO DE ATRAQUES, EQUIPO, HERRAMIENTA, MANO DE OBRA, SUMINISTRO DE AGUA PARA PRUEBA DE CAMPO, ASÍ COMO TAPONEOS EN LOS EXTREMOS DE 50.00 MM (2") DE Ø RD-32.5. NORMA DE FABRICACIÓN NMX-E-145/I-SCFI-2002 O VIGENTE. | ML | 86
Agrupador | 010704 | PIEZAS ESPECIALES DE PVC
Precio Unitario | 01060018 | SUMINISTRO E INSTALACION DE CODO DE 90° DE PVC HIDRÁULICO DE 2" DE Ø, INCLUYE: LIMPIEZA, ACARREOS, MANIOBRAS LOCALES Y PRUEBA HIDROSTÁTICA JUNTO CON LA TUBERÍA SEGÚN LA NORMA NOM-013-CNA-2000 O VIGENTE JUNTO CON LA TUBERÍA. | PZA | 1
Precio Unitario | 01060019 | SUMINISTRO E INSTALACION DE COPLE DE PVC HIDRÁULICO DE 2" DE Ø, INCLUYE: LIMPIEZA, ACARREOS, MANIOBRAS LOCALES Y PRUEBA HIDROSTÁTICA JUNTO CON LA TUBERÍA SEGÚN LA NORMA NOM-013-CNA-2000 O VIGENTE JUNTO CON LA TUBERÍA. | PZA | 1
Precio Unitario | 01060017 | SUMINISTRO E INSTALACION DE TAPON CAMPANA DE PVC HIDRÁULICO DE 2" DE Ø, INCLUYE: LIMPIEZA, ACARREOS, MANIOBRAS LOCALES Y PRUEBA HIDROSTÁTICA JUNTO CON LA TUBERÍA SEGÚN LA NORMA NOM-013-CNA-2000 O VIGENTE JUNTO CON LA TUBERÍA. | PZA | 1
Agrupador | 010705 | ACARREO Y SOBRE ACARREO
Precio Unitario | 01060011 | RETIRO DE MATERIAL PRODUCTO DE EXCAVACION EN CAMION DE VOLTEO, INCLUYE; CARGA MECANICA, APILAMIENTO PARA CARGA Y TIRO A UN LUGAR QUE NO CAUSE DAÑOS A TERCEROS. | M3 | 27.66
Precio Unitario | 01060012 | ACARREO KILOMETRO SUBSECUENTE AL PRIMERO, DE MATERIAL EXCEDENTE PRODUCTO DE LA EXCAVACIÓN. | M3-KM | 82.98
Agrupador | 010706 | TOMAS DOMICILIARIAS
Precio Unitario | 01060171 | TOMA DOMICILIARIA TIPO RURAL DE 10.00 M. DE LONGITUD, CON TUBERÍA EXTRUPACK O SIMILAR DE POLIETILENO DE ALTA DENSIDAD DE 13 MM DE Ø INTERIOR RD-9 (NORMA NMX-E-018-SCFI-2002 O VIGENTE), INCLUYE: EXCAVACIÓN, SUMINISTRO DE MATERIAL, RELLENOS. | PZA | 2
Precio Unitario | 01060170 | TOMA DOMICILIARIA TIPO RURAL DE 6.00 M. DE LONGITUD, CON TUBERÍA EXTRUPACK O SIMILAR DE POLIETILENO DE ALTA DENSIDAD DE 13 MM DE Ø INTERIOR RD-9 (NORMA NMX-E-018-SCFI-2002 O VIGENTE), INCLUYE: EXCAVACIÓN, SUMINISTRO DE MATERIAL, RELLENOS. | PZA | 4
Agrupador | 010707 | ATRAQUES
Precio Unitario | 01060013 | FABRICACION Y COLOCACION DE ATRAQUE DE CONCRETO F'C= 150 KG/CM2, INCLUYE: SUMINISTRO DE MATERIALES, ACARREOS Y MANO DE OBRA. | M3 | 0.08
Agrupador | 010708 | DEMOLICION Y REPARACION DE EMPEDRADO
Precio Unitario | 0110002 | RUPTURA Y DEMOLICION DE EMPEDRADO JUNTEADO CON MORTERO CEMENTO-CALHIDRA-ARENA | M2 | 4.8
Precio Unitario | 01010015 | EMPEDRADO DE 15 CMS DE ESPESOR ASENTADO CON MORTERO CEMENTO-CALHIDRA-ARENA PROP. 1:1:6 CONSIDERANDO UN 35% DE PIEDRA BOLA Y UN 65% DE MORTERO INCLUYE: SUMINISTRO DE LOS MATERIALES, HERRAMIENTA Y MANO DE OBRA | M2 | 4.8
Agrupador | 0108 | SUSTITUCION DE TUBERIA DE ASBESTO EN LINEA DE CONDUCCION EN CALLE SALIDA A TACUITAPA
Agrupador | 010801 | PRELIMINARES
Precio Unitario | 01060001 | TRAZO Y NIVELACION INCLUYE EQUIPO DE TOPOGRAFIA, PERSONAL, MATERIALES (PINTURA, CAL, CINTAS, CLAVOS, ESTACAS ETC) TRASPORTE Y ACARREOS. ASI MISMO LA REVISION DE LAS COTAS DEL PROYECTO; VERIFICANDO DEL PERFIL DEL TERRENO NATURAL Y MANTENER DURANTE LA OBRA LAS NIVELETAS NECESARIAS PARA EL CONTROL DE LAS MISMAS | M2 | 86
Agrupador | 010802 | TUBERIA DE FO.GO.
Precio Unitario | 01060172 | SUMINISTRO E INSTALACION DE TUBERIA DE FO.GO. INCLUYE: SUMINISTRO DE TUBERIA, JUNTEO, CARGA, MANIOBRAS PARA DISTRIBUIRLA A LO LARGO DE LA ZANJA, BAJADO, ACOPLAMIENTO DE ATRAQUES, EQUIPO, HERRAMIENTA, MANO DE OBRA, DE 100.00 MM (4") CED. 40 | ML | 86
Agrupador | 010803 | PIEZAS ESPECIALES DE FO.GO. Y FO.FO.
Precio Unitario | 01080194 | SUMINISTRO E INSTALACION DE CODO DE FIERRO GALVANIZADO DE 45°X4" DE DIAMETRO | PZA | 1
Precio Unitario | 01080104 | SUMINISTRO E INSTALACION DE VALVULA COMPUERTA DE 4" DE DIAMETRO VASTAGO FIJO DE FIERRO FUNDIDO | PZA | 1
Precio Unitario | 01080015 | SUMINISTRO E INSTALACION DE VALVULA COMPUERTA DE 3" DE DIAMETRO VASTAGO FIJO DE FIERRO FUNDIDO | PZA | 2
Precio Unitario | 01080021 | SUMINISTRO DE TORNILLOS DE 5/8" X 3" DE DIAMETRO | PZA | 42
Precio Unitario | 01080175 | SUMINISTRO E INSTALACION DE JUNTA GIBAULT DE FO.FO. DE 4" DE DIAMETRO | PZA | 1
Precio Unitario | 01080047 | CONSTRUCCION DE CAJA DE OPERACION DE VALVULAS TIPO II DE 1.00 X 0.90 MTS | PZA | 2
Precio Unitario | 01080048 | SUMINISTRO E INSTALACION DE MARCO CON TAPA DE FIERRO FUNDIDO DE 0.50 X 0.50 MTS DE 97 KG | PZA | 2
Precio Unitario | 01080049 | SUMINISTRO E INSTALACION DE CONTRAMARCO DE 1.10 MTS Y CANAL DE 4" DE DIAMETRO | PZA | 2
Precio Unitario | 01040099 | SUMINISTRO E INSTALACION DE TEE DE FIERRO FUNDIDO DE 3" X 3" X 3" DE DIAMETRO | PZA | 2
Precio Unitario | 01080024 | SUMINISTRO DE EMPAQUE DE PLOMO DE 3" DE DIAMETRO | PZA | 5
Agrupador | 010804 | COLOCACION DE TUBO PARA PERDIDA DE PRECION EN RED DE DISTRIBUCCION
Precio Unitario | 01040018 | SUMINISTRO E INSTALACION DE TEE DE FIERRO GALVANIZADO DE 3" X 3" DE DIAMETRO | PZA | 1
Precio Unitario | 01040020 | SUMINISTRO E INSTALACION DE NIPLE DE FIERRO GALVANIZADO DE 6.00 MTS X 3" DE DIAMETRO | PZA | 1
Precio Unitario | 01040036 | SUMINISTRO E INSTALACION DE NIPLE DE FIERRO GALVANIZADO DE 0.50 MTS X 3" DE DIAMETRO | PZA | 2
Precio Unitario | 01080014 | SUMINISTRO Y COLOCACION DE BRIDA ROSCABLE DE 3" DE DIAMETRO DE FIERRO GALVANIZADO | PZA | 2
Precio Unitario | 01127350 | ZAPATA AISLADA DE 1.20X1.20X0.20 MTS DE ESPESOR ARMADA CON VARILLAS DE 3/8" A CADA 20 CMS EN AMBOS SENTIDOS CONCRETO F'C=200 KG/CM2 | PZA | 1
Precio Unitario | 01040101 | COLUMNA DE 20 X 25 CMS DE CONCRETO F'C= 200 KG/CM2 ARMADA CON 4 VARILLAS DE 1/2" Y ESTRIBOS DE 1/4" A CADA 20 CMS INCLUYE CIMBRA, DESCIMBRA | ML | 4
Precio Unitario | 01060013 | FABRICACION Y COLOCACION DE ATRAQUE DE CONCRETO F'C= 150 KG/CM2, INCLUYE: SUMINISTRO DE MATERIALES, ACARREOS Y MANO DE OBRA. | M3 | 0.08
Agrupador | 0109 | ROTULO DE OBRA
Precio Unitario | 01120022 | SUMINISTRO Y COLOCACIÓN DE ROTULO DE OBRA DE 0.90 X 1.50 MTS, CON BASTIDORES DE PERFIL PTR DE 1X 1/2" X 1 1/2" CAL. 14 Y LAMINA NEGRA CAL. 20 CON POSTES DE 1.30 MTS DE ALTURA LIBRE A LA BASE INFERIOR DEL ANUNCIO DE PERFIL DE PTR DE 1 1/2" X 1 1/2" CAL. 14 LA LAMINA INCLUYE: PINTURA DE FONDO ESMALTE COLOR BLANCO A DOS MANOS, ROTULADO A UNA CARA CON VINILETRAS Y LOGOTIPOS POR COMPUTADORA EN LAS MEDIDAS, TIPO DE LETRA Y COLORES ESPECIFICADOS POR LA SOPDUE, INCLUYE: COLOCACIÓN EN DADOS DE CONCRETO DE F'C=150 KG/CM2, CON UN EMPOTRAMIENTO NO MENOR A 60 CMS, MATERIAL, HERRAMIENTA Y TODO LO NECESARIO PARA SU CORRECTA EJECUCION. | PZA | 1
Sub-Total=
16% IVA=
Total=