## Hoja1
SERVICIOS DE SALUD DE SINALOA
DIRECCIÓN ADMINISTRATIVA
SUBDIRECCIÓN DE OBRA
LICITACIÓN PÚBLICA NACIONAL No. SSS/SO/LPN/002/2022
CLUES: SLSSA018381 CONSERVACIÓN Y MANTENIMIENTO DEL INMUEBLE CENTRO DE SALUD CUATRO MILPAS (ALBAÑILERÍA, INSTALACIÓN HIDROSANITARIA Y GAS, HERRERÍAS, PINTURAS), EL FUERTE, SINALOA.
ANEXO I CATÁLOGO DE CONCEPTOS
CODIGO | DESCRIPCION | UNIDAD | CANTIDAD | PU | IMPORTE
PRELIMINARES
PRE02-010 | Limpieza y retiro de maleza en cerca de malla ciclonica, incluye: retiro de basura, acarreos, mano de obra, herramienta y/o equipo y todo lo necesario para su correcta ejecución. | M2 | 400
PRE03-002 | Desmontaje de lavabo ovalin con recuperación, incluye: retiro de llaves, cespol, acarreo hasta el almacén, mano de obra, equipo y herramienta. | PZA | 4
PRE03-004 | Desmontaje de lavabo de pedestal sin recuperación, incluye: retiro de llaves, cespol, acarreo hasta el almacén, mano de obra, equipo y herramienta. | PZA | 4
PRE03-006 | Desmontaje de w.c. SIN recuperación, incluye: acarreo hasta el almacén, mano de obra, equipo y herramienta. | PZA | 4
PRE03-008 | Desmontaje sin recuperación de mingitorio,incluye: mano de obra, herramienta y/o equipo y todo lo necesario para su correcta ejecución. | PZA | 2
PRE03-011 | Desmontaje de llaves en mingitorios sin recuperación, incluye: acarreo hasta el almacén, mano de obra, equipo y herramienta. | PZA | 2
PRE03-013 | Desmontaje sin recuperación de tarja de acero inoxidable, incluye: retiro de cespol, llaves, acarreo hasta el almacén, mano de obra, equipo y herramienta. | PZA | 2
PRE03-014 | Desmontaje de regadera y manerales sin recuperación, incluye: acarreo hasta el almacén, mano de obra, equipo y herramienta. | PZA | 1
PRE03-015 | Desmontaje de lavadero de concreto o granito sin recuperación, incluye: retiro de cespol, llaves, acarreo hasta el almacén, mano de obra, equipo y herramienta. | PZA | 1
PRE03-027 | Desmontaje de tinaco de polietileno con capacidad de 1,100 lt. con recuperación, incluye: desconexión hidráulica, descenso desde una altura de 7 m, acarreo hasta el almacén, mano de obra, equipo y herramienta. | PZA | 1
PRE03-034 | Desmontaje de dispensador de jabón liquido sin recuperación incluye: mano de obra, herramienta y todo lo necesario para su correcta ejecución. | PZA | 8
PRE03-036 | Desmontaje sin recuperación de dispensador de pepel higienico, incluye: mano de obra, herramienta y todo lo necesario para su correcta ejecución. | PZA | 3
PRE03-055 | Desmontaje de portarollo de papel higienico de porcelana, incluye: mano de obra, herramienta y todo lo necesario para su correcta ejecución. | PZA | 3
PRE03-044 | Desmontaje sin recuperacion de despachador de toalla interdoblada, incluye: mano de obra, herramienta y todo lo necesario para su correcta ejecución. | PZA | 7
PRE03-046 | Desmontaje sin recuperación de barras de apoyo para discapacitados, incluye: mano de obra, herramienta y todo lo necesario para su correcta ejecución. | PZA | 5
PRE03-047 | Desmontaje sin recuperaciòn de llave nariz, incluye: acarreo hasta el almacén, mano de obra, equipo y herramienta. | PZA | 1
PRE03-064 | Desmontaje sin recuperacion de cortinas enrollables, incluye: cortinero, andamios, acarreos hasta el almacén, mano de obra, equipo y herramienta. | M2 | 13.26
PRE03-068 | Desmontaje con recuperación de cortina tipo antibacterial de pvc, incluye: cortinero, andamios, acarreos hasta el almacén, mano de obra, equipo y herramienta. | PZA | 2
PRE03-113 | Desmontaje sin recuperacion de puertas de PVC, incluye: acarreo hasta el almacén de la obra, limpieza de los perfiles, mano de obra, equipo y herramienta. | M2 | 6.03
PRE03-114 | Desmontaje sin recuperacion de puerta y marco aluminio de 1.0 x 2.00 m promedio, incluye: mano de obra, herramienta y/o equipo y todo lo necesario para su correcta ejecución. | PZA | 3
PRE03-361 | Desmontaje con recuperacion de puerta de emergencia y marco metálico, incluye: mano de obra, herramienta y/o equipo y todo lo necesario para su correcta ejecución. | PZA | 1
PRE03-116 | Desmontaje sin recuperacion de mampara de mingitorio, acarreo, hasta el almacen, mano de obra, herramienta y/o equipo y todo lo necesario para su ejecución. | PZA | 3
PRE03-119 | Desmontaje sin recuperacion de cancel de regadera, incluye: acarreo, hasta el almacen, mano de obra, herramienta y/o equipo y todo lo necesario para su ejecución. | PZA | 1
PRE03-121 | Desmontaje sin recuperacion de ventana completa con perfiles de aluminio, incluye: acarreo hasta el almacén del sitio, limpieza mano de obra, andamios, equipo y herramienta. | M2 | 0.32
PRE03-124 | Desmontaje sin recuperacion de entrepaños y puertas de closet de pvc, incluye: acarreo, hasta el almacen, mano de obra, herramienta y/o equipo y todo lo necesario para su ejecución. | PZA | 1
PRE03-170 | Desmontaje sin recuperación, de marco de madera de 60X50cm dimensiones promedio de aire acondicionado, incluye: retiro de aire acondicionado de ventna existente, acarreos hasta la bodega del sitio, mano de obra, equipo y herramienta. | PZA | 4
PRE03-174 | Desmontaje con recuperación, de puerta y marco de madera de 1.00x2.10 m dimensiones promedio, incluye: acarreos hasta la bodega del sitio, mano de obra, equipo y herramienta. | PZA | 8
PRE03-302 | Cancelación de salida de centro o contacto y/o apagador en interior , incluye: mano de obra, andamios, equipo y herramienta. | SAL | 12
PRE03-305 | Desmontaje sin recuperación de tubería galvanizada de 13 mm (1/2") hasta 51 mm (2") de diámetro, incluye: desconexión , retiro de soportes, acarreo hasta el almacén, andamios, mano de obra, equipo y herramienta. | ML | 10.27
PRE03-310 | Desmontaje sin recuperación de tapa contacto, voz y datos, y/o apagador en interior incluye: acarreos hasta la bodega del sitio, mano de obra, equipo y herramienta. | SAL | 63
PRE03-322 | Desmontaje con recuperacion de centro de carga tipo QO-2 hasta QO-8 con interruptores, incluye: desenergización, desconexión de tuberías y cables, mano de obra, equipo y herramienta. | PZA | 1
PRE03-324 | Desmontaje con recuperacion de centro de carga tipo QO-10 hasta QO-30 con interruptores, incluye: desenergización, desconexión de tuberías y cables, mano de obra, equipo y herramienta. | PZA | 1
PRE03-344 | Desmontaje sin recuperación de puerta de herreria de 0.90x2.10 m promedio, incluye: acarreo hasta el almacén de la obra, limpieza, mano de obra, equipo y herramienta. | PZA | 2
PRE03-363 | Desmontaje sin recuperacion de protección metálica de aire acondicionado tipo minisplit, incluye: equipo de corte, acarreo hasta el almacén de la obra, limpieza, mano de obra, equipo y herramienta. | PZA | 3
PRE03-343 | Desmontaje con recuperacion de puerta de herreria de 0.90x2.10 m promedio, incluye: acarreo hasta el almacén de la obra, limpieza, mano de obra, equipo y herramienta. | PZA | 1
PRE03-352 | Desmontaje con recuperacion y retiro de aire acondicionado de ventana y proteccion de herreria, incluye mano de obra, herramienta y todo lo necesario para su ejecucion. | PZA | 4
PRE03-700 | Cancelación de salida sanitaria incluye: demoliciones, resanes, material, mano de obra, herramienta y/o equipo y todo lo necesario para su correcta ejecución. | PZA | 7
PRE03-701 | Cancelación de salida hidráulica, incluye: demoliciones, resanes. material, mano de obra, herramienta y/o equipo y todo lo necesario para su correcta ejecución. | PZA | 7
PRE03-718 | Desmontaje sin recuperación de rejilla redonda color cromo para coladera de 4" de piso de pvc., incluye: suministro y colocación | PZA | 1
PRE03-401 | Desmontaje sin recuperación de luminaria redonda tipo cono para bote integral. hasta una altura de 4 m. incluye: desconexión, retiro de soporteria, andamios, acarreos hasta la bodega, mano de obra, equipo y herramienta. | PZA | 11
PRE03-402 | Desmontaje sin recuperacion de lampara de tipo gabinete, incluye: desenergización, desconexión de tuberías y cables, mano de obra, equipo y herramienta. | PZA | 22
PRE03-419 | Desmontaje con recuperación de reflector, hasta una altura de 4 m. incluye: desconexión, retiro de soporteria, andamios, acarreos hasta la bodega, mano de obra, equipo y herramienta. | PZA | 3
PRE03-520 | Desmontaje de minisplit, (Capacidad 1-3 TON aprox.), hasta 3m de altura., incluye: desconexión de ductos de gas, tuberías de agua, desconexión de instalación eléctrica, acarreos hasta el almacén de la obra, mano de obra, equipo y herramienta. | PZA | 3
PRE04-001 | Picado en muros con cuña y marro para recibir acabados, incluye: mano de obra, herramienta y/o equipo y todo lo necesario para su correcta ejecución. | M2 | 14.77
PRE04-013 | Demolición de muro de tablaroca, incluye: mano de obra, andamios, equipo y herramienta. | M2 | 9.81
PRE04-031 | Demolición de aplanado de mezcla mortero en muro con espesor de 2 cm., promedio, incluye: andamios, mano de obra, equipo y herramienta. | M2 | 40.53
PRE04-036 | Demolición de azulejo en muros, con espesor de 1 cm., promedio, incluye: el retiro del pegazulejo, andamios, mano de obra, equipo y herramienta. | M2 | 76.77
PRE04-038 | Demolición de loseta de barro en muros y firmes, con espesor de 1 a 2 cm., promedio, incluye: demolicion del pegamento, andamios, mano de obra, equipo y herramienta. | M2 | 183.51
PRE04-040 | Demolición de zoclo de loseta de mosaico en muros, con espesor de 1 a 2 cm., promedio, incluye: demolicion del pegamento, andamios, mano de obra, equipo y herramienta. | ML | 121.37
PRE04-064 | Demolición de muro 14 cm, de ancho, de tabique rojo recocido a mano con marro, incluye: mano de obra, andamios, equipo y herramienta. | M2 | 14.88
PRE04-079 | Demolición de pretiles de muro 14 cm, de ancho de tabique rojo recocido, incluye: mano de obra, andamios, equipo y herramienta. | ML | 12.7
PRE04-092 | Demolición de séptico 0.60 x 0.50 m de tabique, forrado con azulejo, incluye: mano de obra, herramienta y/o equipo y todo lo necesario para su correcta ejecución. | PZA | 1
PRE04-093 | Demolición de registro sanitarios 0.40 x 0.60 m hasta 0.50 m de altura a base de tabique, incluye: mano de obra, herramienta y/o equipo y todo lo necesario para su correcta ejecución. | PZA | 2
PRE04-171 | Demolición de base para minisplit y/o tanque estacionario o tinaco, de concreto de 10 cms. Espesor, con dimensiones hasta 2.0X2.0 m, incluye: mano de obra,herramienta y/o equipo y todo lo necesario para su correcta ejecucion | PZA | 3
PRE04-218 | Demolición de piso de concreto armado de 10 cm, de espesor a mano con cuña y marrro, incluye: equipo de corte, rompedora, mano de obra, equipo y herramienta. | M2 | 3.92
PRE04-241 | Demolición de trabe/dalas de concreto armado de 15 cm con peralte de 20 a 30 cm., incluye: equipo de corte, mano de obra, andamios, equipo y herramienta. | ML | 16.6
PRE04-243 | Demolición para descubrir acero de refuerzo en trabe/dalas de concreto a mano con marro para grapear castillos con alambron 1/4", incluye: material, mano de obra, andamios, equipo y herramienta. | PZA | 10
PRE04-266 | Demolición de losa de 30 cm. de peralte aligerada con casetón de poliestireno, a mano con marro, incluye: mano de obra, equipo y herramienta. | M2 | 5.12
PRE04-270 | Demolicion de muebles de concreto con una barra de de 30 a 60 cm de ancho promedio, con o sin muros de apoyo de 90 cm de altura promedio. incluye: mano de obra, herramienta y/o equipo y todo lo necesario para su correcta ejecución. | ML | 8.5
PRE04-402 | Demolición de banqueta y/o firmes, rampas de 10 cm, de concreto simple, incluye: mano de obra, equipo y herramienta. | M2 | 22.62
PRE04-502 | Carga y retiro de material producto de excavaciones, desmontajes y/o demoliciones en camión, a un lugar donde no ocasiones daños a terceros, incluye: mano de obra, herramienta y/o equipo y todo lo necesario para su correcta ejecución. | VIAJE | 2
PRE04-503 | Acarreo en carretilla de material producto de exc y/o demoliciones fuera de la obra a una distancia no mayor de 20 m incluye: mano de obra, herramienta y equipo. | M3 | 12
CIMENTACION
*TEMP2 | Trazo y nivelación manual para establecer ejes, banco de nivel y referencias, incluye: materiales, mano de obra, equipo y herramienta. | M2 | 35.32
CIM01-001 | Trazo y nivelación manual para establecer ejes, banco de nivel y referencias, incluye: materiales, mano de obra, equipo y herramienta. | M2 | 35.32
CIM01-061 | Excavación de cepa a máquina en material tipo II, de 0.00 a 2.00 m, incluye: mano de obra, equipo y herramienta. | M3 | 50.99
CIM01-265 | Plantilla de 5 cm, de espesor de concreto hecho en obra de F'c=100 kg/cm2, incluye: preparación de la superficie, nivelación, maestreado, colado, mano de obra, equipo y herramienta. | M2 | 28.39
CIM01-209 | Zapata corrida de100cm ancho x 20 cms de espesor en edificio de concreto f'c= 250 kg/cm2 armada con vars. de 3/8"Ø en sentido longitudinal y transversal @ 20 cms, incluye: material, mano de obra, herramienta y/o equipo y todo lo necesario para su ejecución. | ML | 28.25
CIM01-232 | Dala de desplante de 20x20 cms de concreto hecho en obra f'c=200 kg/cm2,armada con 4 varillas 3/8"Ø y estribos 1/4"Ø @ 20 cms, incluye: cimbra, colado, vibrado, curado, descimbrado, material, mano de obra, herramienta y todo lo necesario para su correcta ejecución. | ML | 26.68
CIM01-301 | Impermeabilizacion de elementos en cimentacion a una cara en muros, dados, enrase, contratrabes y dalas con emultex asb. o similar, incluye: material, mano de obra, herramienta y/o equipo y todo lo necesario para su correcta ejecución. | M2 | 79.2
CIM01-266 | Polietileno en cimentación, incluye: suministro de materiales, cortes, desperdicios, tralapes, mano de obra, equipo y herramienta | M2 | 33.96
CIM01-412 | Relleno con material de banco, compactado con bailarina al 95% proctor, adicionando agua, incluye: suministro de materiales, acarreos, mano de obra, maquinaria, equipo, herramienta y todo lo necesario para su rcorrecta ejecución. | M3 | 50.99
CIM02-002 | Muro de block de cemento 20x20x40 cm, asentado con mortero cemento- arena, proporcion 1:4 juntas de 1.5 cm. de espesor acabado comun y 1 varilla 3/8"Ø ahogada en concreto @ 41 cms. incluye: material, mano de obra, herramienta y/o equipo y todo lo necesario para su correcta ejecución. Muro de rampa | M2 | 28.25
ALBAÑILERIA
ALB01-006 | Muro de 14 cm de ancho de tabique de barro rojo recocido de 7x14x28 cms asentado con mortero, cal, arena proporcion 1:3 acabado comun, incluye: andamios, material, material, mano de obra, herramienta y/o equipo y todo lo necesario para su correcta ejecución. | M2 | 44.5
ALB01-020 | Enrase de muro de 14 cm. de espesor, de tabique rojo recocido 7x14x28 cm, asentado con mezcla mortero- arena 1:4 acabado común, incluye: materiales, mano de obra, equipo y herramienta. | ML | 27.98
ALB02-018 | Dala intermedia o cerramiento de 15x20 cms de concreto hecho en obra f'c=200 kg/cm2, armada con 4 varillas 3/8"Ø y estribos 1/4"Ø @ 20 cms, incluye: cimbra, colado, vibrado, curado, descimbrado, material, mano de obra, herramienta y todo lo necesario para su correcta ejecución. | ML | 52.74
ALB04-007 | Castillo de 15x15 cms. de concreto hecho en obra f'c=200 kg/cm2, armada con 4 varillas 3/8"Ø y estribos 1/4"Ø @ 15 cms., incluye: cimbra, descimbra, material, mano de obra, herramienta y/o equipo y todo lo necesario para su correcta ejecución. | ML | 41.9
ALB04-011 | Castillo de 15x30 cms. de concreto hecho en obra f'c=200 kg/cm2, armada con 4 varillas 3/8"Ø y estribos 1/4"Ø @ 15 cms., incluye: cimbra, descimbra, material, mano de obra, herramienta y/o equipo y todo lo necesario para su correcta ejecución. | ML | 5.6
ALB04-012 | Castillo de 20x20 cms. de concreto hecho en obra f'c=200 kg/cm2, armada con 4 varillas 3/8"Ø y estribos 1/4"Ø @ 20 cms., incluye: cimbra, descimbra, material, mano de obra, herramienta y/o equipo y todo lo necesario para su correcta ejecución. | ML | 17
ALB04-013 | Castillo de 15x20 cms. de concreto hecho en obra f'c=200 kg/cm2, armada con armex 15X15- o 15x20, incluye: cimbra, descimbra, material, mano de obra, herramienta y/o equipo y todo lo necesario para su correcta ejecución. | ML | 15.5
ALB05-005 | Aplanado acabado fino sobre muros (en elevaciones de 0 a 3 m), con mezcla cemento arena en proporción de 1:4, incluye: suministro de materiales, acarreos, andamios, limpieza, mano de obra, equipo y herramienta. | M2 | 175.16
ALB05-041 | Aplanado solo fino en muros, con mezcla cemento arena en proporción de 1:4, incluye: suministro de materiales, acarreos, andamios, limpieza, mano de obra, equipo y herramienta. | M2 | 16.99
ALB05-045 | Aplanado acabado fino en plafones, con mezcla cemento arena en proporción de 1:4, incluye: suministro de materiales, acarreos, andamios, limpieza, mano de obra, equipo y herramienta. | M2 | 0.74
ALB05-049 | Filos y boquillas en muros con cemento arena en proporción de 1:4, incluye: suministro de materiales, acarreos, andamios, limpieza, mano de obra, equipo y herramienta. | ML | 72.5
ALB05-093 | Acabado solo fino con con mezcla yeso sobre muros con acabado cascara de naranja , incluye: suministro de materiales, acarreos, andamios, limpieza, mano de obra, equipo y herramienta. | M2 | 28.97
ALB06-008 | Firme de 10 cm acabado común, de concreto F'c= 200 kg/cm2, armado con malla 6x6/10-10, incluye: suministro de materiales, acarreos, nivelación, cimbrado de fronteras, mano de obra, equipo y herramienta. | M2 | 57.99
ALB08-001 | Registro sanitario o pluvial con mediadas interiores de 0.40 x 0.60 y 0.60 m. de profundidad, fabicado con muros de tabique rojo recocido, asentado con mezcla cemento arena en proporción de 1:5, sobre firme de 0.08 m. y cubierta de 0.08m. de espesor de concreto hecho en obra de F'c=150 kg/cm2, con marco y contramarco comercial, Incluye: excavación en terreno compacto, suministro de materiales, acarreos, desperdicios, habilitado, cimbrado, descimbrado, acabado pulido en interior, limpieza, mano de obra, equipo y herramienta. | PZA | 5
ALB10-003 | Losa nervada de 20 cm. de peralte de concreto premezclado de F'c=250 kg/cm2, nervaduras de 15 cm. armadas con armex 15x20-4 +2 varillas de 3/8" sentido corto, nervaduras con 4 varillas de 3/8" y estribos de alambrón de 1/4" @ 75 cm en el sentido largo, nervaduras de borde con 4 varillas de 1/2" y estribos de alambrón de 1/4" @ 15 cm, nervaduras sobre muro con 4 varillas de 3/8" y estribos de alambrón de 1/4" @ 15 cm, capa de compresión de 5 cm. armada con malla electrosoldada 6x6/10-10, aligerada con casetón de espuma de poliestireno de 60x60x15 cm con tela pollera en lecho inferior incluye: suministro de materiales, acarreos, elevaciones, habilitado, cimbrado, armado, colado, vibrado, descimbrado, mano de obra, equipo y herramienta. (No incluye Trabes) | M2 | 35.31
ALB11-025 | Barra de concreto en de 0.60 de ancho y 7 cm de espesor, de concreto f´c=150 kg/cm2, armado con varillas 3/8" @ 15 cms. en ambos sentidos, empotrada en muro, acabado fino cara interior afinado en exterior, incluye: cimbrado, colado, vibrado, curado, descimbrado, material, mano de obra, herramienta y/o equipo y todo lo necesario para su ejecución. | ML | 8.14
ALB11-031 | Base de concreto de 0.60x0.40x0.07 mts. de altura terminada, para soporte de esterilizador, de concreto f´c=150 kg/cm2,armado con varillas alambrón de 1/4" @ 10 cms. en ambos sentidos, con marco angular de 1", empotrada en muro a .040 mts sobre barra, incluye: cimbrado, colado, vibrado, curado, descimbrado, material, mano de obra, herramienta y/o equipo y todo lo necesario para su ejecución. en area de dental y usos multiples. | PZA | 1
ALB12-006 | Pretil de tabique de hasta 1.00 m de altura, asentado con mortero cemento-arena proporcion 1:4, , incluye: material, mano de obra, herramienta y todo lo necesario para su correcta ejecucion. 20 cms de altura. | ML | 15.81
ALB12-015 | Base para minisplit en azotea de 0.50x1.00 mts. a base de firme de concreto f´c=150 kg/cm2, armado con mallalac, terminado escobillado afinado de 10 cms. de espesor, para a/a de 1 ton, incluye: cimbrado, colado, vibrado, curado, descimbrado, material, mano de obra, herramienta y/o equipo y todo lo necesario para su correcta ejecución. | PZA | 7
ALB12-016 | Base para minisplit en azotea de 0.60-0.70x1.20 mts. a base de firme de concreto f´c=150 kg/cm2, armado con mallalac, terminado escobillado afinado de 10 cms. de espesor, para a/a de 1 ton, incluye: chaflan, cimbrado, colado, vibrado, curado, descimbrado, material, mano de obra, herramienta y/o equipo y todo lo necesario para su correcta ejecución. | PZA | 3
ALB12-022 | Relleno de 10 cm. de espesor promedio, de tezontle en azotea, incluye: suministro de materiales,acarreos, elevación, mano de obra, equipo y herramienta. | M2 | 2.42
ALB12-025 | Empastado de 2.0 cm de espesor promedio a base de mezcla cemento-arena en proporción 1:4, incluye: trazo, nivelacion, acarreos, elevación, mano de obra, equipo y herramienta. | M2 | 223.45
ALB12-040 | Entortado de 10 cm. de espesor promedio a base de mezcla cemento-arena en proporción 1:4, incluye: trazo, nivelacion, acarreos, elevación, mano de obra, equipo y herramienta. | M2 | 31.32
ALB12-050 | Gotero de 1"X1" de mezcla cemento-arena 1:4, incluye: materiales, acarreos, mano de obra, equipo y herramienta. | ML | 2.14
ALB12-065 | Chaflan de 10 cm. de mezcla cemento-arena 1:4, incluye: materiales, acarreos, mano de obra, equipo y herramienta. | ML | 57.68
ALB12-101 | Base de block 15x20x20 cm. relleno de concreto para soportar tuberia conduit en azotea, incluye: chaflan al perimetro de la base, impermeabilizante, elevacion de materiales, material, mano de obra, herramienta y equipo necesario. | PZA | 25
ALB13-001 | Escalones de 0.28x0.17 cm forjados de tabique rojo recocido, asentado con mezcla cemento arena 1:4, incluye: trazo, suministro de materiales, acarreos, mano de obra, equipo y herramienta. | ML | 2.36
ALB16-032 | Suministro y colocación de lavadero de granito 80x73 cms. altura terminada de 95 cms.,base de block, con enjarre, 2 descargas en 1 de pvc 2"Ø, incluye: fijación con mortero sobre base y muro, pruebas, material, mano de obra, herramienta y/o equipo y todo lo necesario para su correcta ejecución. | PZA | 1
ALB16-037 | Base o pierna de apoyo de 50x72cm para barras de concreto pierna hecha con tabique rojo 7x14x28 cm sentado con mezcla mor-arena proporcion 1:4 enriquecida al 15% de cemento, acabado floteado fino, incluye: material, mano de obra, herramienta y/o equipo y todo lo necesario para su ejecución. | PZA | 1
IMPERMEABILIZACION
IMP01-001 | Limpieza de la superficie de azotea quitando adherencias, desprendimiento y retiro de material de impermeabilizante existente, incluye: material, mano de obra, herramienta y todo lo necesario para su correcta ejecución. | M2 | 233.01
IMP01-002 | Impermeabilizante elastomerico en losa de azotea marca thermotek o similar con garantía de 5 años, incluye: limpieza de superficie de losa, sellador, cemento plástico en zonas criticas de filtraciones, 1er. capa de impermeabilizante, malla de refuerzo reforzada, 2da. capa de impermeabilizante, elevaciones, preparaciones de mezcla, desperdicios, mano de obra y herramientas. | M2 | 262.05
IMP01-008 | Impermeabilizante elastomerico en lineas de tuberias del equipo de aire acondicionado en azotea marca thermotek o similar con garantía de 5 años, incluye: momificado con cinta de pvc y con tela de refuerzo del impermeabilizante, limpieza de superficie de losa, 1er, capa de impermeabilizante, malla de refuerzo sencilla, 2da. capa de impermeabilizante, elevaciones, preparaciones de mezcla, desperdicios, mano de obra y herramientas. | PZA | 10
INSTALACION HIDROSANITARIA Y GAS
HIDR01-001 | Ramaleos a base de tuberia de PVC hidraulico cedula 40 de 1/2"Ø, (13mm), incluye: ranuras, resanes, piezas especiales de conexion, material, mano de obra, herramienta y/o equipo y todo lo necesario para su correcta ejecución. | ML | 47.6
HIDR01-002 | Ramaleos a base de tuberia de PVC hidraulico cedula 40 de 3/4"Ø, incluye: ranuras, resanes, piezas especiales de conexion, material, mano de obra, herramienta y/o equipo y todo lo necesario para su ejecución. | ML | 9
HIDR01-003 | Ramaleos a base de tuberia de PVC hidraulico cedula 40 de 1"Ø, incluye: ranuras, resanes, material, mano de obra, herramienta y/o equipo y todo lo necesario para su correcta ejecución. | ML | 36.47
HIDR10-130 | Salida hidráulica con 1 m de tubería de cobre de 13 mm. de diámetro, incluye: 1 codo cobre 90x13 mm, 2 conectores cobre macho 13mm, 1 conector hembra 13 mm para conectar con ramaleos de tuberias de pvc o cpvc, materiales, mano de obra, instalación, pruebas, equipo y herramienta. | SAL | 10
HIDR11-013 | Colocación de tinaco de 1,100 litros c/accs, incluye: instalación, mano de obra, equipo y herramienta. | PZA | 1
SAN01-001 | Suministro y colocación de descarga santiaria de esterilizacion con tubo de 1/2"Ø pvc ced 40, incluye: ranurados, resanes, material, mano de obra, herramienta y/o equipo y todo lo necesario para su correcta ejecución. | PZA | 2
SAN01-004 | Ramaleo a base de tuberia de pvc sanitario, en linea reforzado de 4"Ø para conectar de registro a registro, incluye: excavacion, cama de arena, acostillamiento, relleno, material, mano de obra, herramienta y/o equipo y todo lo necesario para su correcta ejecución. | ML | 23
SAN01-020 | Ramaleo a base de tuberia de pvc sanitario, en linea reforzado de 2"Ø y 4"Ø para conectar de mueble a registro, incluye: excavacion, cama de arena, acostillamiento, relleno, material, mano de obra, herramienta y/o equipo y todo lo necesario para su correcta ejecución. | ML | 14.4
SAN01-060 | Suministro y colocación de bajantes pluviales de 3 m de altura promedio con tubo pvc 4"Ø, codos, salida coladera helvex 4954 en azotea, accesorios, piezas especiales para su conexión, incluye: cimbra, descimbra, material, mano de obra, herramienta y/o equipo y todo lo necesario para su ejecución. | PZA | 1
SAN02-001 | Salida sanitaria para w.c., con tuberia PVC 4"Ø, incluye: ranurados, excavaciones, resanes, material, mano de obra, herramienta, equipo y todo lo necesario para su ejecución | SAL | 2
SAN02-007 | Salida sanitaria para lavabo ovalin, con tuberia PVC de 2"Ø, incluye: ranurados, excavaciones, resanes, material, mano de obra, herramienta, equipo y todo lo necesario para su correcta ejecución. | SAL | 2
SAN02-008 | Salida sanitaria para lavabo, con tuberia PVC de 2"Ø, incluye: ranurados, excavaciones, resanes, material, mano de obra, herramienta, equipo y todo lo necesario para su correcta ejecución. | SAL | 2
SAN02-010 | Salida sanitaria para minisplit, con tuberia PVC de 3"Ø, incluye: ranurados, excavaciones, resanes, material, mano de obra, herramienta y/o equipo y todo lo necesario para su correcta ejecución. | SAL | 7
SAN02-012 | Salida sanitaria para tarja, con tuberia PVC de 2"Ø incluye: ranurados, excavaciones, resanes, material, mano de obra, herramienta y/o equipo y todo lo necesario para su correcta ejecución. | SAL | 2
SAN02-019 | Salida sanitaria para cuartos de RPBI y basura, (resumideros), con tuberia PVC de 2"Ø, incluye: ranurados, excavaciones, resanes, material, mano de obra, herramienta y/o equipo y todo lo necesario para su ejecución. | SAL | 2
SAN02-020 | Suministro y colocación de tubo PVC de ventila sanitaria 2"Ø incluye: ranurados, resanes, material, mano de obra, herramienta y/o equipo y todo lo necesario para su correcta ejecución. | PZA | 2
SAN03-001 | Suministro y colocación de W.C. especial para discapacitados, BX KENZO Blanco codigo 3956 LINEA LUJO Lamosa, o similar, Incluye: tanque con herrajes, asiento tapa, manguera, tornillos de sujetacion, tapones cubre pijas, cuello de cera, llave de control, fijación, conexión, limpieza, pruebas, material, mano de obra, herramienta y/o equipo y todo lo necesario para su correcta ejecución. | PZA | 2
SAN03-002 | Suministro y colocación de W.C. Vienna, color blanco, codigo 3857 LINEA BASICA Lamosa o similar, incluye: tanque con herrajes, taza alargada, asiento tapa, manguera, tornillos de sujetacion, tapones cubre pijas, cuello de cera, llave de control, fijación, conexión, limpieza, pruebas, material, mano de obra, herramienta y/o equipo y todo lo necesario para su correcta ejecución. | PZA | 3
SAN03-020 | Suministro y colocación de Lavabo con pedestal marca Corona modelo Vienna o similar blanco, incluye: pedestal, contra para lavabo marca helvex o similar, cespol laton tipo bola marca urrea o similar, mangueras, llaves de control, fijación, conexión, pruebas, limpieza, material, mano de obra, herramienta y/o equipo y todo lo necesario para su ejecución (llave no incluida). | PZA | 7
SAN03-025 | Suministro y colocacion de Lavabo tipo ovalin de sobreponer marca lamosa modelo Venezia, color blanco medidas 64,6x44,4x19,7cms cod 3534, incluye: contra para lavabo marca helvex, o similar, cespol laton tipo bola marca urrea o similar, mangueras, llaves de control, fijación, conexión, pruebas, limpieza, material, mano de obra, herramienta y/o equipo y todo lo necesario para su ejecución (llave no incluida) para las barras. | PZA | 2
SAN03-031 | Suministro y colocación de 1 barra de 60 cm de largo de apoyo para discapacitados, en baños de acero inoxidable, incluye: fijacion, mano de obra, material, herramienta y todo lo necesario para su correcta colocación. | PZA | 2
SAN03-032 | Suministro y colocación de 1 barra de 90 cm de largo de apoyo para discapacitados, en baños de acero inoxidable, incluye: fijacion, mano de obra, material, herramienta y todo lo necesario para su correcta colocación. | PZA | 2
SAN03-050 | Suministro y colocación de llave mezcladora para lavabo media vuelta en cromo marca URREA model R46CL o similar, incluye: maneral de acero, fijación, conexión, pruebas, material, mano de obra, herramienta y/o equipo y todo lo necesario para su correcta ejecución. | PZA | 9
SAN03-054 | Suministro y colocación de manerales y regadera Modelo Antares o similar, incluye: material, mano de obra, herramienta y todo lo necesario para su ejecución. | PZA | 1
SAN03-060 | Suministro y colocación de mingitorio lamosa Kyoto blanco o similar, incluye: fijación, conexión, pruebas, material, mano de obra, herramienta y todo lo necesario para su correcta ejecución. | PZA | 1
SAN03-090 | Suministro y colocación de Tarja con escurridera derecha, de acero inoxidable medidas 101x54 cms, incluye: cespol cromado marca helvex o similar, mangueras, llaves de control, fijación, conexión, pruebas, material, mano de obra, herramienta y/o equipo y todo lo necesario para su ejecución. | PZA | 1
SAN03-091 | Suministro y colocación de Tarja con escurridera izquierda, de acero inoxidable medidas 101x54 cms, incluye: cespol cromado marca helvex o similar, mangueras, llaves de control, fijación, conexión, pruebas, material, mano de obra, herramienta y/o equipo y todo lo necesario para su ejecución. | PZA | 2
SAN03-092 | Suministro y colocación de llave mezcladora para tarjas, conexión de 1/2" ø marca flowell linea sophia o similar acabado cromo 8" incluye: maneral de acero, fijación, conexión, pruebas, material, mano de obra, herramienta y/o equipo y todo lo necesario para su correcta ejecución. | PZA | 3
SAN03-096 | Suministro y colocación de coladera de rejilla redonda con campana., modelo 2514 o similar, marca Helvex, incluye: suministro y colocación | PZA | 2
SAN03-100 | Suministro y colocación de llave nariz cromada 1/2" ø con rosca para manguera, incluye: fijación, conexión, pruebas, material, mano de obra, herramienta y todo lo necesario para su correcta ejecución. | PZA | 1
GAS01-010 | Suministro e instalacion de regulador de gas y paquete de trenzado en acero inoxidable, tipo estufa, incluye: llave de paso, material, mano de obra, herramienta y todo lo necesario para su correcta ejecución. | PZA | 1
GAS01-025 | Salida para gas, incluye conexiones y válvula de paso, mano de obra, equipo y herramienta. | SAL | 1
INSTALACION ELECTRICA
ELEC01-002 | Suministro e instalacion de interruptor termomágnetico de 2x20 A, QO220 de la marca Square'D o similar, incluye suministro, instalación, mano de obra, equipo y herramienta. | PZA | 9
ELEC01-006 | Suministro e instalacion de interruptor termomagnetico 1x20amp, incluye: interruptor,mano de obra, material, herramienta, equipo y todo lo necesario para su correcta instalacion. | PZA | 1
ELEC01-010 | Suministro y colocacion de desconectador Nema 3R para equipos de aire acondicionado tipo minisplit en azotea a base de cable tipo uso rudo de #12, incluye: fijacion, material, mano de obra, herramienta y/o equipo y todo lo necesario para su ejecucion. | PZA | 9
ELEC01-031 | Suministro y colocación de centro de carga, Square D , QO 30- 3f/4hilos -220/127o similar, incluye mano de obra, material, herramienta y equipo. | PZA | 1
ELEC01-014 | Suministro y colocacion de de centro de carga 2 polos, 1F-3H, QO2F de empotrar, en gabinete Nema 1, de la marca Square'D, incluye: suministro, instalación mano de obra, equipo y herramienta. | PZA | 1
ELEC15-035 | Rehabilitacion de acometida general, incluye: desenergizacion, demolicion de castillo, corte de mufa existente, tubo galvanizado, soldadura, fijación, energizacion, material, mano de obra, herramienta, equipo y todo lo necesario para su correcta instalación. | PZA | 1
ELEC02-102 | Tubo conduit pared gruesa galvanizado de 21 mm (3/4") de diámetro, incluye: materiales, acarreos, cortes, desperdicios, instalación, mano de obra, equipo y herramienta. | ML | 90
ELEC02-103 | Tubo conduit pared gruesa galvanizado de 27 mm (1") de diámetro, incluye: materiales, acarreos, cortes, desperdicios, instalación, mano de obra, equipo y herramienta. | ML | 40
ELEC02-145 | Sumistro e instalacion de tubo licuatite para desconectador nema 3r de minisplit. Incluye: 5 m de tubo licuatite de 3/4", contratuerca de 3/4" cable cal. 10, material, mano de obra, herramienta y equipo necesario. | PZA | 9
ELEC02-236 | Suministro y colocación de cable thw cal. 12, color negro de la marca Condumex o similar, incluye: suministro de materiales, acarreos, instalación, pruebas, mano de obra, equipo y herramienta. | ML | 390
ELEC02-400 | Suministro e instalacion de soporte con 30 cm promedio de riel unicanal con abrazadera unicanal 2x4, incluye materiales mano de obra y todo lo necesario para su ejecución. | PZA | 43
ELEC03-001 | Suministro e instalacion de salida electrica para centro, de cada lampara nueva, incluye: caja galvanizada, cable TW 12 (1 negro, 1 blanco y 1 Ttierra Física Verde) , poliducto de 1/2"Ø, material, mano de obra, herramienta y todo lo necesario para su ejecución. | SAL | 3
ELEC03-002 | Suministro e instalacion de salida electrica para centro, de cada lampara nueva, incluye: bote integral, cable TW 12 (1 negro, 1 blanco y 1 Ttierra Física Verde) , poliducto de 1/2"Ø, material, mano de obra, herramienta y todo lo necesario para su ejecución. | SAL | 5
ELEC04-012 | Suministro e instalacion de contacto doble para uso rudo en exterior colocado en azotea para mantenimiento de minisplit, incluye: base de concreto hecha sobre losa, caja chalupa de 2"x4", contacto resistente a la interperie, material, mano de obra, herramienta y equipo necesario. | SAL | 1
ELEC04-001 | Suministro e instalacion de salida electrica para contacto, incluye:TW 12 (1 negro, 1 blanco y 1 Tierra Física Verde), caja galvanizada, poliducto de 1/2"Ø, a 3/4" ø, material, mano de obra, herramienta y/o equipo y todo lo necesario para su correcta ejecución. | SAL | 15
ELEC05-001 | Suministro e instalación de salida eléctrica para apagador sencillo, incluye: caja galvanizada, cable TW 14, poliducto de 1/2"Ø, material, mano de obra, herramienta y/o equipo y todo lo necesario para su ejecución. | SAL | 6
ELEC05-002 | Suministro e instalación de salida eléctrica para apagador doble, incluye: caja galvanizada, cable TW 14, poliducto de 1/2"Ø, material, mano de obra, herramienta y/o equipo y todo lo necesario para su ejecución. | SAL | 2
ELEC06-014 | Suministro e instalación luminaria empotrable tipo cono para bote integral. Modelo YDMLED-1508/65/B maraca tecnolite o similar, incluye: cortes, ajustes, material, mano de obra, herramienta, equipo y/o equipo y todo lo necesario para su correcta ejecución. | PZA | 17
ELEC06-005 | Suministro e instalación de lámpara envolvente 2x39 w, marca tecnolite, slim line o TRACK T8 LED TRANSPARENTE 2X16W o similar al existente, incluye: gabinete, acrílico, foco, balastro, cortes, ajustes, material, mano de obra, herramienta, equipo y/o equipo y todo lo necesario para su correcta ejecución. | PZA | 26
ELEC06-006 | Suministro e instalacion de lampara suburbana led con fotocelda modelo WALLPACK 50 MAGG o similar incluye, fotocelda, balastro electronico, carcasa de policarbonato, material, mano de obra, herramienta y/o equipo y todo lo necesario para su ejecución. | PZA | 7
ELEC06-100 | Suministro e instalación de roseta y foco ahorrador, incluye: material, mano de obra, herramienta y/o equipo y todo lo necesario para su ejecución. | PZA | 8
ELEC07-001 | Suministro y colocacion de tapa y contacto doble 110 v, con tierra con placa, incluye: cortes, ajustes, pruebas, material, mano de obra, herramienta y/o equipo y todo lo necesario para su correcta ejecución. | PZA | 39
ELEC07-030 | Suministro y colocacion de tapa ciega, incluye: cortes, ajustes, material, mano de obra, herramienta y/o equipo y todo lo necesario para su correcta ejecución. | PZA | 15
ELEC08-001 | Suministro y colocacion de tapa y apagador sencillo, incluye: cortes, ajustes, pruebas, material, mano de obra, herramienta y todo lo necesario para su ejecución. | PZA | 12
ELEC08-002 | Suministro y colocacion de tapa y apagador doble, incluye: cortes, ajustes, pruebas, material, mano de obra, herramienta y/o equipo y todo lo necesario para su correcta ejecución. | PZA | 9
ELEC08-003 | Suministro y colocacion de tapa y apagador triple, incluye: cortes, ajustes, pruebas, material, mano de obra, herramienta y/o equipo y todo lo necesario para su correcta ejecución. | PZA | 1
ELEC10-005 | Suministro y colocacion de tapa para voz y datos RJ45, 2 jack, incluye: cortes, ajustes, material, mano de obra, herramienta y/o equipo y todo lo necesario para su correcta ejecución. | PZA | 6
ELEC10-027 | Suministro y colocacion de gabinete para salida 9 unidades de rack en el area de voz y datos, para montaje en pared, puerta de cristal templado, cuerpo fijo con rack 19", incluye: material, mano de obra, herramienta y todo lo necesario para su ejecución. | PZA | 1
ELEC10-041 | Suministro e instalación acometida telefónica con tubo de fierro galvanizado de 3/4"Ø, incluye: mufa ranuras, resanes, ajustes, material, mano de obra, herramienta y/o equipo y todo lo necesario para su ejecución. | PZA | 1
ELEC10-049 | Suministro e instalación de cable UTP Cat 5, de cobre, NetKey, reelex, azul, categoría 5 (24 AWG), 1000Mbps, PVC (CM), de 4 pares., incluye: ranuras, resanes, ajustes, material, mano de obra, herramienta y/o equipo y todo lo necesario para su correcta ejecución. | ML | 88
ELEC11-001 | Suministro e instalación de equipo de aire acondicionado tipo minisplit MIRAGE, 1 ton o similar incluye: maniobra, tuberías, conexiones de cobre, presion y llenado de gas, accesorios, soldadura, colocación de malla reforzada en ductos para evitar filtraciones, mano de obra, cableado, conexión a desague, arranque, pruebas y ajustes, material, mano de obra, herramienta y todo lo necesario para su correcta ejecución. | PZA | 7
ELEC11-002 | Suministro e instalación de equipo de aire acondicionado tipo minisplit MIRAGE, 2 ton o similar incluye: maniobra, tuberías, conexiones de cobre, presion y llenado de gas, accesorios, soldadura, colocación de malla reforzada en ductos para evitar filtraciones, mano de obra, cableado, conexión a desague, arranque, pruebas y ajustes, material, mano de obra, herramienta y todo lo necesario para su correcta ejecución. | PZA | 2
ELEC13-001 | Dictamen de Verificacion de Redes de Distribucion de Energia Electrica en media tension y en el interior de la unidad. | PZA | 1
ELEC13-002 | Pago ante Comision Federal de Electricidad (C.F.E. ) por Deposito en garantia de servicio de energia electrica. | PZA | 1
ELEC13-003 | Pago por concepto de servicio de conexión LINEA MEDIA TENSION RURAL 3 FASES, colocacion de MEDIDOR MT AUTOCONTENIDO y libranza ante C.F.E. | PZA | 1
TABLAROCA Y DUROCK
TAB01-204 | Muro de 12 cm. de espesor, compuesto por 2 paneles tipo durock de 13 mm. de espesor, bastidor armado a base canales y postes de lámina galvanizada cal. 20 de 9.2 cm. de ancho, a cada 0.41 m. de separación, incluye: materiales, acarreos, elevaciones, cortes, desperdicios, fijación, pasta y cinta de refuerzo de acuerdo al tipo de panel, mano de obra, equipo y herramienta. | M2 | 6.26
CARPINTERIA
CARP01-008 | Puerta de tambor de caobilla y triplay de 6 mm con fajillas interiores a cada 60 cms, forrada con formaica en color BLANCO con dimensiones 0.90x2.15 m hasta 1.10 x 2.15 m promedio, incluye: bisagras, chapa tipo bola con llave en puerta, material, mano de obra, herramienta y/o equipo y todo lo necesario para su correcta ejecución. | PZA | 3
CARP01-020 | Rehabilitación y reubicación de puertas de madera, que se recuperaron, incluye: reparación, recortes, lijado, fondo, formaica, herrajes, bisagras, material, mano de obra, herramienta y/o equipo y todo lo necesario para su correcta ejecución. | PZA | 10
CARP01-060 | Suministro y colocacion de topes para puertas tipo media luna, color gris metalico con blanco, incluye: material, mano de obra, herramienta y todo lo necesario para su correcta ejecucion. | PZA | 13
ACABADOS
ACAB01-001 | Azulejo en muros Línea económica 20 x 30 cm, asentada las piezas de manera vertical con pegazulejo y junteada con boquilla antihongo, Incluye: suministro de materiales, acarreos, cortes, desperdicios, mano de obra, equipo y herramienta. | M2 | 158.95
ACAB01-002 | Azulejo en muros Línea económica 30 x 20 cm, asentada las piezas de manera horizontal con pegazulejo y junteada con boquilla antihongo, Incluye: suministro de materiales, acarreos, cortes, desperdicios, mano de obra, equipo y herramienta. | M2 | 3.12
ACAB01-007 | Suministro y colocacion de azulejo antiderrapante 20x20 cm en area de regadera, similar el existente, tipo vitropiso, interceramic, lamosa o similar, incluye pegavitro adhesivo, o similar, emboquillado, recortes, incluye: trazo, nivelacion, cortes, ajustes, material, mano de obra, herramienta y/o equipo y todo lo necesario para su correcta instalacion. | M2 | 1.84
ACAB01-020 | Piso de loseta porcelanato de 60X60 cm. asentada con pegavitro y junta de color de acuerdo al modelo, Incluye: suministro de materiales, mano de obra, equipo y herramienta. | M2 | 208.17
ACAB01-029 | Zoclo de 10 cm.loseta porcelanato de 60X60 cm. asentada con pegavitro y junta de color de acuerdo al modelo, Incluye: suministro de materiales, mano de obra, equipo y herramienta. | M2 | 211.85
ACAB01-080 | Suministro y colocacion de esquinero de aluminio en aristas de azulejo, incluye: suministro de materiales, acarreos, cortes, desperdicios, mano de obra, equipo y herramienta. | ML | 21.54
CRISTALERIA Y ALUMINIO
ALU01-013 | Suministro y colocacion de ventanas corredizas de aluminio natural linea 2" y cristal claro de 6 mm, incluye: material, mano de obra, herramienta y todo lo necesario para su instalacion. Incluye tela mosquitera. | M2 | 1.96
ALU03-027 | Suministro y colocacion de puertas corredizas debajo de las barras, a base de PVC español color blanco y aluminio blanco, en las areas de cocina, usos multiples, consultorio dental y esterilizacion, incluye: chapa de seguridad, mano de obra, material, herramienta y/o equipo y todo lo necesario para su correcta ejecucion. | M2 | 5.86
ALU03-028 | Suministro e instalación de closet a base de PVC blanco y aluminio blanco, con altura de piso a techo, incluye: puertas corredizas, entrepaños, maletera, material, mano de obra, herramienta y/o equipo y todo lo necesario para su correcta ejecución. | M2 | 3.65
ALU03-151 | Suministro e instalación de repisa 0.20x0.40 mts. de cristal y perfil de aluminio color blanco, incluye: material, mano de obra y herramienta. | PZA | 1
ALU04-031 | Suministro e instalación de marco de aluminio natural 3", con batiente y felpa, para puerta en vano 1.00x2.05, con batiente y felpa, incluye: material, mano de obra, herramienta y/o equipo y todo lo necesario para su ejecución. | PZA | 13
ALU05-019 | Suministro e instalación de mampara de aluminio blanco 2" y acrílico opalino 3 mm. de espesor, en regaderas incluye: puerta corrediza y un fijo, jaladera, toallero de aluminio, material, mano de obra, herramienta y todo lo necesario para su correcta ejecución. | PZA | 1
ALU06-100 | Suministro y colocacion de polarizado tipo areneado/ esmerilado en ventaneria, incluye: material, mano de obra, herramienta y todo lo necesario para su ejecución. | M2 | 1.6
HERRERIAS
HER01-001 | Suministro e instalación de marco ancho para puerta en herrería, 15.8 cms, ahogado y anclado a muro con ancla de angulo de 1", incluye: anclaje, fondo anticorrosivo color gris, y pintura de esmalte color GRIS a dos manos, material, mano de obra, herramienta y todo lo necesario para su correcta colocación. | PZA | 1
HER02-001 | Suministro e instalación de puerta de lamina lisa por ambos lados calibre 16, de 1.00 x 2.15 mts. de altura, con bastidor de ptr 1 1/2", incluye:chapa de seguridad cuadrada, bisagras, fondo anticorrosivo color gris, y pintura esmalte color blanco, material, mano de obra, herramienta y todo lo necesario para su correcta colocación. | PZA | 3
HER14-039 | Reinstalación de puerta de emergencia y marco incluye: anclaje, material, mano de obra, herramienta y/o equipo y todo lo necesario para su correcta colocación. | PZA | 1
HER06-001 | Puerta louver de 1.06 m. de ancho por 2.4 m. de altura, con marco de PTR 1 1/2"x1 1/2" de 1.89 mm, contramarco de Tubular M-300 Cal 18, y rejilla louver cal. 18 a cada 6.5 cm, Incluye: suministro de materiales, bisagras tubulares, Cerradura de seguridad de barra, colocación, cortes, soldadura, aplicación de pintura de esmalte limpieza, mano de obra, equipo y herramienta. | PZA | 2
HER10-001 | Suministro e instalacion de proteccion en herreria para ventanas, por parte exterior de ventana, con cuadrado de 1/2" a cada 11 cms. en sentido vertical y dos en sentido horizontal, (1 arriba separado 11 cms del marco y abajo separado 11 cms.), con marco de solera de 1", anclado con taquete de varilla 3/8"Ø barrenado en marco de solera sobre vano de ventana a hueso, incluye: anclaje, fondo anticorrosivo color gris, material, mano de obra, herramienta y/o equipo y todo lo necesario para su colocacion. | M2 | 1.96
HER10-003 | Suministro e instalacion de proteccion de 60x100x80 cm para aire acondicionado tipo minisplit de 1 a 2 ton en azotea de herreria, anclado a losa de azotea con ancla de angulo de 1", porta candado y candado, incluye: romper, anclaje, resane, fondo anticorrosivo color gris, y pintura esmalte a dos manos color blanco, material, mano de obra, herramienta y/o equipo y todo lo necesario para su correcta colocacion. | PZA | 9
HER11-005 | Bastidor para desconectador de minisplit nema 3r con placa metálica de 1/4" con medidas de 30x30 cm. y estructura con ptr de 1 1/2" para soporte de placa con altura de 60 cm., incluye: base de concreto de 20x40x20 cm., chaflanes al perímetro de la base de concreto, impermeabilizante de base, fondo y pintura de esmalte para herrería, material, mano de obra, herramienta y equipo necesario. | PZA | 9
HER13-001 | Suministro e instalacion de pasamanos de acero en dos lineas de 90 cms. de altura y 75 cms. de altura para discapacitados en rampas exteriores, a base de acero en herreria tubo de 2" cedula 30, fijado con placa base 10x10 cms. incluye: fijacion, anclaje, resane, fondo anticorrosivo, acabado esmalte color blanco a dos manos, material, mano de obra, herramienta y/o equipo y todo lo necesario para su correcta colocacion. | ML | 19.88
HER13-021 | Suministro e instalación de escalera marina en herrería, anclado a muro y pretil de azotea, de 55 cms. de ancho , con tubular cuadrado de 1"ø cedula 40 y peldaños a cada 25 cm y los anclajes a muro a cada 90 cm y 30 cm, con separacion de muro de 25cms , incluye: anclaje en base, fondo anticorrosivo color gris, y pintura esmalte a dos manos color blanco, material, mano de obra, herramienta y/o equipo y todo lo necesario para su correcta colocación. | ML | 2
HER15-020 | Rehabilitación de cerca de malla ciclónica, de 2.10 mts. de altura, marco tubular, pasador con candado, incluye: fijación, material, mano de obra, herramienta y/o equipo y todo lo necesario para su correcta colocación. | ML | 4
PINTURAS
PIN01-004 | Pintura de esmalte con brocha, sobre protecciones metálicas a dos manos a dos caras, aplicada con brocha, incluye: preparación de la superficie, materiales, mano de obra, equipo y herramienta. | M2 | 33.83
PIN01-006 | Pintura de esmalte con brocha, sobre marcos metálicos o madera a dos manos a dos caras, aplicada con brocha, incluye: preparación de la superficie, materiales, mano de obra, equipo y herramienta. | PZA | 4
PIN01-008 | Pintura en area para extintor en forma de circulo, con un diametro total de 30 cms., a base de pintura esmalte, de buena calidad marca comex, berel o similar color rojo fuego, dos manos, incluye: descarapelado, material, mano de obra, herramienta y/o equipo y todo lo necesario para su correcta colocacion. | pza | 2
PIN01-010 | Pintura de esmalte berel o similar con brocha, sobre tubos en pasamanos de hereria a dos manos, aplicada con brocha, incluye: preparación de la superficie, materiales, mano de obra, equipo y herramienta. | ML | 72.76
PIN01-011 | Pintura de esmalte berel o similar, sobre escalera marina de hereria a dos manos, aplicada con brocha, incluye: preparación de la superficie, materiales, mano de obra, equipo y herramienta. | ML | 5.4
PIN01-012 | Pintura de esmalte con pistola, sobre tapa de pozo RPBI de hereria a dos manos a dos caras, aplicada con pistola y compresor, incluye: preparación de la superficie, materiales, mano de obra, equipo y herramienta. | PZA | 1
PIN01-013 | Pintura de esmalte con pistola, sobre puertas tipo louver de hereria a dos manos a dos caras, aplicada con pistola y compresor, incluye: preparación de la superficie, materiales, mano de obra, equipo y herramienta. | PZA | 4.5
PIN01-015 | Pintura de esmalte con pistola, sobre puertas de metalicas a dos manos a dos caras, aplicada con pistola y compresor, incluye: preparación de la superficie, materiales, mano de obra, equipo y herramienta. | M2 | 9.2
PIN01-020 | Pintura vinilica en muros interiores marca berel o similar a dos manos, incluye: aplicación de sellador, materiales, preparación de la superficie, mano de obra, equipo, herramienta y andamios. | M2 | 435.94
PIN01-021 | Pintura vinilica en muros exteriores marca berel o similar a dos manos, incluye: aplicación de sellador, materiales, preparación de la superficie, mano de obra, equipo, herramienta y andamios. | M2 | 174.77
PIN01-040 | Pintura vinilica en plafones interiores marca berel o similar a dos manos, incluye: aplicación de sellador, materiales, preparación de la superficie, mano de obra, equipo, herramienta y andamios. | M2 | 195.73
PIN01-041 | Pintura vinilica en plafones exteriores marca berel o similar a dos manos, incluye: aplicación de sellador, materiales, preparación de la superficie, mano de obra, equipo, herramienta y andamios. | M2 | 49.26
PIN01-100 | Pintura vinilica en pretiles marca berel pantone 7421 o similar a dos manos, incluye: descarapelado, resanes, sellador, material, mano de obra, herramienta y/o equipo y todo lo necesario para su correcta aplicación. | ML | 48.47
PIN01-101 | Pintura esmalte en muros interiores hasta una altura de h=1.00 mts.de buena calidad marca berel o similar color blanco, a dos manos, incluye: descarapelado, resanes, sellador, material, mano de obra, herramienta y todo lo necesario para su correcta aplicación. | M2 | 62.78
PIN01-102 | Pintura esmalte en muros exteriores hasta una altura de h=1.00 mts.de buena calidad marca berel o similar color blanco, a dos manos, incluye: descarapelado, resanes, sellador, material, mano de obra, herramienta y todo lo necesario para su correcta aplicación. | M2 | 86.48
PIN02-001 | Pintura para trafico base solvente color amarillo, con microesferas, en guarniciones de concreto con desarrollo de 0.35 m., incluye: suministro de todos los materiales, trazo, mano de obra, equipo y herramienta. | ML | 107.36
PIN03-001 | Rotulación de letrero NOMBRE DE LA UNIDAD, incluye: mano de obra, material, mano de obra, herramienta y todo lo necesario para su correcta ejecución. | PZA | 1
PIN03-002 | Rotulación de logotipo SERVICIOS DE SALUD DE SINALOA, incluye material, mano de obra, herramienta y todo lo necesario para su correcta ejecución. | PZA | 1
PIN03-003 | Rotulación de logotipo Estatal "SINALOA GOBIERNO DEL ESTADO", incluye: material, mano de obra, herramienta y todo lo necesario para su ejecución. | PZA | 1
PIN03-004 | Rotulacion de logotipo Federal "SECRETARIA DE SALUD", incluye material, mano de obra, herramienta y todo lo necesario para su correcta ejecucion. | PZA | 1
PIN03-007 | Rotulacion de logotipo de discapacitados de 1.00x1.00 mts. en rampa de acceso, a base de pintura epoxica, de buena calidad marca comex, berel o similar, incluye: descarapelado, material, mano de obra, herramienta y/o equipo y todo lo necesario para su correcta colocacion. | PZA | 2
PIN03-008 | Pintado de area para centro de reunion, 1.20x1.20 a base de pintura epoxica color verde bandera y letras y flechas en blanco, incluye mano de obra, material, herramienta y/o equipo y todo lo necesario para su correcta realizacion. | PZA | 1
PIN03-009 | Rotulacion de letrero de cisterna en area exterior, a base de pintura epoxica, de buena calidad marca comex, berel o similar incluye: descarapelado, material, mano de obra, herramienta y/o equipo y todo lo necesario para su correcta colocacion. | PZA | 1
VARIOS (SEÑALIZACION Y ANEXOS)
VAR01-001 | Suministro y colocacion de letrero tipo señalizacion a base de pvc en color tinto y nombre de color blanco con una medida de 36 cms. de largo por 22 cms. de alto, colocado con cinta doble cara en muro junto a puerta, incluye: mano de obra, material, herramienta y todo lo necesario para su correcta colocacion. | PZA | 18
VAR01-003 | Suministro y colocacion de letrero tipo señalizacion a base de pvc en color verde y nombre de color blanco con una medida de 36 cms. de largo por 22 cms. de alto, colocado con cinta doble cara en muro junto a puerta, incluye: mano de obra, material, herramienta y todo lo necesario para su correcta colocacion. | PZA | 5
VAR01-006 | Suministro y colocacion de letrero tipo señalizacion a base de pvc en color rojo y nombre de color blanco con una medida de 36 cms. de largo por 22 cms. de alto, colocado con cinta doble cara en muro junto a puerta, incluye: mano de obra, material, herramienta y todo lo necesario para su colocacion. | PZA | 7
VAR01-007 | Suministro y colocacion de letrero tipo señalizacion a base de pvc en color blanco y nombre de color rojo con una medida de 36 cm de largo por 22 cm de alto, colocado con cinta doble cara en muro junto a puerta, incluye: mano de obra, material, herramienta y todo lo necesario para su colocacion. | PZA | 4
VAR01-005 | Letrero tipo señalizacion "que hacer en caso de sismo e incendio" de pvc medida de 50x35 cm., colocado con cinta doble cara en muro, incluye: suministro de letrero, material, mano de obra, herramienta y equipo necesario. | PZA | 1
VAR02-003 | Suministro y colocacion de dispensador jabonera de semiempotrar, marca AITANA 900 color blanco modelo J-AC7000 o similar, Incluye: suministro y colocación | PZA | 9
VAR02-005 | Suministro y colocación de despachador de toalla interdoblada, (sanitas) marca JOFEL o similar, incluye: fijación con taquete, mano de obra, herramienta y todo lo necesario para su ejecución. | PZA | 9
VAR02-002 | Colocación de despachador de papel higienico recuperado, incluye: fijación con taquete, mano de obra, herramienta y todo lo necesario para su ejecución. | PZA | 5
VAR02-011 | Suministro y colocación de cortina antibacterial, tela fabricada en tres capas, una interna de fibras sinteticas con agentes antibacteriales y dos capas exteriores de pelicula de p.v.c. termoplastico, resistente a la flama, a las manchas, antiestatica, deocorizada, durable, antimicrobiano para proteger la tela, medidas ancho 2.50 mts. x alto 2.50 mts., con riel de aluminio. fijo de muro a muro y al centro de claro en el plafon, losa o dala, incluye: malla de 40 cms altura en su parte superior, fijacion, mano de obra, material, herramienta y todo lo necesario para su correcta ejecución. | PZA | 2
VAR02-012 | Suministro y colocación de cortina enrrollable, con tela plastica tipo blackout lavable, mano de obra, material, herramienta y todo lo necesario para su correcta ejecución. | M2 | 13.98
VAR02-015 | Llenado de extintor de 6 kg, incluye: gancho de fijacion, mano de obra, material, herramienta y/o equipo y todo lo necesario para su correcta instalacion. | PZA | 2
VAR02-017 | Suministro y colocacion de letrero tipo calcas transparentes para puerta de acceso, letreros de jale, empuje, entrada, salida, logotipo de SSS (servicios de salud de sinaloa) y Escudo del Estado de Sinaloa, incluye: mano de obra, material, herramienta y todo lo necesario para su correcta instalacion. | JGO | 1
VAR02-018 | Suministro y colocacion de letrero tipo calcas transparentes con fondo blanco para Riesgo Electrico, colocada en el centro de carga, incluye: mano de obra, material, herramienta y todo lo necesario para su instalacion. | PZA | 1
CISTERNA DE ALBAÑILERIA
CIM01-023 | Excavación de cepa, por medios manuales de 0 a 2.00 m, en material tipo I-B, para zapatas y trabes de cimentación, , incluye: trazo, nivelación de terreno, afine de taludes, mano de obra, herramienta y/o equipo y todo lo necesario para su correcta ejecución. | M3 | 6.76
CIM01-235 | Losa de cimentación de 12 cm de espesor de concreto hecho en obra f'c= 200 kg/cm2, armada con varillas de 3/8"Ø @ 15 cm en ambos sentidos, incluye: cimbra, descimbra, material, mano de obra, herramienta y/o equipo y todo lo necesario para su ejecución. | M2 | 5.76
CIM02-002 | Muro de block de cemento 20x20x40 cm, asentado con mortero cemento- arena, proporcion 1:4 juntas de 1.5 cm. de espesor acabado comun y 1 varilla 3/8"Ø ahogada en concreto @ 41 cms. incluye: material, mano de obra, herramienta y/o equipo y todo lo necesario para su correcta ejecución. Muro de rampa. | M2 | 10.28
ALB04-012 | Castillo de 20x20 cms. de concreto hecho en obra f'c=200 kg/cm2, armada con 4 varillas 3/8"Ø y estribos 1/4"Ø @ 20 cms., incluye: cimbra, descimbra, material, mano de obra, herramienta y/o equipo y todo lo necesario para su correcta ejecución. | ML | 5.04
CIM01-232 | Dala de desplante de 20x20 cms de concreto hecho en obra f'c=200 kg/cm2,armada con 4 varillas 3/8"Ø y estribos 1/4"Ø @ 20 cms, incluye: cimbra, colado, vibrado, curado, descimbrado, material, mano de obra, herramienta y todo lo necesario para su correcta ejecución. | ML | 8.96
ALB02-018 | Dala intermedia o cerramiento de 15x20 cms de concreto hecho en obra f'c=200 kg/cm2, armada con 4 varillas 3/8"Ø y estribos 1/4"Ø @ 20 cms, incluye: cimbra, colado, vibrado, curado, descimbrado, material, mano de obra, herramienta y todo lo necesario para su correcta ejecución. | ML | 8.96
ALB10-012 | Losa de 10 cm. de espesor de concreto premezclado f'c=250 kg/cm2, armada con varilla del No. 3 (3/8"), a cada 20 cm. en ambos sentidos, colado integral, con trabes y gotero perimetral integral forjado con tuino planeado con mortero cemento-arena proporción 1:3, incluye: cimbra, descimbra, material, mano de obra, herramienta y/o equipo y todo lo necesario para su correcta ejecución. | M2 | 5.76
CIM01-402 | Relleno con material producto de la excavación compactado con pisón de mano en capas no mayores de 20 cms. incluye: adición de agua, mano de obra, equipo y herramienta. | M3 | 1
HER12-002 | Suministro e instalacion de tapa tipo impermeable metalica para registro 60x60 cms., marco y contramarco de angulo de 1 1/2", lamina calibre 16, bisagra de barril 1", agarradero, portacandado y candado laton 45 mm., incluye: material, mano de obra, herramienta y/o equipo y todo lo necesario para su correcta ejecución. | PZA | 1
ALJ01-003 | Suministro e instalacion de cisterna equipada rotoplas o similar de 2 800 Lts .incluye:válvula de llenado, flotador #7, pichancha, válvula de esfera, electronivel, filtro jumbo y bomba centrifuga 1/2 HP, mano de obra, herramienta, material y todo lo necesario para su colocación. | PZA | 1
HIDR11-110 | Suministro e instalación de bomba sumergible domestica de acero inoxidable, motor monofasico de 1/2 HP, incluye: cable, material, mano de obra, herramienta y/o equipo y todo lo necesario para su correcta ejecución. | PZA | 1
LIMPIEZAS
LIM01-001 | Limpieza gruesa durante la obra, incluye: retiro de escombro, acarreos, mano de obra, equipo y herramienta. | M2 | 254.74
LIM01-002 | Limpieza fina de la obra para entrega, incluye: retiro de escombro ligero, acarreos, mano de obra, equipo y herramienta. | M2 | 254.74
SUB-TOTAL
I.V.A.
TOTAL