## Resumen
GOBIERNO DEL ESTADO DE SINALOA
SECRETARÍA DE OBRAS PUBLICAS
DIRECCION DE ESTUDIOS Y PROYECTOS
DEPARTAMENTO DE COSTOS UNITARIOS
D-06
OBRA: | REHABLITACIÓN DE TANQUE HIDROTERAPUETICO EN EL C.R.E.E. UBICADO EN LA CIUDAD DE CULIACÁN ROSALES, MUNICIPIO DE CULIACÁN, ESTADO DE SINALOA.
RESUMEN
E1 | TRABAJOS PRELIMINARES
P01 | PRELIMINARES
| TOTAL DE | PRELIMINARES
P02 | CIMENTACIÓN
| TOTAL DE | CIMENTACIÓN
P03 | OBRA CIVIL
| TOTAL DE | OBRA CIVIL
P12 | VIDRIOS, CRISTALES, ACRILICOS, ESPEJOS, DOMOS
| TOTAL DE | VIDRIOS, CRISTALES, ACRILICOS, ESPEJOS, DOMOS
P13 | CARPINTERÍA Y CERRAJERÍA
| TOTAL DE | CARPINTERÍA Y CERRAJERÍA
P15 | RECUBRIMIENTOS Y ACABADOS
| TOTAL DE | RECUBRIMIENTOS Y ACABADOS
P33 | LIMPIEZA Y FUMIGACIÓN
| TOTAL DE | LIMPIEZA Y FUMIGACIÓN
| TOTAL DE | TRABAJOS PRELIMINARES
E2 | TANQUE HIDROTERAPÉUTICO PARA REHABILITACIÓN
P09 | HERRERÍA
| TOTAL DE | HERRERÍA
P20 | INSTALACIÓN ELÉCTRICA
| TOTAL DE | INSTALACIÓN ELÉCTRICA
P34 | SEÑALIZACIÓN VIAL
| TOTAL DE | SEÑALIZACIÓN VIAL
P39 | VARIOS
| TOTAL DE | VARIOS
| TOTAL DE | TANQUE HIDROTERAPÉUTICO PARA REHABILITACIÓN
SUB TOTAL $
I. V. A. 16% $
TOTAL $

## Catálogo de conceptos
GOBIERNO DEL ESTADO DE SINALOA
SECRETARÍA DE OBRAS PUBLICAS
DIRECCIÓN DE ESTUDIOS Y PROYECTOS
DEPARTAMENTO DE COSTOS UNITARIOS
D-06
OBRA: | REHABLITACIÓN DE TANQUE HIDROTERAPUETICO EN EL C.R.E.E. UBICADO EN LA CIUDAD DE CULIACÁN ROSALES, MUNICIPIO DE CULIACÁN, ESTADO DE SINALOA.
PRESUPUESTO
Clave | Descripcion | Unidad | Cantidad | Precio Unitario | Importe
E1 | TRABAJOS PRELIMINARES
P01 | PRELIMINARES
P01S05 | TRAZO Y NIVELACIÓN DEL TERRENO CON EQUIPO DE TOPOGRAFÍA.
P01S05C015 | TRAZO Y NIVELACIÓN DEL TERRENO ESTABLECIENDO EJES Y NIVELETAS DE REFERENCIA, INCLUYE: MATERIAL, MANO DE OBRA Y HERRAMIENTA. | M2 | 172.5
P.U con letra ______________________________
| Total de | TRAZO Y NIVELACIÓN DEL TERRENO CON EQUIPO DE TOPOGRAFÍA.
P01S22 | EXCAVACIÓN POR MEDIOS MECÁNICOS PARA FORMACIÓN DE CAJA EN TERRENO SECO, CUALQUIER ZONA.
P01S22C053 | EXCAVACIÓN EN MATERIAL TIPO "B" CON MEDIOS MECÁNICOS. INCLUYE; AFINE, HERRAMIENTA Y MANO DE OBRA. | M3 | 44.28
P.U con letra ______________________________
| Total de | EXCAVACIÓN POR MEDIOS MECÁNICOS PARA FORMACIÓN DE CAJA EN TERRENO SECO, CUALQUIER ZONA.
P01S30 | AFINE DE TALUDES Y FONDO DE CORTES EN CANALES, POR MEDIOS MANUALES, CUANDO LA EXCAVACIÓN SE EFECTÚA CON MÁQUINA, EN TERRENO SECO Y EN TERRENOS DRENADOS
P01S30C021 | AFINE Y COMPACTACIÓN DE PLANTILLA EN FONDO DE ZANJAS, INCLUYE: COMPACTACIÓN MECÁNICA CON BAILARINA AL 95% PROCTOR, INCORPORACIÓN DE HUMEDAD ÓPTIMA DE COMPACTACIÓN, MANO DE OBRA, HERRAMIENTA Y EQUIPO. | M2 | 149.5
P.U con letra ______________________________
| Total de | AFINE DE TALUDES Y FONDO DE CORTES EN CANALES, POR MEDIOS MANUALES, CUANDO LA EXCAVACIÓN SE EFECTÚA CON MÁQUINA, EN TERRENO SECO Y EN TERRENOS DRENADOS
P01S39 | DESMONTAJE DE CANCEL, VENTANA, PUERTA, MARCO Y ESTRUCTURA METÁLICA, DE MADERA O ALUMINIO.
P01S39C013 | RETIRO DE CANCELERÍA DE ALUMINIO CON CRISTAL, INCLUYE: MANO DE OBRA, HERRAMIENTA Y EQUIPO. | M2 | 2
P.U con letra ______________________________
P01S39C194 | RETIRO DE BARANDAL DE ACERO INOXIDABLE A BASE DE TUBO DE 2" DE DÍAMETRO, INCLUYE: DESMONTAJE, MANO DE OBRA, HERRAMIENTA, EQUIPO Y TODO LO NECESARIO PARA SU CORRECTA EJECUCIÓN. | ML | 52.3
P.U con letra ______________________________
P01S39C196 | RETIRO DE ESTRUCTURA METALICA TIPO GRUA A BASE DE TUBO DE ACERO CED. 40 DE 4 MTS Y 4" Y 4 MTS DE ALTURA CON BRAZO DE 2 MTS DE LONGITUD DE 2", INCLUYE: DESMONTAJE DE MOTOR Y CABLE DE ELEVACIÓN CON SILLA, DESMONTAJE, MANO DE OBRA, HERRAMIENTA, EQUIPO Y TODO LO NECESARIO PARA SU CORRECTA EJECUCIÓN. | PZA | 2
P.U con letra ______________________________
| Total de | DESMONTAJE DE CANCEL, VENTANA, PUERTA, MARCO Y ESTRUCTURA METÁLICA, DE MADERA O ALUMINIO.
P01S43 | RETIRO DE: PINTURA, IMPERMEABILIZANTE, ARBUSTOS, PLANTAS, CÉSPED; POLICARBONATO, ELEMENTOS DE CEMENTO, RETIRO DE MUEBLES Y VARIOS
P01S43C002 | RETIRO DE PINTURA VINÍLICA O ACEITE EN MAL ESTADO (DECASCARE), EN MUROS Y PLAFONES CON CEPILLO Y ESPÁTULA, INCLUYE: MATERIAL, MANO DE OBRA Y HERRAMIENTA. DE 0.00 A 3.00 MTS. DE ALTURA | M2 | 10
P.U con letra ______________________________
| Total de | RETIRO DE: PINTURA, IMPERMEABILIZANTE, ARBUSTOS, PLANTAS, CÉSPED; POLICARBONATO, ELEMENTOS DE CEMENTO, RETIRO DE MUEBLES Y VARIOS
P01S44 | DEMOLICIÓN POR MEDIOS MANUALES
P01S44C028 | DEMOLICIÓN DE MURO DE BLOCK DE 15X20X40 CMS. ASENTADO CON MORTERO CEM-ARENA. | M2 | 2.2
P.U con letra ______________________________
P01S44C355 | DEMOLICIÓN DE MURO DE CONCRETO ARMADO DE 30 CMS DE ESPESOR, ARMADO CON DOBLE PARRILLA CON VARILLAS DE 3/8" @ 20 CMS, AMBOS SENTIDOS, CON ROMPEDORA NEUMATICA, INCLUYE: EQUIPO DE CORTE, COMPRESOR, ROMPEDORA, MANO DE OBRA, HERRAMIENTA, EQUIPO Y TODO LO NECESARIO PARA SU CORRECTA EJECUCIÓN. | M3 | 31.63
P.U con letra ______________________________
P01S44C356 | DEMNOLICIÓN DE LOSA DE CONCRETO ARMADO DE 20 CMS DE ESPESOR CON DOBLE PARRILLA CON VARILLAS DE 3/8" @ 20 CMS, EN AMBOS SENTIDOS, CON ROMPEDORA NEUMÁTICA, INCLUYE: EQUIPO DE CORTE, COMPRESOR, SOMPEDORA, ,MANO DE OBRA, HERRAMIENTA, EQUIPO Y TODO LO NECESARIO PARA SU CORRECTA EJECUCIÓN. | M3 | 21
P.U con letra ______________________________
| Total de | DEMOLICIÓN POR MEDIOS MANUALES
P01S48 | CARGA Y ACARREO EN CARRETILLA DE MATERIAL A UNA ESTACIÓN
P01S48C002 | ACARREO EN CARRETILLA DE MATERIAL PRODUCTO DE LA DEMOLICIÓN Y/O EXCAVACIÓN A 20.00 M. DE DISTANCIA, INCLUYE: MANO DE OBRA Y HERRAMIENTA. | M3 | 126.55
P.U con letra ______________________________
| Total de | CARGA Y ACARREO EN CARRETILLA DE MATERIAL A UNA ESTACIÓN
P01S57 | CARGA MANUAL, ACARREO EN CAMIÓN AL PRIMER KILÓMETRO Y SUB-SECUENTES CON DESCARGA, DE MATERIAL PRODUCTO DE EXCAVACIÓN O DEMOLICIÓN.
P01S57C006 | RETIRO DE MATERIAL SOBRANTE PRODUCTO DE LA EXCAVACIÓN/ DEMOLICION A UNA DISTANCIA DE 10 KMS. INCLUYE CARGA MECÁNICA Y DESCARGA A VOLTEO. | M3 | 1138.95
P.U con letra ______________________________
| Total de | CARGA MANUAL, ACARREO EN CAMIÓN AL PRIMER KILÓMETRO Y SUB-SECUENTES CON DESCARGA, DE MATERIAL PRODUCTO DE EXCAVACIÓN O DEMOLICIÓN.
| Total de | PRELIMINARES
P02 | CIMENTACIÓN
P02S04 | LOSA DE CIMENTACIÓN
P02S04C041 | LOSA DE CIMENTACIÓN DE 20 CMS. DE ESPESOR ARMADA CON DOBLE PARRILLA DE Ø 3/8" @ 20 CMS EN AMBOS SENTIDOS, BASTONES DE 3/8" @ 20 CMS A L5 EN AMBOS SENTIDOS, CONCRETO F'C=250 KG/CM2 PREMEZCLADO, INCLUYE: CIMBRA, DESCIMBRA, MATERIAL, MANO DE OBRA, HERRAMIENTA, EQUIPO Y TODO LO NECESARIO PARA SU CORRECTA EJECUCIÓN. | M2 | 152.16
P.U con letra ______________________________
| Total de | LOSA DE CIMENTACIÓN
| Total de | CIMENTACIÓN
P03 | OBRA CIVIL
P03S16 | MUROS DE BLOCK
P03S16C002 | MURO DE BLOCK 15X20X40 CMS. DE 0.00 A 3.00 MTS. DE ALTURA ASENTADO CON CEMENTO-ARENA 1:3, EN SECCIONES VARIABLES QUE VAN DE 0.20 A 0.61 MTS. DE ALTURA PARA ENRASE, INCLUYE: RECORTES. | ML | 2.1
P.U con letra ______________________________
| Total de | MUROS DE BLOCK
P03S24 | MUROS DE PLACAS PREFABRICADAS DE PANELES DE YESO, PLAFONES, TAPIALES Y USOS DIVERSOS
P03S24C052 | SUMINISTRO Y COLOCACIÓN DE PLAFÓN C/PERFIL DE ALUMINIO NATURAL Y PLACA DE TABLAROCA 13 MM. DE ESPESOR, TEXTURIZADA EN PLACAS DE 0.61X1.22 MTS. | M2 | 61.27
P.U con letra ______________________________
P03S24C118 | AJUSTE O REPOSICION DE TENZORES PARA FALSO PLAFON CON ALAMBRE GALVANIZADO CAL 10 (3.43 MM) ENTRE FALSO PLAFON Y PLAFON | PZA | 30
P.U con letra ______________________________
| Total de | MUROS DE PLACAS PREFABRICADAS DE PANELES DE YESO, PLAFONES, TAPIALES Y USOS DIVERSOS
P03S29 | TRABES Y CONTRATRABES DE CONCRETO ARMADO
P03S29C372 | CONTRATRABE DE 30X40 CM. DE PERALTE, ARMADA CON 4 Ø 5/8" Y 2 DE 1/2" ADICIONALES, ESTRIBOS DE 3/8" @ 20 CMS. CONCRETO F'C= 250 KG/CM2. INCLUYE: CIMBRA, CURADO, VIBRADO, DESCIMBRA, MATERIAL, MANO DE OBRA, HERRAMIENTA, EQUIPO Y TODO LO NECESARIO PARA SU CORRECTA EJECUCIÓN. | ML | 55.5
P.U con letra ______________________________
| Total de | TRABES Y CONTRATRABES DE CONCRETO ARMADO
P03S39 | RANURAS Y PICADOS EN PISOS DE CONCRETO.
P03S39C002 | CORTE CON DISCO EN PISO DE CONCRETO A 2.5 cm DE PROFUNDIDAD, INCLUYE: MANO DE OBRA, HERRAMIENTA Y EQUIPO. | ML | 59.3
P.U con letra ______________________________
P03S39C006 | REPARACIÓN DE GRIETAS EN MUROS A BASE DE MORTERO CEMENTO-ARENA PROPORCIÓN 1:4 Y METAL DESPLEGADO MD-20, INCLUYE: DEMOLICIÓN DE APLANADO, COLOCACIÓN DEL REFUERZO, RESANES, MATERIALES, MANO DE OBRA, HERRAMIENTA Y EQUIPO. | ML | 10
P.U con letra ______________________________
| Total de | RANURAS Y PICADOS EN PISOS DE CONCRETO.
| Total de | OBRA CIVIL
P12 | VIDRIOS, CRISTALES, ACRILICOS, ESPEJOS, DOMOS
P12S01 | VIDRIERÍA, CRISTALES, LAMINA TRANSLUCIDA, POLICARBONATO
P12S01C031 | SELLADO DE JUNTAS DE UNION DE CANCELERÍA, CONSISTE EN RETIRO DE JUNTA PLASTICA VINÍLICA, LIMPIEZA DE SELLADOR VIEJO, JUNTA PLASTICA VINÍLICA NUEVA, CALAFATEADAS CON SELLADOR DE POLIURETANO SIKAFLEX ANTI HONGOS DE ALTA DURABILIDAD DE 5 MM. DE ESPESOR EN (CANCELERÍA A MURO Y CANCELERIA A CRISTAL), INCLUYE: MATERIAL, MANO DE OBRA, HERRAMIENTA, EQUIPO Y TODO LO NECESARIO PARA SU PERFECTA EJECUCIÓN. | ML | 80
P.U con letra ______________________________
| Total de | VIDRIERÍA, CRISTALES, LAMINA TRANSLUCIDA, POLICARBONATO
| Total de | VIDRIOS, CRISTALES, ACRILICOS, ESPEJOS, DOMOS
P13 | CARPINTERÍA Y CERRAJERÍA
P13S02 | PUERTAS, ANTEPECHOS, VENTANAS, CANCELERÍA, TAPAJUNTAS
P13S02C571 | PUERTA DE MADERA PROVICIONAL RUSTICA DE 2.00X2.10 MTS., DE ALTURA FORMADA CON TRIPLAY DE 1/4" DE GROSOR A UNA CARA Y BASTIDOR A BASE DE MFAJILLAS DE MADERA DE PINO DE 1"X2", INCLUYE: MARCO DE MADERA DE PINO DE 1"X4", BISAGRAS DE LIBRO DE 3"X3" PASADOR CON PORTACANDADOS Y CANDADO, MATERIALES, MANO DE OBRA, HERRAMIENTA, EQUIPO Y TODO LO NECESARIO PARA SU CORRECTA INSTALACIÓN. | PZA | 1
P.U con letra ______________________________
P13S02C572 | RETIRO DE PUERTA DE MADERA PROVICIONAL RUSTICA DE 2.00X2.10 MTS., DE ALTURA FORMADA CON TRIPLAY DE 1/4" DE GROSOR A UNA CARA Y BASTIDOR A BASE DE MFAJILLAS DE MADERA DE PINO DE 1"X2", INCLUYE: MARCO DE MADERA DE PINO DE 1"X4", BISAGRAS DE LIBRO DE 3"X3" PASADOR CON PORTACANDADOS Y CANDADO, MATERIALES, MANO DE OBRA, HERRAMIENTA, EQUIPO Y TODO LO NECESARIO PARA SU CORRECTA INSTALACIÓN. | PZA | 1
P.U con letra ______________________________
| Total de | PUERTAS, ANTEPECHOS, VENTANAS, CANCELERÍA, TAPAJUNTAS
| Total de | CARPINTERÍA Y CERRAJERÍA
P15 | RECUBRIMIENTOS Y ACABADOS
P15S01 | APLANADOS Y REPELLADOS CON MORTERO DIFERENTES ACABADOS
P15S01C016 | APLANADO CON MORTERO CAL-ARENA 1:3 EN MUROS Y LOSAS, ACABADO RASTREADO, DE 3.00 a 6.00 m DE ALTURA, INCLUYE: PLOMEO, REGLEADO, ZARPEADO, ELABORACIÓN DE LA MEZCLA, MATERIALES, MANO DE OBRA Y HERRAMIENTA.MATERIALES, MANO DE OBRA, HERRAMIENTA Y EQUIPO. | M2 | 5.88
P.U con letra ______________________________
| Total de | APLANADOS Y REPELLADOS CON MORTERO DIFERENTES ACABADOS
P15S08 | PINTURA VINÍLICA, HIDROFUGANTE Y ESMALTE
P15S08C033 | PINTURA VINÍLICA EN MUROS Y PLAFONES CALIDAD BERELINTE MARCA BEREL DE 0.00 a 3.00 m DE ALTURA, INCLUYE: PREPARACIÓN DE LA SUPERFICIE, APLICACIÓN DE SELLADOR, DOS MANOS DE PINTURA, MATERIAL, MANO DE OBRA, HERRAMIENTA Y EQUIPO. | M2 | 306.63
P.U con letra ______________________________
P15S08C034 | PINTURA VINÍLICA EN MUROS Y PLAFONES CALIDAD BERELINTE MARCA BEREL DE 3.00 a 6.00 m DE ALTURA, INCLUYE: PREPARACIÓN DE LA SUPERFICIE, APLICACIÓN DE SELLADOR, DOS MANOS DE PINTURA, MATERIAL, MANO DE OBRA, HERRAMIENTA Y EQUIPO. | M2 | 408.57
P.U con letra ______________________________
| Total de | PINTURA VINÍLICA, HIDROFUGANTE Y ESMALTE
| Total de | RECUBRIMIENTOS Y ACABADOS
P33 | LIMPIEZA Y FUMIGACIÓN
P33S13 | LIMPIEZA GENERAL DE OBRA
P33S13C004 | LIMPIEZA FINAL DE OBRA, INCLUYE: RETIRO DE BASURA FUERA DE LA OBRA, ACARREOS, MANO DE OBRA, HERRAMIENTA Y EQUIPO. | M2 | 180
P.U con letra ______________________________
| Total de | LIMPIEZA GENERAL DE OBRA
| Total de | LIMPIEZA Y FUMIGACIÓN
| Total de | TRABAJOS PRELIMINARES
E2 | TANQUE HIDROTERAPÉUTICO PARA REHABILITACIÓN
P09 | HERRERÍA
P09S01 | ELEMENTOS DE ACERO Y PROTECCIÓN
3.5 | SUMINISTRO E INSTALACIÓN DE ESCALERAS DE ACCESO:ANCHO DE LAS ESCALERAS DE 100 cm, HUELLA DE LA ESCALERA 30 cm, ALTURA DE LOS ESCALONES DE 16.5 cm, CON BARANDAL EN ACERO INOXIDABLE 304, INCLUYE: MATERIALES, MANO DE OBRA, HERRAMIENTA, EQUIPO Y TODO LO NECESARIO PARA SU CORRECTA EJECUCIÓN. | PIEZA | 2
P.U con letra ______________________________
3.11 | SUMINISTRO E INSTALACIÓN DE BARRA SUECA CONSTRUCCIÓN EN ACERO INOXIDABLE MEDIDAS 1.35m DE ANCHO X 1.80m DE ALTURA CON 6 PELDAÑOS UBICADA ENTRE AMBAS PROFUNDIDADES SOPORTADA POR EL BARANDAL LIMITROFE ENTRE AMBAS PROFUNDIDADES INCLUYE: MATERIALES, MANO DE OBRA, HERRAMIENTA, EQUIPO Y TODO LO NECESARIO PARA SU CORRECTA EJECUCIÓN. | PIEZA | 2
P.U con letra ______________________________
| Total de | ELEMENTOS DE ACERO Y PROTECCIÓN
P09S10 | BARANDAL, PASAMANOS Y MARCOS METÁLICOS
3.3 | PASILLO DE CONTRASTE, PRIMER CARRIL AGUA CALIENTE, MEDIDAS 0.80 X 10.50 m.,PROFUNDIDAD DE 0.70 m.,TEMPERATURA +/- 10% DE 34º | PEZA | 1
P.U con letra ______________________________
3.4 | PASILLO DE CONTRASTE, SEGUNDO CARRIL AGUA FRIA, MEDIDAS 0.80 X 10.50 m.,PROFUNDIDAD DE 0.70 m.TEMPERATURA +/-10% DE 10º | PIEZA | 1
P.U con letra ______________________________
3.10 | PASA MANOS PERIMETRAL CUBRIENDO POR COMPLETO EL PERÍMETRO LIBRE DEL TANQUE GENERAL 1º Y 2º NIVEL EN ACERO INOXIDABLE 304 INCLUYE: MATERIALES, MANO DE OBRA, HERRAMIENTA, EQUIPO Y TODO LO NECESARIO PARA SU CORRECTA EJECUCIÓN. | JUEGO | 1
P.U con letra ______________________________
| Total de | BARANDAL, PASAMANOS Y MARCOS METÁLICOS
| Total de | HERRERÍA
P20 | INSTALACIÓN ELÉCTRICA
P20S54 | UNIDADES DE ILUMINACIÓN
3.14 | SISTEMA DE ILUMINACION POR MEDIO LAMPARAS SUB ACUATICAS CONSTITUIDAS POR DIODOS ELECTRO LUMINISCENTES (LED) DE ALTA INTENSIDAD CON EMISORES DE LUZ BLANCA ALIMENTACIÓN ELÉCTRICA DE LAS LAMPARAS DE 12V POR FUENTE AISLADA OCHO (8) LAMPARAS PANEL DE CONTROL SISTEMA DE DESCONEXION ACTIVADO FUERA DEL HORARIO DE TRABAJO INCLUYE: MATERIALES, MANO DE OBRA, HERRAMIENTA, EQUIPO Y TODO LO NECESARIO PARA SU CORRECTA EJECUCIÓN. | JUEGO | 1
P.U con letra ______________________________
| Total de | UNIDADES DE ILUMINACIÓN
P20S97 | VARIOS ELECTRICOS
3.17 | GRUA ELÉCTRICAS PARA PACIENTE, PARA EL TANQUE GENERAL CON SILLA, SISTEMA DE ALIMENTACIÓN ELÉCTRICA AISLADA, SISTEMA DE CARGA AUTOMÁTICA CONTROLADA, ALIMENTACIÓN DE BAJO VOLTAJE (12 - 24VOLTS), INTERRUPTOR DIFERENCIAL CON DETECCIÓN DE FALLA A TIERRA, CON CAPACIDAD DE 180 KG (400 LIBRAS), FABRICADA EN ACERO INOXIDABLE 316, SISTEMA DE LIBERACIÓN PARA DESCENDER AL PACIENTE ANTE FALLA, CON SISTEMA DE BATERIAS DE RESPALDO, ACABADO PINTURA EN POLVO, TEMPORIZADOR DE HORARIO, EL CUAL EVITA QUE EL EQUIPO PERMANESCA ENCENDIDO FUERA DEL HORARIO DE TRABAJO, HACIENDO QUE EL EQUIPO PROLONGUE SU VIDA UTIL, LA ROTACION DE LAS GRUAS ES ELECTRICO MARCA RAKI O SIMILAR INCLUYE: MATERIALES, MANO DE OBRA, HERRAMIENTA, EQUIPO Y TODO LO NECESARIO PARA SU CORRECTA EJECUCIÓN. | PIEZA | 2
P.U con letra ______________________________
3.18 | GRUA ELÉCTRICAS PARA PACIENTE, PARA EL TANQUE NEUROLOGICO CON CAMILLA, SISTEMA DE ALIMENTACIÓN ELÉCTRICA AISLADA, SISTEMA DE CARGA, AUTOMÁTICA CONTROLADA, ALIMENTACIÓN DE BAJO VOLTAJE (12 - 24VOLTS), INTERRUPTOR DIFERENCIAL CON DETECCIÓN DE FALLA A TIERRA, CON CAPACIDAD DE 180 KG (400 LIBRAS), FABRICADA EN ACERO INOXIDABLE 316, SISTEMA DE LIBERACIÓN PARA DESCENDER AL PACIENTE ANTE FALLA, CON SISTEMA DE BATERIAS DE RESPALDO, ACABADO PINTURA EN POLVO, TEMPORIZADOR DE HORARIO, EL CUAL EVITA QUE EL EQUIPO PERMANESCA ENCENDIDO FUERA DEL HORARIO DE TRABAJO, HACIENDO QUE EL EQUIPO PROLONGUE SU VIDA UTIL, LA ROTACION DE LAS GRUAS ES ELECTRICO MARCA RAKI O SIMILAR | PIEZA | 1
P.U con letra ______________________________
3.22 | SUMINISTRO E INSTALACIÓN DE PANEL ELÉCTRICO, TABLERO DE CONTROL ELÉCTRICO PARA MOTO-BOMBAS, INTERCAMBIADOR DE CALOR, LAMPARAS Y SISTEMA DE LLENADO AUTOMÁTICO | PIEZA | 1
P.U con letra ______________________________
3.25 | SUMINISTRO E INSTALACIÓN DE MODULO CONTROLADOR DEL SISTEMA Y FUNCIONES DEL TANQUE DISPOSITIVO MOVIL PARA PROGRAMAR Y CONTROLAR LOS SISTEMAS Y ACCESORIOS DEL TANQUE, PERMITE DESDE UN DISPOSITIVO MOVIL EL CONTROL INALAMBRICO FACILITANDO AL OPERADOR HACER LA PROGRAMACION, ENCENDIDO Y APAGADO DE LOS EQUIPOS Y ACCESORIOS DEL TANQUE HIDRO JET, LAMPARAS, NADO CONTRA CORRIENTE, SISTEMA DE CALENTAMIENTO, SISTEMA DE FILTRACION INCLUYE: MATERIALES, MANO DE OBRA, HERRAMIENTA Y EQUIPO NECESARIOS. | PIEZA | 1
P.U con letra ______________________________
3.27 | SUMINISTRO E INSTALACIÓN DE CAMINADORA ELECTRICA SUBA CUÁTICA FABRICADA EN ACERO INOXIDABLE 316 UBICADA EN EL TANQUE GENERAL (UNA) CAMINADORA ELECTRICA SUB ACUATICA DE 1:35 m x 0.70 m CON AJUSTE DE VELOCIDAD, VELOCIDAD MINIMA APROX DE 0.1 MILLAS, VELOCIDAD MAXIMA APROX DE 8 MILLAS POR HORA, CON AJUSTE DE INCLINACION HASTA 20% DE INCLINACION, CON PROTECCION PARA TRABAJAR A BAJO DEL AGUA, BARANDALES EN ACERO INOXIDABLE 316 | PIEZA | 1
P.U con letra ______________________________
3.37 | SUMINISTRO E INSTALACION DE ALIMENTACIÓN ELÉCTRICA TRIFÁSICA 120 V 60 HZ. | PIEZA | 1
P.U con letra ______________________________
| Total de | VARIOS ELECTRICOS
| Total de | INSTALACIÓN ELÉCTRICA
P34 | SEÑALIZACIÓN VIAL
P34S05 | COMPLEMENTOS DE SEÑALIZACIÓN
P34S05C004 | BANDA AMARILLA PREVENTIVA PARA DELIMITACION DE OBRAS, INCLUYE: SUMINISTRO Y COLOCACIÓN. | ML | 184.5582
P.U con letra ______________________________
| Total de | COMPLEMENTOS DE SEÑALIZACIÓN
| Total de | SEÑALIZACIÓN VIAL
P39 | VARIOS
P39S01 | VARIOS
3.1 | SUMINISTRO E INSTALACIÓN DE TANQUE TERAPÉUTICO, MEDIDAS EXTERIORES 10.50m X 12.00 M, MEDIDAS INTERNAS 9.90 X 11.40m, ALTURA SOBRE EL NIVEL DEL PISO TERMINADO DE 95 cm, CON UNA PROFUNDIDADES DE1.30 m.,BARANDAL DE ACERO INOXIDABLE EN EL TANQUE, PASAMANOS PERIMERTAL EN EL TANQUE GENERAL,PRIMER NIVEL MEDIDAS INTERIORES 4.70 X 9.90 X 1.00 m., SEGUNDO NIVEL MEDIDAS INTERIORES 6.70 X 9.90 X 1.30 m., CONSTRUIDOS POR PANELES MODULARES, CON ÁREA DE, APOYO PARA EL TERAPEUTA EN LA PARTE SUPERIOR DE 0.30m, EN ACERO GALVANIZADO CAL 14 CON ACABADO EPOXICO REFORZADO CON PERFIL GALVANIZADO EN EL ALMA DEL PANEL Y SOPORTES PARA PANEL DE PERFIL ESTRUCTURAL PTR CAL. 14 ACABADO EPOXICO EN PARTES BAJAS | PIEZA | 1
P.U con letra ______________________________
3.2 | SUMINISTRO E INSTALACIÓN DE TANQUE NEUROLOGICO, MEDIDAS EXTERIORES 2.60m X 2.00 M, MEDIDAS INTERNAS 2.00 X 1.40m, PROFUNDIDAD DE 50 cm, CON MANGUERA PARA HIDROMASAJE, CAMARA DE BURBUJAS DE PERLAS, CONSTRUIDOS POR PANELES MODULARES, CON ÁREA DE APOYO PARA EL TERAPEUTA EN LA PARTE, SUPERIOR DE 0.30m, EN ACERO GALVANIZADO CAL 14, CON ACABADO EPOXICO, REFORZADO CON PERFIL GALVANIZADO EN EL ALMA DEL PANEL Y SOPORTES PARA PANEL DE PERFIL ESTRUCTURAL PTR CAL. 14 ACABADO EPOXICO EN PARTES BAJAS INCLUYE: MATERIALES, MANO DE OBRA, HERRAMIENTA Y EQUIPO Y TODO LO NECESARIO PARA SU CORRECTA EJECUCIÓN. | PIEZA | 1
P.U con letra ______________________________
3.6 | SUMINISTRO E INSTALACIÓN DE CAMARA SUB ACUATICA DE VIDEO COLOCADAS EN PUNTOS ESTRATEGICOS TANSMITIENDO EN TIEMPO REAL INCLUYE: MATERIALES, MANO DE OBRA, HERRAMIENTA, EQUIPO Y TODO LO NECESARIO PARA SU CORRECTA EJECUCIÓN. | PIEZA | 2
P.U con letra ______________________________
3.7 | SUMINISTRO E INSTALACIÓN DE PANTALLA PLANA HD. COLOCADAS EN PUNTOS ESTRATEGICOS TANSMITIENDO EN TIEMPO REAL INCLUYE: MATERIALES, MANO DE OBRA, HERRAMIENTA, EQUIPO Y TODO LO NECESARIO PARA SU CORRECTA EJECUCIÓN. | PIEZA | 2
P.U con letra ______________________________
3.8 | RECUBRIMIENTO INTERIOR EN TANQUES CON LINER DE PVC EN COLOR AZUL 150/100, SOLDADO POR TERMO FUSIÓN, SELLADO CON PVC LIQUIDO, BORDE SUPERIOR EN LINER ANTIDERRAPANTE DE PVC EN COLOR AZUL 150/100, INCLUYE: MATERIALES, MANO DE OBRA, HERRAMIENTA, EQUIPO Y TODO LO NECESARIO PARA SU CORRECTA EJECUCIÓN. | JUEGO | 1
P.U con letra ______________________________
3.9 | RECUBRIMIENTO EXTERIOR EN TANQUES, FALDONES DE ALUMINIO SUBLIMADO COLOR BLANCO, CON PANELES DE ALUMINIO COLOR BLANCO ANTIHONGOS INCLUYE: MATERIALES, MANO DE OBRA, HERRAMIENTA, EQUIPO Y TODO LO NECESARIO PARA SU CORRECTA EJECUCIÓN. | JUEGO | 1
P.U con letra ______________________________
3.12 | SISTEMA DE LLENADO AUTOMÁTICO PARA MANTENER DE FORMA AUTOMÁTICA LOS NIVELES DEL CUERPO DE AGUA CON DETECTORES O SENSORES DE NIVEL AISLADOS ELÉCTRICAMENTE (NO ELECTRODOS GALVÁNICOS) CONEXIÓN A LA RED DE AGUA POTABLE CON VÁLVULA CHECK RESISTENTE A LA CORROSIÓN | PIEZA | 1
P.U con letra ______________________________
3.13 | SISTEMA DE DESINFECCION PARA LOS CUERPOS DE AGUA CLORADORES DE BROMO, SISTEMA DE DESINFECCION A BASE DE TABLETAS DE BROMO UNO PARA CADA CUERPO, UNO (1) TANQUE GENERAL, UNO (1) TANQUE NEUROLOGICO, UNO (1) PASILLO CALIENTE, UNO (1) PASILLO FRIO INCLUYE: MATERIALES, MANO DE OBRA, HERRAMIENTA, EQUIPO Y TODO LO NECESARIO PARA SU CORRECTA EJECUCIÓN. | PIEZA | 4
P.U con letra ______________________________
3.15 | SISTEMA DE CALENTAMIENTO QUE PERMITA MANTENER EL AGUA DEL TANQUE ENTRE UNA TEMPERATURA DE 34º GRADOS CENTIGRADOS, UNO (1)INTERCAMBIADOR ELECTRICO DE 55 KWS. PARA EL TANQUEN GENERAL, UNO (1) INTERCAMBIADOR ELECTRICO DE 9 KWS PARA EL TANQUE NEUROLOGICO, UNO(1) INTERCAMBIADOR ELECTRICO DE 9 KWS PARA EL PASILLO DE AGUA CALIENTE, UNA (1) EQUIPO INVERSO ELECTRICO DE 9 KWS PARA EL PASILLO DE AGUA FRIA, ALIMENTACIÓN POR CORRIENTE 220 V TRIFASICA, INCLUYE: MATERIALES, MANO DE OBRA, HERRAMIENTA, EQUIPO Y TODO LO NECESARIO PARA SU CORRECTA EJECUCIÓN. | PIEZA | 1
P.U con letra ______________________________
3.16 | SISTEMA DE FILTRACIÓN FILTROS DE ARENA SILICA PARA CADA CUERPO DE AGUA CON CARACTERISTICAS, UN (1) FILTRO DE 36” PULGADAS DE DIAMETRO CON VALVULA SELECTRORA MANOMETRO INTERGRADO, CON MOTOBOMBA PARA ALIMENTER EL FILTRO DE 2 HP, CON CANASTILLA DE PREFILTRO, CON TUERCA PARA TAPA DEL FILTRO, TRES (3) FILTROS DE 19” PULGADAS DE DIÁMETRO CON VÁLVULA SELECTORA, MANÓMETRO INTEGRADO, TAPÓN PARA VACIADO DE AGUA, MOTO BOMBA PARA ALIMENTACIÓN DEL FILTRO DE 1 ½ HP, CON CANASTILLA DE PREFILTRO, CON TUERCA PARA TAPA DEL PREFILTRO INCLUYE: MATERIALES, MANO DE OBRA, HERRAMIENTA, EQUIPO Y TODO LO NECESARIO PARA SU CORRECTA EJECUCIÓN. | PIEZA | 4
P.U con letra ______________________________
3.19 | SISTEMA DE MASAJE SUBACUATICO O SISTEMA DE HIDRO MASAJE, HIDRO JETS EN AREAS PRINCIPAL, PASILLO DE AGUA CALIENTE Y TANQUE NEUROLOGICO, SISTEMA POR MANGUERA DE HIDROMASAJE Y BOQUILLAS INTERACAMBIABLES TRECE (13), SALIDAS DE HIDRO JET CON TRES (3), BOQUILLAS INTERCAMBIABLES PARA LOS HIDRO JET DEL TANQUE GENERAL DIEZ (10) EN EL TANQUE GENERAL, UNO (1) PARA EL TANQUE NEUROLOGICO, DOS (2) PARA EL PASILLO DE AGUA CALIENTE CON MOTOBOMBA DE 2 HP PARA EL TANQUE NEUROLOGICO UN SISTEMA DE MASAJE DE BURBUJAS DE PERLAS SISTEMA DE DESCONEXION AUTOMATICO FUERA DEL HORARIO DE TRABAJO INCLUYE: MATERIALES, MANO DE OBRA, HERRAMIENTA, EQUIPO Y TODO LO NECESARIO PARA SU CORRECTA EJECUCIÓN. | SALIDAS | 13
P.U con letra ______________________________
3.20 | SUMINISTRO E INSTALACIÓN DE NADO CONTRA CORRIENTE EN ÁREA DE TANQUE PROFUNDO, UN (1) NADO CONTRA CORRIENTE CON MOTO BOMBA DE 5 HP, BOQUILLA GIRATORIA DE EXPULSIÓN DE AGUA PARA ALTA PRESIÓN, BOTONERA PARA ACTIVACIÓN DEL NADO CONTRA CORRIENTE EN EL COSTADO DEL TANQUE, MANDO DE REGULACIÓN DEL AIRE OPERADO POR EL TERAPEUTA, SISTEMA DE DESCONEXION AUTOMATICO FUERA DEL HORARIO DE TRABAJO INCLUYE: MATERIALES, MANO DE OBRA, HERRAMIENTA, EQUIPO Y TODO LO NECESARIO PARA SU CORRECTA EJECUCIÓN. | PIEZA | 1
P.U con letra ______________________________
3.21 | SUMINISTRO E INSTALACIÓN DE SILLA PARA TRABAJAR BAJO DEL AGUA, EN ACERO INOXIDABLE, BASE DEL ASIENTO EN PLASTICO DE PVC INCLUYE: MATERIALES, MANO DE OBRA, HERRAMIENTA, EQUIPO Y TODO LO NECESARIO PARA SU CORRECTA EJECUCIÓN. | PIEAZ | 10
P.U con letra ______________________________
3.23 | SUMINISTRO E INSTALACIÓN DE SENSOR DE APROXIMACION, EL SISTEMA AUTOMATICO ACTVA EL HIDRO JET A LA PRESENCIA DEL PACIENTE, INCLUYE: MATERIALES, MANO DE OBRA, HERRAMIENTA, EQUIPO Y TODO LO NECESARIO PARA SU CORRECTA EJECUCIÓN. | PIEZA | 10
P.U con letra ______________________________
3.24 | SUMINISTRO E INSTALACIÓN DE TUBERIA HIDRAULICA, TUBERIA Y PIEZAS ESPECIALES CON TUBOS PVC CEDULA 40 INCLUYE: MATERIALES, MANO DE OBRA, HERRAMIENTA, EQUIPO Y TODO LO NECESARIO PARA SU CORRECTA EJECUCIÓN. | JUEGO | 1
P.U con letra ______________________________
3.26 | SUMINISTRO E INSTALACIÓN DE PLATAFORMA DE ELEVACION, (1) PLATAFORMA ELECTRICA, SISTEMA PARA DAR DIFERENTES PROFUNDIDADES, COLOCADO EN EL SEGUNDO NIVEL DIMENCIONES DE 2.00 X 1.50 m. ALTURA MAXIMA DE ELEVACION 50 CM. FABRICADA EN ACERO INOXIDABLE 316 MARCA RAKI O SIMILAR INCLUYE: MATERIALES, MANO DE OBRA, HERRAMIENTA Y EQUIPO NECESARIOS. | PIEZA | 1
P.U con letra ______________________________
3.28 | SUMINISTRO DE KIT ANALIZADOR DE PH Y CLORO | PIEZA | 1
P.U con letra ______________________________
3.29 | SUMINISTRO DE TERMÓMETRO FLOTANTE | PIEZA | 1
P.U con letra ______________________________
3.30 | SUMINISTRO DE BARREDORA FLEXIBLE DE 14” | PIEZA | 1
P.U con letra ______________________________
3.31 | SUMINISTRO DE MANGUERA PARA BARREDORA | PIEZA | 1
P.U con letra ______________________________
3.32 | SUMINISTRO DE CEPILLO DE CURVO DE 18” CON CERDAS DE NYLON | PIEZA | 1
P.U con letra ______________________________
3.33 | SUMINISTRO DE MANERAL | PIEZA | 1
P.U con letra ______________________________
3.34 | SUMINISTRO DE BOLSA O MAYA RECOGE HOJAS | PIEZA | 1
P.U con letra ______________________________
3.35 | SUMINISTRO DE RECARGA PARA KIT ANALIZADOR | PIEZA | 1
P.U con letra ______________________________
3.36 | SUMINISTRO DE CUBETA DE TABLETAS DE BROMO | PIEZA | 2
P.U con letra ______________________________
| Total de | VARIOS
| Total de | VARIOS
| Total de | TANQUE HIDROTERAPÉUTICO PARA REHABILITACIÓN
| Total del | Presupuesto