## Hoja1
SERVICIOS DE SALUD DE SINALOA
SUBDIRECCION DE OBRA
LICITACIÓN PÚBLICA NACIONAL No. SSS/SO/LPN/003/2021
“CONSERVACIÓN Y MANTENIMIENTO DEL INMUEBLE CENTRO DE SALUD COL. LOMA DE RODRIGUERA, CULIACÁN, SINALOA”.
CATÁLOGO DE CONCEPTOS
CODIGO | DESCRIPCION | UNIDAD | CANTIDAD
1 | PRELIMINARES
PRE02 | DESPALMES. PODA, RETIRO DE ARBOLES
PRE02-015 | Demolición y retiro de árbol grande, extracción de raíces y retiro del mismo fuera de la obra, incluye: acarreos, mano de obra, herramienta y/o equipo y todo lo necesario para su correcta ejecución. | PZA | 2
PRE03 | DESMONTAJES
DESMONTAJE DE MUEBLES DE BAÑO, MUEBLES VARIOS Y ANEXOS
PRE03-004 | Desmontaje de lavabo de pedestal sin recuperación, incluye: retiro de llaves, cespol, acarreo hasta el almacén, mano de obra, equipo y herramienta. | PZA | 3
PRE03-006 | Desmontaje de w.c. SIN recuperación, incluye: acarreo hasta el almacén, mano de obra, equipo y herramienta. | PZA | 3
PRE03-008 | Desmontaje sin recuperación de mingitorio,incluye: mano de obra, herramienta y/o equipo y todo lo necesario para su correcta ejecución. | PZA | 1
PRE03-013 | Desmontaje sin recuperación de tarja de acero inoxidable, incluye: retiro de cespol, llaves, acarreo hasta el almacén, mano de obra, equipo y herramienta. | PZA | 2
PRE03-015 | Desmontaje de lavadero de conreto sin recuperación, incluye: retiro de cespol, llaves, acarreo hasta el almacén, mano de obra, equipo y herramienta. | PZA | 1
PRE03-017 | Desmontaje de tinaco de polietileno con capacidad de 400 a 600 lt. sin recuperación, incluye: desconexión hidráulica, descenso desde una altura de 7 m, acarreo hasta el almacén, mano de obra, equipo y herramienta. | PZA | 1
PRE03-022 | Desmontaje y retiro de base apoyo T.V. y Television, y recuperacion, incluye: mano de obra, herramienta, material y todo lo necesario para se ejecucion. | PZA | 1
PRE03-040 | Desmontaje de mueble odontologico, con recuperación, incluye: desnonexiones de mangueras y cableado, acarreo hasta el almacén, mano de obra, equipo y herramienta. | PZA | 1
PRE03-041 | Desmontaje de compresor odontologico, con recuperación, incluye: desnonexiones de mangueras y cableado, acarreo hasta el almacén, mano de obra, equipo y herramienta. | PZA | 1
DESMONTAJES DE CANCELERÍA Y VIDRIO
PRE03-114 | Desmontaje de puerta y marco aluminio, incluye: mano de obra, herramienta y/o equipo y todo lo necesario para su correcta ejecución. | PZA | 6
PRE03-121 | Desmontaje sin recuperaicon de ventana completa con perfiles de aluminio, incluye: acarreo hasta el almacén del sitio, limpieza mano de obra, andamios, equipo y herramienta. | M2 | 6
DESMONTAJES DE CARPINTERÍA
PRE03-175 | Desmontaje de puerta de madera y marco metalico de 1.00x2.10 m promedio, sin recuperación, incluye: acarreos hasta la bodega del sitio, mano de obra, equipo y herramienta. | PZA | 3
DESMONATAJE INST. ELÉCTRICA Y VOZ Y DATOS
PRE03-302 | Cancelación de salida de centro o contacto y/o apagador en interior , incluye: mano de obra, andamios, equipo y herramienta. | SAL | 6
PRE03-312 | Desmontaje de salida de contacto y/o apagador en interior a base tubería conduit galvanizada y cables, incluye: cajas, soportería, mano de obra, andamios, equipo y herramienta. | SAL | 44
DESMONTAJES DE HERRERIA
PRE03-335 | Desmontaje de malla ciclónica con recuperación, de 2.40 m. de altura, incluye: postes, acarreo hasta el almacén, mano de obra, equipo y herramienta. | ML | 98.6
PRE03-337 | Desmontaje de puerta de malla ciclonica, incluye: acarreo hasta el almacén de la obra, limpieza, mano de obra, equipo y herramienta. | PZA | 3
PRE03-338 | Desmontaje y retiro de cancelaría de perfil tubular metalico, lámina estriada y cristal, incluye: mano de obra, herramienta y/o equipo y todo lo necesario para su correcta ejecución. | M2 | 5.28
PRE03-348 | Desmontaje de protección metálica con recuperacion, incluye: equipo de corte oxi-acetileno, acarreo hasta el almacén de la obra, limpieza, mano de obra, equipo y herramienta. | M2 | 13.6
PRE03-351 | Desmontaje sin recuperacion y retiro de aire acondicionado de ventana y proteccion de herreria, incluye mano de obra, herramienta y todo lo necesario para su ejecucion. | PZA | 3
DESMONTAJE DE ESTRUCTURA METALICA
PRE03--501 | Desmontaje de estructura metálica ligera sin uso de grúa, hasta una altura de 6.00 m., incluye: cortes con equipo oxi-acetileno, descenso, acarreo hasta el almacén del sitio, mano de obra, equipo y herramienta. | KG | 385.75
DESMONTAJE INST. HIDROSANITARIA Y GAS
PRE03-700 | Cancelación de salida sanitaria incluye: material, mano de obra, herramienta y/o equipo y todo lo necesario para su correcta ejecución. | PZA | 8
PRE03-701 | Cancelación de salida hidráulica, incluye: material, mano de obra, herramienta y/o equipo y todo lo necesario para su correcta ejecución. | PZA | 8
DESMONTAJE DE LUMINARIAS
PRE03-402 | Desmontaje sin recuperacion de lampara de tipo gabinete, incluye: desenergización, desconexión de tuberías y cables, mano de obra, equipo y herramienta. | PZA | 22
PRE03-404 | Desmontaje con recuperación de luminaria tipo arbotante, hasta una altura de 4 m. incluye: desconexión, retiro de soporteria, andamios, acarreos hasta la bodega, mano de obra, equipo y herramienta. | PZA | 2
PRE04 | DEMOLICIONES
DEMOLICION DE RECUBRIMIENTOS Y TABLAROCAS
PRE04-001 | Picado en muros con cuña y marro para recibir acabados, incluye: mano de obra, herramienta y/o equipo y todo lo necesario para su correcta ejecución. | M2 | 103.94
PRE04-038 | Demolición de loseta de barro en muros y firmes, con espesor de 1 a 2 cm., promedio, incluye: demolicion del pegamento, andamios, mano de obra, equipo y herramienta. | M2 | 239.52
PRE04-040 | Demolición de zoclo de loseta de mosaico en muros, con espesor de 1 a 2 cm., promedio, incluye: demolicion del pegamento, andamios, mano de obra, equipo y herramienta. | ML | 155.92
DEMOLICION DE MUROS TABIQUE Y BLOCK
PRE04-064 | Demolición de muro 14 cm, de ancho, de tabique rojo recocido a mano con marro, incluye: mano de obra, andamios, equipo y herramienta. | M2 | 56.64
PRE04-079 | Demolición de pretiles de muro 14 cm, de ancho de tabique rojo recocido, incluye: mano de obra, andamios, equipo y herramienta. | ML | 15.6
PRE04-080 | Demolición de enrase de muro 14 cm, de ancho, de tabique rojo recocido a mano, incluye: mano de obra, andamios, equipo y herramienta. | ML | 12.2
PRE04-081 | Demolición de base de lavadero de muro de block o ladrillo a mano, incluye: mano de obra, equipo y herramienta. | PZA | 1
PRE04-091 | Demolición de séptico 1.20 x 0.80 m de tabique, forrado con azulejo, incluye: mano de obra, herramienta y/o equipo y todo lo necesario para su correcta ejecución. | PZA | 1
DEMOLICIÓN DE CONCRETO A MANO
PRE04-220 | Demolición de castillos de concreto armado de 15 cm con ancho de 20 a 30 cm. incluye: equipo de corte, mano de obra, andamios, equipo y herramienta. | ML | 22.6
PRE04-241 | Demolición de trabe/dalas de concreto armado de 15 cm con peralte de 20 a 30 cm., incluye: equipo de corte, mano de obra, andamios, equipo y herramienta. | ML | 12.2
PRE04-255 | Demolición con recuperacion de armado de acero en volado de 10cm, a mano con marro y cuña, con incluye: mano de obra, equipo y herramienta. | M2 | 3.2
PRE04-402 | Demolición de banqueta y/o firmes, rampas de 10 cm, de concreto simple, incluye: mano de obra, equipo y herramienta. | M2 | 144.52
ACARREO DE DEMOLICIONES
PRE04-502 | Carga y retiro de material producto de excavaciones, desmontajes y/o demoliciones en camión, a un lugar donde no ocasiones daños a terceros, incluye: mano de obra, herramienta y/o equipo y todo lo necesario para su correcta ejecución. | VIAJE | 10
2 | CIMENTACION
PRELIMINARES DE CIMENTACION
CIM01-001 | Trazo y nivelación manual para establecer ejes, banco de nivel y referencias, incluye: materiales, mano de obra, equipo y herramienta. | M2 | 78
EXCAVACIONES A MANO
CIM01-023 | Excavación de cepa, por medios manuales de 0 a 2.00 m, en material tipo B, para zapatas y trabes de cimentación, , incluye: trazo, nivelación de terreno, afine de taludes, mano de obra, herramienta y/o equipo y todo lo necesario para su correcta ejecución. | M3 | 88.62
ACARREOS Y ELEVACIONES
CIM01-106 | Acarreo en carretilla 1a estación de 20 m., de material producto de la demolición y/o excavación, volumen medido en banco, incluye: mano de obra, equipo y herramienta. | M3 | 36.28
PLANTILLAS
CIM01-265 | Plantilla de 5 cm, de espesor de concreto hecho en obra de F'c=100 kg/cm2, incluye: preparación de la superficie, nivelación, maestreado, colado, mano de obra, equipo y herramienta. | M2 | 36.95
CIMIENTOS DE CONCRETO ARMADO
CIM01-200 | Zapata aislada de 1.00x1.00x0.20 mts., concreto f'c= 250 kg/cm2 armada con varilla 3/8"Ø @ 15 cms. en ambos sentidos y dado de 0.30x0.30x1.00 mts., con 6 varillas de 3/8" y Estribos ø 1/4" @ 20 cms, incluye: cimbra, descimbra, habilitado del acero, anclajes, amarres, traslapes, vaciado colado vibrado, curado, desperdicio, mano de obra, herramienta y/o equipo y todo lo necesario para su correcta ejecución. | PZA | 21
CIM01-231 | Dala de desplante de 20x30 cms de concreto hecho en obra f'c=200 kg/cm2, armada con 4 varillas ø1/2" y estribos de 1/4" @ 15 cm., incluye: cimbra, colado, vibrado, curado, descimbrado, material, mano de obra, herramienta y todo lo necesario para su correcta ejecución. | ML | 65
ANCLAJES DE REFUERZO
CIM01-241 | Anclaje para castillo a base de 4 varillas de 3/8" con un desarrollo de 1.60 m. cada una, y estribos de 1/4", incluye: trazo, materiales, acarreos, cortes, desperdicios, mano de obra, equipo y herramienta. | PZA | 22
IMPERMEABILIZACION EN CIMENTACIONES
CIM01-300 | Impermeabilizacion de elementos en cimentacion, dados, enrase, contratrabes y dalas con emultex asb. o similar, incluye: material, mano de obra, herramienta y/o equipo y todo lo necesario para su correcta ejecución. | ML | 87.45
RELLENOS
CIM01-402 | Relleno con material producto de la excavación compactado con pisón de mano en capas no mayores de 20 cms. incluye: adición de agua, mano de obra, equipo y herramienta. | M3 | 74.74
CIM01-411 | Relleno con material de banco, compactado con pisón de mano en capas no mayores de 20 cms. incluye: suministro de todos los materiales, adición de la agua necesaria, mano d eobra, equipo y herramienta. | M3 | 97.16
3 | ALBAÑILERIA
ALB01 | MUROS
TABIQUE ROJO
ALB01-006 | Muro de 14 cm de ancho de tabique de barro rojo recocido de 7x14x28 cms asentado con mortero, cal, arena proporcion 1:3 acabado comun, incluye: andamios, material, material, mano de obra, herramienta y/o equipo y todo lo necesario para su correcta ejecución. | M2 | 153.4
ALB01-020 | Enrase de 14 cm. de espesor, de tabique rojo recocido 7x14x28 cm, asentado con mezcla mortero- arena 1:4 acabado común, incluye: materiales, mano de obra, equipo y herramienta. | ML | 65
ALB02 | CADENAS INTERMEDIAS Y CERRAMIENTOS
ALB02-018 | Dala intermedia o cerramiento de 15x20 cms de concreto hecho en obra f'c=200 kg/cm2, armada con 4 varillas 3/8"Ø y estribos 1/4"Ø @ 20 cms, incluye: cimbra, colado, vibrado, curado, descimbrado, material, mano de obra, herramienta y todo lo necesario para su correcta ejecución. | ML | 105
ALB04 | CASTILLOS
ALB04-006 | Castillo de 15x15 cms de concreto hecho en obra f'c=150 Kg/cm2 armado con armex 15X15-4, incluye: demoler aplanados, grapeado, cimbra, colado, vibrado, curado, descimbrado, material, mano de obra, herramienta y/o equipo y todo lo necesario para su correcta ejecución. | ML | 6
ALB04-007 | Castillo de 15x15 cms. de concreto hecho en obra f'c=200 kg/cm2, armada con 4 varillas 3/8"Ø y estribos 1/4"Ø @ 15 cms., incluye: cimbra, descimbra, material, mano de obra, herramienta y/o equipo y todo lo necesario para su correcta ejecución. | ML | 106.7
ALB05 | APLANADOS DE MORTERO Y YESO
ALB05-005 | Aplanado acabado fino sobre muros (alturas de 0 a 3 m), con mezcla cemento arena en proporción de 1:4, incluye: suministro de materiales, acarreos, andamios, limpieza, mano de obra, equipo y herramienta. | M2 | 372.21
ALB05-092 | Aplanado en plafones con mezcla yeso, incluye: suministro de materiales, acarreos, andamios, limpieza, mano de obra, equipo y herramienta. | M2 | 159.3
ALB05-095 | Filos y boquillas en muros con mezcla yeso, incluye: suministro de materiales, acarreos, andamios, limpieza, mano de obra, equipo y herramienta. | ML | 222.6
ALB06 | FIRMES, BASES, BANQUETAS, DENTELLONES
ALB06-003 | Firme de 7 cm acabado común, de concreto F'c= 150 kg/cm2, incluye: suministro de materiales, acarreos, nivelación, cimbrado de fronteras, mano de obra, equipo y herramienta. | M2 | 7.42
ALB06-007 | Firme de 10 cm acabado común, de concreto F'c= 150 kg/cm2, armado con malla 6x6/10-10, incluye: suministro de materiales, acarreos, nivelación, cimbrado de fronteras, mano de obra, equipo y herramienta. | M2 | 119.18
ALB06-008 | Firme de 10 cm acabado común, de concreto F'c= 200 kg/cm2, armado con malla 6x6/10-10, incluye: suministro de materiales, acarreos, nivelación, cimbrado de fronteras, mano de obra, equipo y herramienta. | M2 | 109.67
ALB06-101 | Base para compresor de 0.60x1.20 mts. en banqueta de firme de concreto f´c=150 kg/cm2, armado con mallalac, terminado escobillado afinado de 10 cms. de espesor y chaflan, incluye: cimbrado, colado, vibrado, curado, descimbrado, material, mano de obra, herramienta y/o equipo y todo lo necesario para su ejecución. | PZA | 1
ALB06-150 | Rampa de 10 cm acabado común, de concreto F'c= 200 kg/cm2, armado con malla 6x6/10-10 y varilla de 3/8" @ 35 cm, incluye: suministro de materiales, acarreos, nivelación, cimbrado de fronteras, mano de obra, equipo y herramienta. | M2 | 11.04
ALB06-200 | Dentellon de 15x30 cms a base de concreto f´c=150 kg/cm2, armada con armex 15X30-4,, incluye: cimbra, colado, vibrado, curado, descimbrado, material, mano de obra, herramienta y/o equipo y todo lo necesario para su correcta ejecución. | ML | 58.6
ALB08 | REGISTROS Y PILETAS
ALB08-002 | Registro sanitario con mediadas interiores de 0.40 x 0.60 y 0.80 m. de profundidad, fabicado con muros de tabique rojo recocido, asentado con mezcla cemento arena en proporción de 1:5, sobre firme de 0.08 m. y cubierta de 0.08m. de espesor de concreto hecho en obra de F'c=150 kg/cm2, con marco y contramarco comercial, Incluye: excavación en terreno compacto, suministro de materiales, acarreos, desperdicios, habilitado, cimbrado, descimbrado, acabado pulido en interior, limpieza, mano de obra, equipo y herramienta. | PZA | 3
ALB08-011 | Fabricacion de tapa para registro sanitario de concreto armado, con marco y contramarco herreria, incluye: material, mano de obra, herramienta y/o equipo y todo lo necesario para su correcta ejecución. | PZA | 5
ALB08-020 | Pileta para aseo 1.20x1.10 mts y 0.50 mts de altura, a base de tabique y mortero acabado común, pulido en caras interior, exterior, incluye: material, mano de obra, herramienta y/o equipo y todo lo necesario para su correcta ejecución. | PZA | 1
ALB08-050 | Registro para RPBI (desechos tóxicos) 1.00x1.00x0.70 mts. (con 0.40 mts de profundidad y 0.30 sobre nivel de terreno natural), a base de tabique y mortero acabado pulido en sus paredes interiores, plantilla de 0.08 mts. de espesor acabado pulido, marco y contramarco de fierro angular y tapa de lamina lisa negra acabado fondeado con bisagra para abrir y agarradera en su parte superior y orejas con candado incluido, incluye: material, mano de obra, herramienta y/o equipo y todo lo necesario para su correcta ejecución. | PZA | 1
ALB10 | LOSAS DE ENTREPISOS, AZOTEAS
ALB10-001 | Losa nervada de 20 cm. de peralte de concreto premezclado de F'c=250 kg/cm2, nervaduras de 15 cm. armadas con armex 15x20-4 sentido corto y 4 varillas del No. 3 y estribos del No. 2 @ 20 cm en el sentido largo, capa de compresión de 5 cm. armada con malla electrosoldada 6x6/10-10, aligerada con casetón de espuma de poliestireno de 60x60x25 cm con tela pollera en lecho inferior incluye: suministro de materiales, acarreos, elevaciones, habilitado, cimbrado, armado, colado, vibrado, descimbrado, mano de obra, equipo y herramienta. (No incluye Trabes) | M2 | 58.3
ALB12 | TRABAJOS EN AZOTEAS
ALB12-006 | Pretil de tabique de hasta 1.00 m de altura, asentado con mortero cemento-arena proporcion 1:4, , incluye: material, mano de obra, herramienta y todo lo necesario para su correcta ejecucion. 20 cms de altura | ML | 40
ALB12-015 | Base para minisplit en azotea de 0.50x1.00 mts. a base de firme de concreto f´c=150 kg/cm2, armado con mallalac, terminado escobillado afinado de 10 cms. de espesor, para a/a de 1 ton, incluye: cimbrado, colado, vibrado, curado, descimbrado, material, mano de obra, herramienta y/o equipo y todo lo necesario para su correcta ejecución. | PZA | 10
ALB12-032 | Entortado previo a recibir piso de 2 a 4 cm. de espesor promedio a base de mezcla cemento-arena en proporción 1:4, incluye: trazo, nivelacion, acarreos, elevación, mano de obra, equipo y herramienta. | M2 | 246.38
ALB12-040 | Entortado de 10 cm. de espesor promedio a base de mezcla cemento-arena en proporción 1:4, incluye: trazo, nivelacion, acarreos, elevación, mano de obra, equipo y herramienta. | M2 | 58.3
ALB12-065 | Chaflan de 10 cm. de mezcla cemento-arena 1:4, incluye: materiales, acarreos, mano de obra, equipo y herramienta | ML | 43.06
ALB15 | REPARACIONES Y DETALLADOS
ALB15-001 | Reparación de muros con acabado yeso por daños en grietas, fisuras y humedad en donde sea requerido, incluye: material, mano de obra, herramienta y/o equipo y todo lo necesario para su correcta ejecución. | M2 | 28.38
4 | IMPERMEABILIZACION
IMP01-001 | Limpieza de la superficie de azotea quitando adherencias, retiro de material existente, sellado con tapa poro, sellado de grietas con primer y cemento plástico, lincluye: material, mano de obra, herramienta y todo lo necesario para su correcta ejecución. | M2 | 207.11
IMP01-002 | Impermeabilizante elastomerico en losa de azotea marca thermotek o similar con garantía de 5 años, incluye: limpieza de superficie de losa, 1er, capa de impermeabilizante, malla de refuerzo sencilla, 2da. capa de impermeabilizante, elevaciones, preparaciones de mezcla, desperdicios, mano de obra y herramientas. | M2 | 269.07
IMP01-008 | Impermeabilizante elastomerico en lineas de tuberias del equipo de aire acondicionado en azotea marca thermotek o similar con garantía de 5 años, incluye: momificado con cinta de pvc y con tela de refuerzo del impermeabilizante, limpieza de superficie de losa, 1er, capa de impermeabilizante, malla de refuerzo sencilla, 2da. capa de impermeabilizante, elevaciones, preparaciones de mezcla, desperdicios, mano de obra y herramientas. | PZA | 11
5 | INSTALACION HIDROSANITARIA Y GAS
HIDR01 | TUBERIA Y CONEXIONES PVC CED 40
HIDR01-002 | Ramaleos interiores a base de tuberia PVC hidraulico cedula 40 de 3/4"Ø, incluye: ranuras, resanes, material, mano de obra, herramienta y/o equipo y todo lo necesario para su ejecución (1 bajada de agua potable de azotea a piso) | ML | 48
HIDR04 | TUBERIA Y CONEXIONES COBRE
HIDR04-020 | Ramaleos interiores a base de tuberia de cobre tipo M de 1/2"Ø, para alimentacion a muebles, de las diferentes areas de la unidad, incluye: ranuras, resanes, material, mano de obra, herramienta y/o equipo y todo lo necesario para su correcta ejecución. | ML | 12
HIDR10 | SALIDAS HIDRAULICAS
HIDR10-001 | Salida hidraulica para w.c., con tuberia PVC hidraulico ced 40 de 1/2"Ø, incluye: ranurados, resanes, material, mano de obra, herramienta, equipo y todo lo necesario para su ejecución. | SAL | 4
HIDR10-020 | Salida hidraulica para lavabo, con tuberia PVC hidraulico ced 40 de 1/2"Ø, incluye: bifurcacion para mono alimentacion de agua fria, ranurados, resanes, material, mano de obra, herramienta y/o equipo y todo lo necesario para su correcta ejecución. | SAL | 7
HIDR10-030 | Salida hidraulica para tarja, con tuberia PVC hidraulico ced 40 de 1/2"Ø,, incluye: bifurcacion para doble alimentacion de agua fria, ranurados, resanes, material, mano de obra, herramienta, equipo y todo lo necesario para su ejecución. | SAL | 1
HIDR10-032 | Salida hidraulica para aseo, con tuberia PVC hidraulico ced 40 de 1/2"Ø, incluye: bifurcacion para alimentacion de agua fria, ranurados, resanes, material, mano de obra, herramienta y/o equipo y todo lo necesario para su correcta ejecución. | SAL | 1
HIDR10-033 | Salida hidraulica para w.c., con tuberia PVC hidraulico ced 40 1/2"Ø, incluye: ranurados, resanes, material, mano de obra, herramienta, equipo y todo lo necesario para su ejecución. | SAL | 2
HIDR10-040 | Salida hidraulica para almacenes de RPBI y basura, con tuberia PVC hidraulico ced 40 de 1/2"Ø, incluye: bifurcacion para alimentacion de agua fria, ranurados, resanes, material, mano de obra, herramienta, equipo y todo lo necesario para su ejecución. | SAL | 2
HIDR11 | TINACOS, COMPRESOR MEDICO Y BOMBAS
HIDR11-011 | Tinaco de bicapa 450 litros c/accs Rotoplas completo, Incluye: suministro, instalación, mano de obra, equipo y herramienta. | PZA | 2
HIDR11-040 | Limpieza y revisión de tuberías de tinaco existente, y lavado de tinaco de 1,100 lts., Incluye; material, mano de obra, herramienta y todo lo necesario para su ejecución. | PZA | 1
HIDR11-030 | Suministro y colocación de electro nivel para tinaco, incluye: material, mano de obra, herramienta y todo lo necesario para su correcta ejecución. | PZA | 2
HIDR11-150 | Suministro y colocación de compresor grado Medico, libres de aceite, calidad dental, 1 HP incluye: material, mano de obra, herramienta y/o equipo y todo lo necesario para su correcta colocacion. Sobre base fuera atrás de consultorio dental. | PZA | 1
SAN01 | TUBERIA Y CONEXIONES PVC SANITARIA
SAN01-004 | Ramaleo exterior a base de tuberia de pvc sanitario, en linea reforzado de PVC de 4"Ø para conectar de registro a registro, incluye: excavacion, cama de arena, acostillamiento, relleno, material, mano de obra, herramienta y/o equipo y todo lo necesario para su correcta ejecución. | ML | 18
SAN01-020 | Ramaleo exterior a base de tuberia de pvc sanitario, en linea reforzado de PVC de 2"Ø y 4"Ø para conectar de mueble a registro, incluye: excavacion, cama de arena, acostillamiento, relleno, material, mano de obra, herramienta y/o equipo y todo lo necesario para su correcta ejecución. | ML | 18
SAN01-060 | Suministro y colocación de bajantes pluviales de 3 m de altura promedio con tubo pvc sanitario en linea reforzado de 4"Ø, codos, salida coladera helvex 4954 en azotea, accesorios, piezas especiales para su conexión, incluye: cimbra, descimbra, material, mano de obra, herramienta y/o equipo y todo lo necesario para su ejecución. | PZA | 1
SAN02 | SALIDAS SANITARIAS Y PLUVIALES
SAN02-001 | Salida sanitaria para w.c., con tuberia PVC 4"Ø, incluye: ranurados, excavaciones, resanes, material, mano de obra, herramienta, equipo y todo lo necesario para su ejecución | SAL | 4
SAN02-008 | Salida sanitaria para lavabo, con tuberia PVC de 2"Ø, incluye: ranurados, excavaciones, resanes, material, mano de obra, herramienta, equipo y todo lo necesario para su correcta ejecución. | SAL | 7
SAN02-012 | Salida sanitaria para tarja, con tuberia PVC de 2"Ø incluye: ranurados, excavaciones, resanes, material, mano de obra, herramienta y/o equipo y todo lo necesario para su correcta ejecución. | SAL | 1
SAN02-018 | Salida sanitaria para aseo, con tuberia PVC de 2"Ø, incluye: ranurados, excavaciones, resanes, material, mano de obra, herramienta, equipo y todo lo necesario para su ejecución. | SAL | 1
SAN02-019 | Salida sanitaria para cuartos de RPBI y basura, (resumideros), con tuberia PVC de 2"Ø, incluye: ranurados, excavaciones, resanes, material, mano de obra, herramienta y/o equipo y todo lo necesario para su ejecución. | SAL | 4
SAN02-020 | Suministro y colocación de tubo de ventila sanitaria PVC de 2"Ø pvc, incluye: ranurados, resanes, material, mano de obra, herramienta y/o equipo y todo lo necesario para su correcta ejecución. | PZA | 4
SAN02-100 | Salida sanitaria especial para mueble odontologico con tuberia PVC de 2"Ø incluye: salida de tubo sanitario PVC de 2"salida para conexion electrica para contacto 110, salida hidraulica y salida para compresor de aire, ranurados, excavaciones, resanes, material, mano de obra, herramienta y/o equipo y todo lo necesario para su correcta ejecución. | SAL | 1
SAN03 | MUEBLES DE BAÑOS Y ACC
WC
SAN03-001 | Suministro y colocación de W.C. especial para discapacitados, BX KENZO Blanco codigo 3956 linea lujo Lamosa, o similar, Incluye: tanque con herrajes, asiento tapa, manguera, tornillos de sujetacion, tapones cubre pijas, cuello de cera, llave de control, fijación, conexión, limpieza, pruebas, material, mano de obra, herramienta y/o equipo y todo lo necesario para su correcta ejecución. | PZA | 2
SAN03-002 | Suministro y colocación de W.C. Vienna, color blanco, codigo 3857 LINEA BASICA Lamosa o similar, incluye: tanque con herrajes, taza alargada, asiento tapa, manguera, tornillos de sujetacion, tapones cubre pijas, cuello de cera, llave de control, fijación, conexión, limpieza, pruebas, material, mano de obra, herramienta y/o equipo y todo lo necesario para su correcta ejecución. | PZA | 2
SAN03-010 | Suministro y colocación de asiento para W.C. especial para discapacitados, Incluye: tanque con herrajes, asiento tapa, manguera, tornillos de sujetacion, tapones cubre pijas, cuello de cera, llave de control, fijación, conexión, limpieza, pruebas, material, mano de obra, herramienta y/o equipo y todo lo necesario para su correcta ejecución. | PZA | 4
LAVABOS Y LLAVES
SAN03-020 | Suministro y colocación de Lavabo con pedestal marca Corona modelo Vienna o similar blanco, incluye: pedestal, contra para lavabo marca helvex o similar, incluye: pedestal, contra para lavabo marca helvex, o similar, cespol laton tipo bola marca urrea o similar, mangueras, llaves de control, fijación, conexión, pruebas, limpieza, material, mano de obra, herramienta y/o equipo y todo lo necesario para su ejecución (llave no incluida) | PZA | 7
SAN03-025 | Suministro y colocacion de Lavabo tipo ovalin de sobreponer marca lamosa modelo Venezia, color blanco medidas 64,6x44,4x19,7cms cod 3534, incluye: contra para lavabo marca helvex, o similar, cespol laton tipo bola marca urrea o similar, mangueras, llaves de control, fijación, conexión, pruebas, limpieza, material, mano de obra, herramienta y/o equipo y todo lo necesario para su ejecución (llave no incluida) para las barras | PZA | 3
SAN03-050 | Suministro y colocación de llave mezcladora para lavabo media vuelta en cromo marca URREA o similar, incluye: maneral de acero, fijación, conexión, pruebas, material, mano de obra, herramienta y/o equipo y todo lo necesario para su correcta ejecución. | PZA | 12
TARJAS
SAN03-090 | Suministro y colocación de Tarja con escurridera derecha, con escurridera, de acero inoxidable medidas 110x70 cms, incluye: cespol cromado marca helvex o similar, mangueras, llaves de control, fijación, conexión, pruebas, material, mano de obra, herramienta y/o equipo y todo lo necesario para su ejecución. | PZA | 3
SAN03-092 | Suministro y colocación de llave mezcladora para tarjas, conexión de 1/2" ø linea sophia o similar acabado cromo 8" incluye: maneral de acero, fijación, conexión, pruebas, material, mano de obra, herramienta y/o equipo y todo lo necesario para su correcta ejecución. | PZA | 3
CESPOL Y COLADERAS
SAN03-094 | Suministro y colocación de coladera de cespol pvc tipo plato en piso y rejilla acabado cromo, incluye: fijación, conexión, pruebas, material, mano de obra, herramienta y/o equipo y todo lo necesario para su correcta ejecución. | PZA | 2
VARIOS
SAN03-100 | Suministro y colocación de llave nariz cromada 1/2" ø con rosca para manguera, incluye: fijación, conexión, pruebas, material, mano de obra, herramienta y todo lo necesario para su correcta ejecución. | PZA | 3
SAN10 | VARIOS EN INST. SANITARIAS
SAN10-001 | Sondeo de tubería de drenaje existente y desazolve de registros sanitarios interiores y exteriores, incluye: material, mano de obra, herramienta y/o equipo y todo lo necesario para su correcta ejecución. | PZA | 1
SAN10-002 | Revisión de Instalaciones hidráulicas y sanitarias en baños, reparación de las mismas, cambio de piezas donde sea requerido, incluye: mano de obra, material, mano de obra, herramienta y/o equipo y todo lo necesario para su correcta ejecución. | PZA | 1
6 | INSTALACION ELECTRICA
ELEC01 | ALIMENTACION, TABLEROS, TRANSFORMADORES
ELEC01-001 | Suministro e instalacion de interruptor termomágnetico de 1x15 A, QO115 de la marca Square'D, incluye suministro, instalación, mano de obra, equipo y herramienta. | PZA | 3
ELEC01-002 | Suministro e instalacion de interruptor termomágnetico de 2x20 A, QO220 de la marca Square'D, incluye suministro, instalación, mano de obra, equipo y herramienta. | PZA | 6
ELEC01-010 | Suministro y colocacion de desconectador Nema 3R para equipos de aire acondicionado tipo minisplit en azotea a base de cable tipo uso rudo de #12, incluye: fijacion, material, mano de obra, herramienta y/o equipo y todo lo necesario para su ejecucion. | PZA | 7
ELEC01-050 | Suministro e instalacion de alimentación eléctrica de tablero a registro, de contactos y alumbrado normales, en las nuevas areas de ampliacion, con cable thw 8 tres hilos incluye: excavación, relleno, identificación, pruebas finales, equipo y soporte de acero, anclajes, ranuras, resanes, material, mano de obra, herramienta y/o equipo y todo lo necesario para su correcta ejecución. | ML | 48.1
ELEC02 | CANALIZACIONES, REGISTROS, CABLEADOS Y REPARACIONES
REPARACIONES
ELEC02-001 | Revisión y reparación del sistema eléctrico, cableados, cortos, ocultar cables sueltos, por problemas de baja corriente en las diferentes areas de la unidad, incluye: material, mano de obra, herramienta y/o equipo y todo lo necesario para su correcta ejecución. | PZA | 1
ELEC03 | SALIDAS ELECTRICAS PARA CENTRO
ELEC03-001 | Suministro e instalacion de salida electrica para centro, de cada lampara nueva, incluye: caja galvanizada, cable TW 12 (1 negro, 1 blanco y 1 Ttierra Física Verde) , poliducto de 1/2"Ø, material, mano de obra, herramienta y todo lo necesario para su ejecución. | SAL | 27
ELEC04 | SALIDAS ELECTRICAS PARA CONTACTO
ELEC04-001 | Suministro e instalacion de salida electrica para contacto, incluye:TW 12 (1 negro, 1 blanco y 1 Tierra Física Verde), caja galvanizada, poliducto de 1/2"Ø, a 3/4" ø, material, mano de obra, herramienta y/o equipo y todo lo necesario para su correcta ejecución. | SAL | 35
ELEC04-010 | Suministro e instalacion de salida electrica para aire acondicionado 220v, incluye: caja galvanizada, cable TW 10, (1 negro, 1 blanco y 1 Tierra Física Verde), poliducto de 3/4"Ø, material, mano de obra, herramienta y/o equipo y todo lo necesario para su ejecución. | SAL | 7
ELEC04-030 | Suministro e instalación de salidas eléctricas con tubería galvanizada uso rudo, en exterior por azotea, incluye: material, mano de obra, herramienta y/o equipo y todo lo necesario para su correcta ejecución. | SAL | 7
ELEC05 | SALIDAS ELECTRICAS PARA APAGADOR
ELEC05-001 | Suministro e instalación de salida eléctrica para apagador sencillo, incluye: caja galvanizada, cable TW 14, poliducto de 1/2"Ø, material, mano de obra, herramienta y/o equipo y todo lo necesario para su ejecución. | SAL | 18
ELEC06 | ACCESORIOS CENTRO LUMINARIAS
ELEC06-003 | Suministro e instalacion de luminaria sobreponer en techo led 25w color blanco redonda, aluminio inyectado y acrilico frosted, incluye: acrilico, foco, balastro, cortes, ajustes, material, mano de obra, herramienta y/o equipo y todo lo necesario para su correcta ejecución. | PZA | 9
ELEC06-005 | Suministro e instalación de lámpara envolvente 2x39 w, marca tecnolite, slim line o TRACK T8 LED TRANSPARENTE 2X16W o similar al existente, en las diferentes areas nuevas de la unidad, incluye: gabinete, acrílico, foco, balastro, cortes, ajustes, material, mano de obra, herramienta, equipo y/o equipo y todo lo necesario para su correcta ejecución. | PZA | 29
ELEC06-006 | Suministro e instalacion de lampara suburbana led con fotocelda modelo WALLPACK 50 MAGG o similar incluye, fotocelda, balastro electronico, carcasa de policarbonato, material, mano de obra, herramienta y/o equipo y todo lo necesario para su ejecución. | PZA | 5
ELEC07 | ACCESORIOS CONTACTOS
ELEC07-001 | Suministro y colocacion de tapa y contacto doble 110 v, con tierra con placa, incluye: cortes, ajustes, pruebas, material, mano de obra, herramienta y/o equipo y todo lo necesario para su correcta ejecución. | PZA | 57
ELEC07-030 | Suministro y colocacion de tapa ciega, incluye: cortes, ajustes, material, mano de obra, herramienta y/o equipo y todo lo necesario para su correcta ejecución. | PZA | 2
ELEC08 | ACCESORIOS APAGADORES
ELEC08-001 | Suministro y colocacion de tapa y apagador sencillo, incluye: cortes, ajustes, pruebas, material, mano de obra, herramienta y todo lo necesario para su ejecución. | PZA | 20
ELEC08-002 | Suministro y colocacion de tapa y apagador doble, incluye: cortes, ajustes, pruebas, material, mano de obra, herramienta y/o equipo y todo lo necesario para su correcta ejecución. | PZA | 2
ELEC10 | INSTALACION DE VOZ Y DATOS
ELEC10-001 | Suministro e instalacion de salida de voz y datos, en las diferentes areas de la unidad, incluye: caja galvanizada, tuberia de conduit de 1"Ø (minimo), ranuras, resanes, ajustes, material, mano de obra, herramienta y/o equipo y todo lo necesario para su correcta ejecución. | SAL | 9
ELEC10-005 | Suministro y colocacion de tapa para voz y datos RJ45, 2 jack, incluye: cortes, ajustes, material, mano de obra, herramienta y/o equipo y todo lo necesario para su correcta ejecución. | PZA | 9
ELEC10-020 | Suministro e instalacion de alimentador para salida de voz y datos, con cable UTP desde la toma hasta el rack, incluye: tubo galvanizado S/R de 3/4", codo galvanizado C/R de 3/4", cople galvanizado C/R de 3/4”, fondeado y acabado en pintura blanca, riel y abrazadera unicanal, registro himel de 50X40X25, mano de obra, herramienta, equipo y todo lo necesario para su correcta ejecucion. | ML | 120.27
ELEC10-030 | Suministro y colocacion de gabinete para salida 12 unidades de rack en el area de voz y datos, para colocacion en piso, con puerta patch panel modular de 12 puertos, con n-jack rj-45, categoria 6, datos, y cable UTP categoria 6, incluye: canalizar a cada una de las areas losa de azotea y bajar por el ducto en muro, material, mano de obra, herramienta y todo lo necesario para su ejecución. | PZA | 1
ELEC10-040 | Suministro e instalacion acometida de longitud promedio de 6 m de RED con tubo de PVC conduit1"Ø, incluye: ranuras, resanes, ajustes, material, mano de obra, herramienta y/o equipo y todo lo necesario para su correcta ejecución. | PZA | 1
ELEC11 | AIRES ACONDICIONADOS
ELEC11-001 | Suministro e instalación de equipo de aire acondicionado tipo minisplit MIRAGE, 1 ton o similar incluye: maniobra, tuberías, conexiones de cobre, presion y llenado de gas, accesorios, soldadura, colocación de malla reforzada en ductos para evitar filtraciones, mano de obra, cableado, conexión a desague, arranque, pruebas y ajustes, material, mano de obra, herramienta y todo lo necesario para su correcta ejecución. | PZA | 6
ELEC11-002 | Suministro e instalación de equipo de aire acondicionado tipo minisplit MIRAGE, 2 ton o similar incluye: maniobra, tuberías, conexiones de cobre, presion y llenado de gas, accesorios, soldadura, colocación de malla reforzada en ductos para evitar filtraciones, mano de obra, cableado, conexión a desague, arranque, pruebas y ajustes, material, mano de obra, herramienta y todo lo necesario para su correcta ejecución. | PZA | 1
ELEC11-050 | Servicio, limpieza, revision y mantenimiento de equipos de aire acondicionado tipo minisplit de 1 a 2 toneladas, incluye: maniobra, tuberías, conexiones de cobre, presion y llenado de gas, accesorios, soldadura, colocacion de malla reforzada en ductos para evitar filtraciones, mano de obra, cableado, conexión a desague, arranque, pruebas y ajustes, material, mano de obra, herramienta y/o equipo y todo lo necesario para su correcta ejecución. | PZA | 8
7.1 | TABLAROCA Y DUROCK
TAB01 | MUROS Y MUEBLES
DUROCK
TAB01-203 | Muro de 8.9 cm. de espesor, compuesto por 2 caras tipo durock de 13 mm. de espesor, bastidor armado a base canales y postes de lámina galvanizada cal. 20 de 6.3 cm. de ancho, a cada 0.406 m. de separación, incluye: materiales, acarreos, elevaciones, cortes, desperdicios, fijación, pasta y cinta de refuerzo de acuerdo al tipo de panel, mano de obra, equipo y herramienta. | M2 | 22.6
TAB01-204 | Muro de 12 cm. de espesor, compuesto por 2 paneles tipo durock de 13 mm. de espesor, bastidor armado a base canales y postes de lámina galvanizada cal. 20 de 9.2 cm. de ancho, a cada 0.41 m. de separación, incluye: materiales, acarreos, elevaciones, cortes, desperdicios, fijación, pasta y cinta de refuerzo de acuerdo al tipo de panel, mano de obra, equipo y herramienta. | M2 | 73.6
TAB01-214 | Suministro y fabricacion de barra de Durock (tabla cemento) en atencion a farmacia, medidas de 1.00 x 0.30 mts., cubierta con azulejo, 20 x 30 cm, incluye: perfil y esquineros de pvc, materiales, mano de obra, herramienta y todo lo necesario para su correcta ejecución. | ML | 1
TAB01-216 | Suministro y fabricacion de piernas de 60x90 cm de durock para apoyar barra de Durock (tabla cemento) en esterilizacion, incluye: perfil y esquineros de pvc, materiales, mano de obra, herramienta y todo lo necesario para su correcta ejecución. | PZA | 3
TAB01-217 | Suministro y fabricacion de base de Durock (tabla cemento) para soporte de esterilizador, medidas de 0.75 x 0.40 mts.,cubierta con azulejo, 20x 30 cm, incluye: perfil y esquineros de pvc en consultorio dental y esterilizacion, incluye: perfil y esquineros de pvc, materiales, mano de obra, herramienta y todo lo necesario para su correcta ejecución. | PZA | 2
7.2 | CARPINTERIA
CARP01 | PUERTAS
CARP01-010 | Puerta multipanel lisa de 0.90x2.13 m, incluye: con marco de aluminio, Chapa tipo bola acabado cromo buena calidad, bisagras mano de obra, equipo y herramienta. | PZA | 11
CARP01-050 | Suministro e instalación de cerraduras de perilla (chapa bola) satinada color acero inoxidable, marca yale o similar buena calidad con llave en puertas, en las diferentes areas de la unidad, incluye: mano de obra, material, herramienta y todo lo necesario para su correcta ejecución. | PZA | 15
CARP01-060 | Suministro y colocacion de topes para puertas tipo media luna, color gris metalico con blanco, incluye: material, mano de obra, herramienta y todo lo necesario para su correcta ejecucion. | PZA | 15
8 | ACABADOS
ACAB01 | PISOS Y AZULEJOS
ACAB01-001 | Azulejo en muros Línea económica 20 x 30 cm, asentada las piezas de manera vertical con pegazulejo y junteada con lechada de cemento blanco, Incluye: suministro de materiales, acarreos, cortes, desperdicios, mano de obra, equipo y herramienta. | M2 | 89.95
ACAB01-002 | Azulejo en muros Línea económica 30 x 20 cm, asentada las piezas de manera horizontal con pegazulejo y junteada con lechada de cemento blanco, Incluye: suministro de materiales, acarreos, cortes, desperdicios, mano de obra, equipo y herramienta. | M2 | 39.97
ACAB01-003 | Azulejo en muros Línea económica 30 x 20 cm, asentada las piezas de manera horizontal con pegazulejo y junteada con lechada de cemento blanco,n todos los muro frontales con tres lineas hasta el techo Incluye: suministro de materiales, acarreos, cortes, desperdicios, mano de obra, equipo y herramienta. | M2 | 23.15
ACAB01-020 | Piso de loseta Línea de 60X60 cm. asentada con pegazulejo y junta de color de acuerdo al modelo, Incluye: suministro de materiales, mano de obra, equipo y herramienta. | M2 | 256.65
ACAB01-021 | Zoclo de 8 cm. de loseta interceramic o similar según muestra aprobada en obra,asentada con cemento crest, incluye: suministro de materiales, acarreos, cortes, desperdicios, mano de obra, equipo y herramienta | ML | 224.8
9 | CRISTALERIA Y ALUMINIO
ALU01 | VENTANAS DE ALUMINIO
ALU01-001 | Suministro e instalacion de ventanas corredizas de aluminio blanco linea 2" y cristal tintex de 6 mm., incluye: material, mano de obra, herramienta y/o equipo y todo lo necesario para su ejecución. incluye tela mosquitera | M2 | 5.28
ALU01-002 | Suministro e instalacion de ventanas corredizas de aluminio blanco linea 2" y cristal tintex de 6 mm., incluye: material, mano de obra, herramienta y/o equipo y todo lo necesario para su ejecución. incluye tela mosquitera | M2 | 0.7
ALU01-003 | Suministro y colocacion de ventanas corredizas de aluminio blanco linea 2" y cristal tintex y papel pelicula opalina en su interior de 6 mm, incluye: material, mano de obra, herramienta y todo lo necesario para su instalacion. Incluye tela mosquitera | M2 | 1.6
ALU02 | PUERTAS DE ALUMINIO
ALU02-001 | Suministro e instalación de dos puertas abatibles de 0.90 mts. de ancho por 2.10 mts. de alto, con aluminio blanco línea 3" y cristal tintex de 6 mm, con abrepuertas hidraulico, en el acceso principal a la unidad, incluye: material, mano de obra, herramienta y/o equipo y todo lo necesario para su correcta ejecución. | M2 | 4.3
ALU03 | CANCELES Y CLOSETS
ALU03-030 | Suministro y colocacion de puertas corredizas debajo de las barras, a base de PVC español color blanco y aluminio natural, incluye: chapa de seguridad, mano de obra, material, herramienta y/o equipo y todo lo necesario para su correcta ejecucion. | M2 | 9.5
ALU03-032 | Suministro e instalación de closet a base de PVC blanco y aluminio natural, con altura de piso a techo, incluye: puertas corredizas, entrepaños, maletera, material, mano de obra, herramienta y/o equipo y todo lo necesario para su correcta ejecución. | M2 | 2.6
ALU04 | MARCOS DE ALUMINIO Y BASTIDORES
ALU04-020 | Suministro e instalación de bastidor de aluminio blanco de 0.90x4.50 mts de longitud, con riel de muro a muro, fijado en muros y techo, incluye: limpieza de las cortinas antibacteriales existentes, colgarlas en el riel, material, mano de obra, herramienta y/o equipo y todo lo necesario para su ejecución. | M2 | 3.75
ALU06 | REPARACIONES Y REPOSICIONES DE CRISTALES
ALU06-051 | Reparación de filtraciones de humedad por ventanas cenitales existentes, incluye: material, mano de obra, herramienta y/o equipo y todo lo necesario para su correcta ejecución. | ML | 10.6
10 | HERRERIAS
HER01 | MARCOS METALICOS PARA PUERTAS
HER01-001 | Suministro e instalación de marco ancho para puerta en herrería, 15,8cms, ahogado y anclado a muro con ancla de angulo de 1", incluye: romper muro, anclaje, resane, fondo anticorrosivo color gris, y pintura de esmalte color blanco a dos manos, material, mano de obra, herramienta y todo lo necesario para su correcta colocación. | PZA | 1
HER02 | PUERTAS DE TAMBOR
HER02-002 | Suministro e instalación de puerta de lamina lisa por ambos lados calibre 16, de 1.20 x 2.15 mts. de alto, incluye: marco y contra marco de PTR de 1 1/2" con ceja de solera interna para evitar filtraciones, guardapolvo de aluminio, barra de impacto antipanico down acero inoxidable de 84 cms, bisagras reforzadas, fondo anticorrosivo color gris, y pintura esmalte color gris claro, material, mano de obra, herramienta y/o equipo y todo lo necesario para su correcta colocación. | PZA | 1
HER08 | REJAS, REJACEROS Y BARANDALES
HER08-030 | Suministro e instalación de cerca perimetral a base de reja de acero con una altura de 1.50 mts., incluye: postes, abrazaderas, paneles y tapas de postes. materiales, mano de obra, herramienta y todo lo necesario para su ejecución. tramos de 2.50m largo color blanco. | ML | 89.9
HER08-031 | Suministro e instalación de puerta peatonal a base de reja de acero con una altura de 2.50 mts., incluye: postes, abrazaderas, paneles y tapas de postes. materiales, mano de obra, herramienta y todo lo necesario para su ejecución tramo de 1.20 x 2.00m H color blanco. | PZA | 1
HER08-032 | Suministro e instalación de puerta vehicular a base de reja de acero con una altura de 2.50 mts., incluye: postes, abrazaderas, paneles y tapas de postes. materiales, mano de obra, herramienta y todo lo necesario para su ejecución. tramos de 2.50m largo color blanco (2 hojas). | PZA | 1
HER10 | PROTECCIONES
HER10-001 | Suministro e instalacion de proteccion en herreria para ventanas, por parte exterior de ventana, con cuadrado de 1/2" a cada 11 cms. en sentido vertical y dos en sentido horizontal, (1 arriba separado 11 cms del marco y abajo separado 11 cms.), con marco de solera de 1", anclado con taquete de varilla 3/8"Ø barrenado en marco de solera sobre vano de ventana a hueso, incluye: anclaje, fondo anticorrosivo color gris, material, mano de obra, herramienta y/o equipo y todo lo necesario para su colocacion. | M2 | 6.48
HER10-002 | Suministro e instalacion de proteccion para puerta en el cubo de luz en herreria, con cuadrado de 1/2" a cada 11 cms. en sentido vertical y a cada 35 cms en sentido horizontal, sobre marco y contra marco de PTR de 1 1/2", con chapa cuadrada de seguridad, y anclado a muro con ancla de angulo de 1", incluye: romper muro, anclaje, resane, fondo anticorrosivo color gris, material, mano de obra, herramienta y/o equipo y todo lo necesario para su correcta colocacion. | M2 | 4.84
HER10-003 | Suministro e instalacion de proteccion de 60x100x80 cm para aire acondicionado tipo minisplit de 1 a 2 ton en azotea de herreria, anclado a losa de azotea con ancla de angulo de 1", porta candado y candado, incluye: romper, anclaje, resane, fondo anticorrosivo color gris, y pintura esmalte a dos manos color blanco, material, mano de obra, herramienta y/o equipo y todo lo necesario para su correcta colocacion. | PZA | 11
HER10-004 | Suministro e instalacion de proteccion para compresor grado medico a base de herreria, con cuadrado de 1/2" a cada 11 cms. en sentido vertical, en la parte superior una cubierta de lamina galvanizada con pendiente minima y a un costado una puerta abatible con porta candado y candado, anclado con taquete de varilla 3/8"Ø a base y muro, incluye: anclaje, resane y fondo anticorrosivo y pintura esmalte a dos manos color gris plata claro, material, mano de obra, herramienta y/o equipo y todo lo necesario para su correcta colocacion. | PZA | 1
HER12 | TAPAS Y REGILLAS PARA REGISTROS
HER12-001 | Elaboracion de Tapa de 30x30 cm para registro con marco y contramarco de angular y tapa de lamina lisa, para instalacion de mueble odontologico, tapa de lamina lisa, con salida de agua, salida sanitaria, salida de aire, salida electrica y contacto 110v, incluye: fijación, conexión, pruebas, material, mano de obra, herramienta y/o equipo y todo lo necesario para su ejecución. | PZA | 1
HER13 | PASAMANOS Y ESCALERAS
HER13-001 | Suministro e instalacion de pasamanos de acero en rampa acceso en dos lineas de 90 cms. de altura y 75 cms. de altura para discapacitados en rampas exteriores, a base de acero en herreria tubo de 2" cedula 30, fijado con placa base 10x10 cms. incluye: fijacion, anclaje, resane, fondo anticorrosivo, acabado esmalte color blanco a dos manos, material, mano de obra, herramienta y/o equipo y todo lo necesario para su correcta colocacion. | ML | 6.8
HER13-020 | Suministro e instalación de escalera marina en herrería, anclado a muro y pretil de azotea, de 55 cms. de ancho y altura total variable, con tubular cuadrado de 1"ø cedula 40 y peldaños a cada 25 cm y los anclajes a muro a cada 90 cm y 30 cm, con separacion de muro de 25cms , incluye: anclaje en base, fondo anticorrosivo color gris, y pintura esmalte a dos manos color blanco, material, mano de obra, herramienta y/o equipo y todo lo necesario para su correcta colocación. | PZA | 1
11 | PINTURAS
PIN01 | PINTURAS MARCA BERELINTE O SIMILAR
PIN01-004 | Pintura de esmalte con brocha, sobre protecciones metálicas a dos manos a dos caras, aplicada con brocha, incluye: preparación de la superficie, materiales, mano de obra, equipo y herramienta. | M2 | 28.16
PIN01-006 | Pintura de esmalte con brocha, sobre marcos metálicos o madera a dos manos a dos caras, aplicada con brocha, incluye: preparación de la superficie, materiales, mano de obra, equipo y herramienta. | PZA | 4
PIN01-008 | Pintura en area para extintor en forma de circulo, con un diametro total de 30 cms., a base de pintura esmalte, de buena calidad marca comex, berel o similar color rojo fuego, dos manos, incluye: descarapelado, material, mano de obra, herramienta y/o equipo y todo lo necesario para su correcta colocacion. | PZA | 3
PIN01-020 | Pintura vinilica en muros interiores marca berelinte o similar a dos manos, incluye: aplicación de sellador, materiales, preparación de la superficie, mano de obra, equipo, herramienta y andamios. | M2 | 695.73
PIN01-021 | Pintura vinilica en muros exteriores marca berelinte o similar a dos manos, incluye: aplicación de sellador, materiales, preparación de la superficie, mano de obra, equipo, herramienta y andamios. | M2 | 302.58
PIN01-040 | Pintura vinilica en plafones interiores marca berelinte o similar a dos manos, incluye: aplicación de sellador, materiales, preparación de la superficie, mano de obra, equipo, herramienta y andamios. | M2 | 258.1
PIN01-041 | Pintura vinilica en plafones exteriores marca berelinte o similar a dos manos, incluye: aplicación de sellador, materiales, preparación de la superficie, mano de obra, equipo, herramienta y andamios. | M2 | 10.8
PIN01-101 | Pintura esmalte en muros interiores hasta una altura de h=1.00 mts.de buena calidad marca berel o similar color BLANCO, a dos manos, incluye: descarapelado, resanes, sellador, material, mano de obra, herramienta y todo lo necesario para su correcta aplicación. | M2 | 72.52
PIN01-099 | Pintura esmalte en muros exteriores de buena calidad marca berel o similar color tinto (bermellon), a dos manos, incluye: descarapelado, resanes, sellador, material, mano de obra, herramienta y todo lo necesario para su correcta aplicación. | M2 | 25.35
PIN02 | ESTACIONAMIENTOS
PIN02-001 | Pintura para trafico base solvente color amarillo, con microesferas, en guarniciones de concreto con desarrollo de 0.35 m., incluye: suministro de todos los materiales, trazo, mano de obra, equipo y herramienta. | ML | 68.55
PIN03 | ROTULACIONES
PIN03-001 | Rotulación de letrero NOMBRE DE LA UNIDAD, incluye: mano de obra, material, mano de obra, herramienta y todo lo necesario para su correcta ejecución. Letras blancas con fondo o sombra negro. | PZA | 1
PIN03-002 | Rotulación de logotipo "SERVICIOS DE SALUD DE SINALOA", incluye material, mano de obra, herramienta y todo lo necesario para su correcta ejecución. | PZA | 1
PIN03-003 | Rotulación de logotipo Estatal "SINALOA GOBIERNO DEL ESTADO", incluye: material, mano de obra, herramienta y todo lo necesario para su ejecución. | PZA | 1
PIN03-004 | Rotulacion de logotipo Federal "SECRETARIA DE SALUD", incluye material, mano de obra, herramienta y todo lo necesario para su correcta ejecucion. | PZA | 1
PIN03-005 | Suministro y rotulacion de letrero "PURO SINALOA", incluye material, heramienta, mano de obra y todo lo necesario para su correcta aplicación. | PZA | 1
PIN03-006 | Rotulación de logotipo RPBI (desechos tóxicos) en tapa metálica de registro, a base de pintura epoxica, de buena calidad marca comex, berel o similar, incluye: descarapelado, material, mano de obra, herramienta y/o equipo y todo lo necesario para su correcta colocación. | PZA | 1
PIN03-007 | Rotulacion de logotipo de discapacitados de 1.00x1.00 mts. en rampa de acceso, a base de pintura epoxica, de buena calidad marca comex, berel o similar, incluye: descarapelado, material, mano de obra, herramienta y/o equipo y todo lo necesario para su correcta colocacion. | PZA | 4
PIN03-008 | Pintado de area para centro de reunion, 1.20x1.20 a base de pintura epoxica color verde bandera y letras y flechas en blanco, incluye mano de obra, material, herramienta y/o equipo y todo lo necesario para su correcta realizacion. | PZA | 1
12 | JARDINERIA
JAR01-001 | Suministro y colocación de césped tipo San Agustín en jardín exterior junto a estacionamiento, preparación de área, tendido de capa de tierra muerta y regado diario durante el transcurso de la obra, incluye: mano de obra, material, mano de obra, herramienta y/o equipo y todo lo necesario para su correcta ejecución. | M2 | 22.86
JAR01-050 | Suministro y colocacion de macetas de fibra de vidrio de 40X40X40 CM, con plantas de sombra, incluye: mano de obra, material, herramienta y todo lo necesario para su correcta colocacion. | PZA | 2
JAR01-051 | Suministro y colocacion de macetas de fibra de vidrio de 40X40X40 CM, con plantas de soL, incluye: mano de obra, material, herramienta y todo lo necesario para su correcta colocacion. | PZA | 1
13 | VARIOS (SEÑALIZACION Y ANEXOS)
VAR01 | SEÑALIZACION
VAR01-001 | Suministro y colocacion de letrero tipo señalizacion a base de pvc en color tinto y nombre de color blanco con una medida de 40 cms. de largo por 20 cms. de alto, colocado con cinta doble cara en muro junto a puerta, incluye: mano de obra, material, herramienta y todo lo necesario para su correcta colocacion. | PZA | 24
VAR01-002 | Suministro y colocacion de letrero tipo señalizacion a base de pvc en color blanco y nombre de color tinto con una medida de 40 cms. de largo por 20 cms. de alto, colocado con cinta doble cara en muro junto a puerta, incluye: mano de obra, material, herramienta y todo lo necesario para su colocacion. | PZA | 7
VAR01-003 | Suministro y colocacion de letrero tipo señalizacion a base de pvc en color verde y nombre de color blanco con una medida de 40 cms. de largo por 20 cms. de alto, colocado con cinta doble cara en muro junto a puerta, incluye: mano de obra, material, herramienta y todo lo necesario para su correcta colocacion. | PZA | 7
VAR02 | ANEXOS
VAR02-003 | Suministro y colocacion de jabonera de semiempotrar,marca JOFEL o similar, Incluye: suministro y colocación | PZA | 12
VAR02-005 | Suministro y colocación de despachador de toalla interdoblada, (sanitas) marca JOFEL o similar, incluye: fijación con taquete, mano de obra, herramienta y todo lo necesario para su ejecución. | PZA | 12
VAR02-008 | Suministro y colocacion de despachador de pepel higienico marca JOFEL o similar, Incluye: suministro y colocación | PZA | 4
VAR02-011 | Suministro y colocación de cortina antibacterial, tela fabricada en tres capas, una interna de fibras sinteticas con agentes antibacteriales y dos capas exteriores de pelicula de p.v.c. termoplastico, resistente a la flama, a las manchas, antiestatica, deocorizada, durable, antimicrobiano para proteger la tela, medidas ancho 2.50 mts. x alto 2.50 mts., con riel de aluminio 2.50 mts. de longitud, fijo de muro a muro y al centro de claro en el plafon, losa o dala, en los consultorios y sala de usos multiples, incluye: malla de 40 cms altura en su parte superior, color gris claro, fijacion, mano de obra, material, herramienta y todo lo necesario para su correcta ejecución. | PZA | 5
VAR02-012 | Suministro y colocación de persiana enrrollable, con tela plastica tipo blackout lavable, mano de obra, material, herramienta y todo lo necesario para su correcta ejecución. | M2 | 16.56
SAN03-031 | Suministro y colocación de 1 barra de 60 cm de largo de apoyo para discapacitados, en baños de acero inoxidable, incluye: fijacion, mano de obra, material, herramienta y todo lo necesario para su correcta colocación. | PZA | 2
SAN03-032 | Suministro y colocación de 1 barra de 90 cm de largo de apoyo para discapacitados, en baños con una medida de 0.40 m de largo, de acero inoxidable, incluye: fijacion, mano de obra, material, herramienta y todo lo necesario para su correcta colocación. | PZA | 2
VAR02-014 | Suministro y colocacion de extintor, 4.5kg, incluye: mano de obra, material, herramienta y todo lo necesario para su correcta colocacion. | PZA | 3
VAR02-017 | Suministro y colocacion de letrero tipo calcas transparentes para puerta de acceso, letreros de jale, empuje, entrada, salida, logotipo de SSS (servicios de salud de sinaloa) y Escudo del Estado de Sinaloa, incluye: mano de obra, material, herramienta y todo lo necesario para su correcta instalacion. | PZA | 6
VAR02-018 | Suministro y colocacion de letrero tipo calcas transparentes con fondo blanco para Riesgo Electrico, colocada en el centro de carga, incluye: mano de obra, material, herramienta y todo lo necesario para su instalacion. | PZA | 1
20 | ALMACENES TEMPORALES Y RPBI
CIM01-001 | Trazo y nivelación manual para establecer ejes, banco de nivel y referencias, incluye: materiales, mano de obra, equipo y herramienta. | M2 | 18.72
CIM01-021 | Excavación de cepa, por medios manuales de 0 a 2.00 m, en material tipo II, incluye: mano de obra, equipo y herramienta | M3 | 2.27
CIM01-037 | Afine, nivelación y compactación del fondo de la excavación con pisón de mano, incluye: materiales, mano de obra, equipo y herramienta. | M2 | 7.57
CIM01-106 | Acarreo en carretilla 1a estación de 20 m., de material producto de la demolición y/o excavación, volumen medido en banco, incluye: mano de obra, equipo y herramienta. | M3 | 2.95
CIM01-231 | Dala de desplante de 20x30 cms de concreto hecho en obra f'c=200 kg/cm2, armada con 4 varillas ø1/2" y estribos de 1/4" @ 15 cm., incluye: cimbra, colado, vibrado, curado, descimbrado, material, mano de obra, herramienta y todo lo necesario para su correcta ejecución. | ML | 24.2
ALB06-009 | Losa FIRME de concreto armado 12 cms espesor, concreto f'c= 200 kg/cm2, armada con varillas de 3/8"Ø @ 60 cms en ambos sentidos y Mallalac 6x6 10/10 incluye: cimbra, descimbra, material, mano de obra, herramienta y/o equipo y todo lo necesario para su ejecución. | M2 | 20.72
TAB01-204 | Muro de 12 cm. de espesor, compuesto por 2 paneles tipo durock de 13 mm. de espesor, bastidor armado a base canales y postes de lámina galvanizada cal. 20 de 9.2 cm. de ancho, a cada 0.41 m. de separación, incluye: materiales, acarreos, elevaciones, cortes, desperdicios, fijación, pasta y cinta de refuerzo de acuerdo al tipo de panel, mano de obra, equipo y herramienta. | M2 | 33.6
PLAF01-300 | Cubierta de panel tipo durock de 13 mm. de espesor, a dos caras con bastidor armado a base canaleta de 1 1/2 (pulg) y canal listón cal. 26, a cada 0.46 m. de separación, incluye: materiales, acarreos, elevaciones, cortes, desperdicios, fijación, esquineros, pasta y cinta de refuerzo de acuerdo al tipo de panel, mano de obra, equipo y herramienta. | M2 | 9.2
HIDR01-002 | Ramaleos interiores a base de tuberia PVC hidraulico cedula 40 de 3/4"Ø, para alimentacion desde punto bajada de azotea por muros y piso a ramaleos, incluye: ranuras, resanes, material, mano de obra, herramienta y/o equipo y todo lo necesario para su ejecución (2 bajada de agua potable de azotea a piso) | ML | 28
ELEC01-050 | Suministro de alimentación eléctrica de tablero a registro, de contactos y alumbrado normales, en las nuevas areas de ampliacion (almacenes), con cable thw 8 tres hilos incluye: excavación, relleno, identificación, pruebas finales, equipo y soporte de acero, anclajes, ranuras, resanes, material, mano de obra, herramienta y todo lo necesario para su correcta ejecución. | ML | 44.9
ELEC03-001 | Suministro e instalacion de salida electrica para centro, de cada lampara nueva en la losa, incluye: caja galvanizada, cable TW 12 (1 negro, 1 blanco y 1 Ttierra Física Verde) , poliducto de 1/2"Ø, material, mano de obra, herramienta y todo lo necesario para su ejecución. | SAL | 3
ELEC04-001 | Suministro e instalacion de salida electrica para contacto, en las areas nuevas y por adecuacion de la unidad, incluye:TW 12 (1 negro, 1 blanco y 1 Tierra Física Verde), caja galvanizada, poliducto de 1/2"Ø, a 3/4" ø, material, mano de obra, herramienta y/o equipo y todo lo necesario para su correcta ejecución. | SAL | 1
ELEC05-001 | Suministro e instalación de salida eléctrica para apagador, en las diferentes areas nuevas y por adecuacion de la unidad, incluye: caja galvanizada, cable TW 14, poliducto de 1/2"Ø, material, mano de obra, herramienta y/o equipo y todo lo necesario para su ejecución. | SAL | 3
ELEC08-001 | Suministro y colocacion de tapa y apagador sencillo, en las diferentes areas nuevas y por adecuacion de la unidad, incluye: cortes, ajustes, pruebas, material, mano de obra, herramienta y todo lo necesario para su ejecución. | PZA | 3
ELEC07-001 | Suministro y colocacion de tapa y contacto doble 110 v, con tierra con placa, en las diferentes areas nuevas y por adecuacion de la unidad, incluye: cortes, ajustes, pruebas, material, mano de obra, herramienta y/o equipo y todo lo necesario para su correcta ejecución. | PZA | 1
ELEC06-003 | Suministro e instalacion de luminaria sobreponer en techo led 25w color blanco redonda, aluminio inyectado y acrilico frosted, en las diferentes areas nuevas y almacenes de RPBI, incluye: acrilico, foco, cortes, ajustes, material, mano de obra, herramienta y/o equipo y todo lo necesario para su correcta ejecución. | PZA | 3
IMP01-002 | Impermeabilizante elastomerico en losa de azotea marca thermotek o similar con garantía de 5 años, incluye: limpieza de superficie de losa, 1er, capa de impermeabilizante, malla de refuerzo sencilla, 2da. capa de impermeabilizante, elevaciones, preparaciones de mezcla, desperdicios, mano de obra y herramientas. | M2 | 9.2
ALB12-050 | Gotero de 1"X1" de mezcla cemento-arena 1:4, incluye: materiales, acarreos, mano de obra, equipo y herramienta | ML | 13.5
HER06-001 | Puerta louver de 1.06 m. de ancho por 2.4 m. de altura, con marco de PTR 1 1/2"x1 1/2" de 1.89 mm, contramarco de Tubular M-300 Cal 18, y rejilla louver cal. 18 a cada 6.5 cm, Incluye: suministro de materiales, bisagras tubulares, Cerradura de seguridad de barra, colocación, cortes, soldadura, aplicación de pintura de esmalte limpieza, mano de obra, equipo y herramienta. | PZA | 2
PIN01-020 | Pintura vinilica en muros inteiriores marca berelinte o similar a dos manos, incluye: aplicación de sellador, materiales, preparación de la superficie, mano de obra, equipo, herramienta y andamios. | M2 | 38.4
PIN01-021 | Pintura vinilica en muros exteriores marca berelinte o similar a dos manos, incluye: aplicación de sellador, materiales, preparación de la superficie, mano de obra, equipo, herramienta y andamios. | M2 | 17.4
PIN01-040 | Pintura vinilica en plafones interiores marca berelinte o similar a dos manos, incluye: aplicación de sellador, materiales, preparación de la superficie, mano de obra, equipo, herramienta y andamios. | M2 | 8
PIN01-041 | Pintura vinilica en plafones exteriores marca berelinte o similar a dos manos, incluye: aplicación de sellador, materiales, preparación de la superficie, mano de obra, equipo, herramienta y andamios. | M2 | 1.54
PIN01-100 | Suministro y aplicación de pintura en pretiles, esmalte de buena calidad marca berel tipo berelex o similar color TINTO, (BERMELLON) a dos manos, incluye: descarapelado, resanes, sellador, material, mano de obra, herramienta y/o equipo y todo lo necesario para su correcta aplicación. | ML | 8.45
21 | LIMPIEZAS
LIM01-002 | Limpieza fina de la obra para entrega, incluye: materiales, mano de obra, equipo y herramienta. | M2 | 556.92
LIM01-010 | Retiro del desmonte de puertas, ventanas, canceleria en aluminio, herreria y equipamiento que no este inventariado, que sea reutilizable, incluye: flete o acarreos a las bodegas del Centro de Distribucion ubicado en el campo EL Diez, mano de obra, mano de obra, herramienta y/o equipo y todo lo necesario para su correcta ejecucion. | FLETE | 1
CODIGO | RESUMEN DE PARTIDAS |  | CANTIDAD
1 | PRELIMINARES |  | 0
2 | CIMENTACION |  | 0
3 | ALBAÑILERIA |  | 0
4 | IMPERMEABILIZACION |  | 0
5 | INSTALACION HIDROSANITARIA Y GAS |  | 0
6 | INSTALACION ELECTRICA |  | 0
7.1 | TABLAROCA Y DUROCK |  | 0
7.2 | CARPINTERIA |  | 0
8 | ACABADOS |  | 0
9 | CRISTALERIA Y ALUMINIO |  | 0
10 | HERRERIAS |  | 0
11 | PINTURAS |  | 0
12 | JARDINERIA |  | 0
13 | VARIOS (SEÑALIZACION Y ANEXOS) |  | 0
20 | ALMACENES TEMPORALES Y RPBI |  | 0
21 | LIMPIEZAS |  | 0
| SUB TOTAL |  | 0
| IVA 16 % |  | 0
| TOTAL |  | 0