## Catalogo de Conceptos
Catalogo de Conceptos
Capítulo | Clave | Descripcion | unidad | cantidad | P.U | Importe
Agrupador | 01 | REHABILITACION DEL SISTEMA DE AGUA POTABLE, EN LA LOCALIDAD DEL LODAZAL, SAN IGNACIO, SINALOA.
Agrupador | 0101 | LINEA DE CONDUCCION
Agrupador | 010101 | PRELIMINARES
Precio Unitario | 01060001 | TRAZO Y NIVELACION INCLUYE EQUIPO DE TOPOGRAFIA, PERSONAL, MATERIALES (PINTURA, CAL, CINTAS, CLAVOS, ESTACAS ETC) TRASPORTE Y ACARREOS. ASI MISMO LA REVISION DE LAS COTAS DEL PROYECTO; VERIFICANDO DEL PERFIL DEL TERRENO NATURAL Y MANTENER DURANTE LA OBRA LAS NIVELETAS NECESARIAS PARA EL CONTROL DE LAS MISMAS | M2 | 60
Agrupador | 010102 | EXCAVACIONES Y RELLENOS
Precio Unitario | 01060002 | EXCAVACION CON MAQUINA PARA ZANJAS, HASTA 4.00 M DE PROFUNDIDAD, EN CUALQUIER TIPO DE MATERIAL EXCEPTO ROCA FIJA INCLUYE: AFLOJE Y EXTRACCION DEL MATERIAL, AMACIZE Y LIMPIEZA DE PLANTILLA Y TALUDES, REMOCION TRASPALEOS Y CONSERVACION DE LA ZANJA HASTA LA INSTALACION SATISFACTORIA DE LA TUBERIA MEDIDO EN ZANJA EN SECO | M3 | 14.4
Precio Unitario | 01060003 | PLANTILLA APISONADA CON PISON DE MANO EN ZANJAS. INCLUYE: CONSTRUCCIÓN DEL CANAL EN LA ZONA DE CAMPANA PARA PERMITIR EL APOYO COMPLETO DE UN CUADRANTE DE TUBERÍA, SUMINISTRO DE MATERIAL DE BANCO (ARENA). TODOS LOS TRASPALEOS Y ACARREOS. MEDIDO COLOCADO. | M3 | 1.8
Precio Unitario | 01060004 | RELLENO ACOSTILLADO CON PISONES DE CABEZA ANGOSTA Y PLANA APLICANDO EN CAPAS SUCESIVAS DE 10 CM DE ESPESOR. (HASTA 30 CM ARRIBA DEL LOMO DEL TUBO). INCLUYE: SUMINISTRO DE MATERIAL DE BANCO ( ARENA ), TODOS LOS TRASPALEOS Y ACARREOS. MEDIDO COLOCADO. | M3 | 6.63
Precio Unitario | 01060005 | RELLENO COMPACTADO AL 95% DE LA PRUEBA PROCTOR, EN CAPAS DE 20 CM. DE ESPESOR CON EQUIPO MECÁNICO Y APLICANDO AGUA. INCLUYE: SELECCIÓN Y CRIBADO DEL MATERIAL, PRODUCTO DE LA EXCAVACIÓN, TODOS LOS TRASPALEOS Y ACARREOS. MEDIDO COLOCADO. | M3 | 7.56
Agrupador | 010103 | TUBERIA DE FO.GO.
Precio Unitario | 01060047 | SUMINISTRO E INSTALACION DE TUBERIA DE FO.GO. INCLUYE: SUMINISTRO DE TUBERIA, JUNTEO, CARGA, MANIOBRAS PARA DISTRIBUIRLA A LO LARGO DE LA ZANJA, BAJADO, ACOPLAMIENTO DE ATRAQUES, EQUIPO, HERRAMIENTA, MANO DE OBRA, DE 50.00 MM (2") CED. 40 | ML | 60
Agrupador | 010104 | PIEZAS ESPECIALES
Precio Unitario | 01060048 | SUMINISTRO E INSTALACION DE CODO DE FIERRO GALVANIZADO DE 45°X2" DE DIAMETRO | PZA | 1
Precio Unitario | 01080008 | SUMINISTRO E INSTALACION DE NIPLE DE FIERRO GALVANIZADO DE 1.00 MTS X 2" DE DIAMETRO | PZA | 1
Precio Unitario | 01080012 | SUMINISTRO Y COLOCACION DE BRIDA ROSCABLE DE 2" DE DIAMETRO DE FIERRO GALVANIZADO | PZA | 1
Precio Unitario | 01080023 | SUMINISTRO DE EMPAQUE DE PLOMO DE 2" DE DIAMETRO | PZA | 1
Precio Unitario | 01080021 | SUMINISTRO DE TORNILLOS DE 5/8" X 3" DE DIAMETRO | PZA | 4
Precio Unitario | 01080123 | SUMINISTRO E INSTALACION DE VALVULA DE ADMISION Y EXPULSION DE AIRE DE 1" DE DIAMETRO INCLUYE: 2 NIPLES DE FO.GO. 0.10 X 1" DE DIAMETRO, 1 VALVULA COMPUERTA DE BRONCE DE 1" Y 1 VALVULA DE BRONCE DE 1" DE DIAMETRO, MATERIALES Y MANO DE OBRA | PZA | 1
Precio Unitario | 01080124 | FABRICACION E INSTALACION DE CASETA DE PROTECCION DE VALVULAS, A BASE DE MALLA CICLONICA DE 0.60X0.60X1.20 MTS CON POSTES DE FIERRO GALVANIZADO DE 2" DE DIAMETRO, PUERTA, PASADOR Y CANDADO TIPO MASTER, INCLUYE LOSA DE CONCRETO DE 0.80X0.80X.10 MTS DE ESPESOR. | PZA | 1
Agrupador | 0102 | RED DE DISTRIBUCCION
Agrupador | 010201 | PRELIMINARES
Precio Unitario | 01060001 | TRAZO Y NIVELACION INCLUYE EQUIPO DE TOPOGRAFIA, PERSONAL, MATERIALES (PINTURA, CAL, CINTAS, CLAVOS, ESTACAS ETC) TRASPORTE Y ACARREOS. ASI MISMO LA REVISION DE LAS COTAS DEL PROYECTO; VERIFICANDO DEL PERFIL DEL TERRENO NATURAL Y MANTENER DURANTE LA OBRA LAS NIVELETAS NECESARIAS PARA EL CONTROL DE LAS MISMAS | M2 | 892
Agrupador | 010202 | EXCAVACIONES Y RELLENOS
Precio Unitario | 01060002 | EXCAVACION CON MAQUINA PARA ZANJAS, HASTA 4.00 M DE PROFUNDIDAD, EN CUALQUIER TIPO DE MATERIAL EXCEPTO ROCA FIJA INCLUYE: AFLOJE Y EXTRACCION DEL MATERIAL, AMACIZE Y LIMPIEZA DE PLANTILLA Y TALUDES, REMOCION TRASPALEOS Y CONSERVACION DE LA ZANJA HASTA LA INSTALACION SATISFACTORIA DE LA TUBERIA MEDIDO EN ZANJA EN SECO | M3 | 431.04
Precio Unitario | 01060003 | PLANTILLA APISONADA CON PISON DE MANO EN ZANJAS. INCLUYE: CONSTRUCCIÓN DEL CANAL EN LA ZONA DE CAMPANA PARA PERMITIR EL APOYO COMPLETO DE UN CUADRANTE DE TUBERÍA, SUMINISTRO DE MATERIAL DE BANCO (ARENA). TODOS LOS TRASPALEOS Y ACARREOS. MEDIDO COLOCADO. | M3 | 53.88
Precio Unitario | 01060004 | RELLENO ACOSTILLADO CON PISONES DE CABEZA ANGOSTA Y PLANA APLICANDO EN CAPAS SUCESIVAS DE 10 CM DE ESPESOR. (HASTA 30 CM ARRIBA DEL LOMO DEL TUBO). INCLUYE: SUMINISTRO DE MATERIAL DE BANCO ( ARENA ), TODOS LOS TRASPALEOS Y ACARREOS. MEDIDO COLOCADO. | M3 | 161.64
Precio Unitario | 01060005 | RELLENO COMPACTADO AL 95% DE LA PRUEBA PROCTOR, EN CAPAS DE 20 CM. DE ESPESOR CON EQUIPO MECÁNICO Y APLICANDO AGUA. INCLUYE: SELECCIÓN Y CRIBADO DEL MATERIAL, PRODUCTO DE LA EXCAVACIÓN, TODOS LOS TRASPALEOS Y ACARREOS. MEDIDO COLOCADO. | M3 | 215.52
Agrupador | 010203 | TUBERIA DE FO.GO.
Precio Unitario | 01060043 | SUMINISTRO E INSTALACION DE TUBERIA DE FO.GO. INCLUYE: SUMINISTRO DE TUBERIA, JUNTEO, CARGA, MANIOBRAS PARA DISTRIBUIRLA A LO LARGO DE LA ZANJA, BAJADO, ACOPLAMIENTO DE ATRAQUES, EQUIPO, HERRAMIENTA, MANO DE OBRA, DE 75.00 MM (3") CED. 40 | ML | 38
Precio Unitario | 01060006 | SUMINISTRO E INSTALACION DE TUBERIA PVC HIDRAULICO INCLUYE: SUMINISTRO DE TUBERIA, JUNTEO, PRUEBA HIDROSTATICA SUGÚN NORMA OFICIAL MEXICANA NOM-013-CNA-2000 Ó VIGENTE, ACARREOS, CARGA, MANIOBRAS PARA DISTRIBUIRLA A LO LARGO DE LA ZANJA, BAJADO, ACOPLAMIENTO DE ATRAQUES, EQUIPO, HERRAMIENTA, MANO DE OBRA, SUMINISTRO DE AGUA PARA PRUEBA DE CAMPO, ASÍ COMO TAPONEOS EN LOS EXTREMOS DE 75.00 MM (3") DE Ø RD-32.5. NORMA DE FABRICACIÓN NMX-E-145/I-SCFI-2002 O VIGENTE. | ML | 140
Precio Unitario | 01060015 | SUMINISTRO E INSTALACION DE TUBERIA PVC HIDRAULICO INCLUYE: SUMINISTRO DE TUBERIA, JUNTEO, PRUEBA HIDROSTATICA SUGÚN NORMA OFICIAL MEXICANA NOM-013-CNA-2000 Ó VIGENTE, ACARREOS, CARGA, MANIOBRAS PARA DISTRIBUIRLA A LO LARGO DE LA ZANJA, BAJADO, ACOPLAMIENTO DE ATRAQUES, EQUIPO, HERRAMIENTA, MANO DE OBRA, SUMINISTRO DE AGUA PARA PRUEBA DE CAMPO, ASÍ COMO TAPONEOS EN LOS EXTREMOS DE 50.00 MM (2") DE Ø RD-32.5. NORMA DE FABRICACIÓN NMX-E-145/I-SCFI-2002 O VIGENTE. | ML | 720
Agrupador | 010204 | PIEZAS ESPECIALES
Precio Unitario | 01060009 | SUMINISTRO E INSTALACION DE COPLE DE PVC HIDRÁULICO DE 3" DE Ø, INCLUYE: LIMPIEZA, ACARREOS, MANIOBRAS LOCALES Y PRUEBA HIDROSTÁTICA JUNTO CON LA TUBERÍA SEGÚN LA NORMA NOM-013-CNA-2000 O VIGENTE JUNTO CON LA TUBERÍA. | PZA | 1
Precio Unitario | 01060031 | SUMINISTRO E INSTALACION DE REDUCCION CAMPANA DE PVC HIDRÁULICO DE 3" A 2" DE Ø, INCLUYE: LIMPIEZA, ACARREOS, MANIOBRAS LOCALES Y PRUEBA HIDROSTÁTICA JUNTO CON LA TUBERÍA SEGÚN LA NORMA NOM-013-CNA-2000 O VIGENTE JUNTO CON LA TUBERÍA. | PZA | 2
Precio Unitario | 01060051 | SUMINISTRO E INSTALACION DE CODO DE 45° DE PVC HIDRÁULICO DE 3" DE Ø, INCLUYE: LIMPIEZA, ACARREOS, MANIOBRAS LOCALES Y PRUEBA HIDROSTÁTICA JUNTO CON LA TUBERÍA SEGÚN LA NORMA NOM-013-CNA-2000 O VIGENTE JUNTO CON LA TUBERÍA. | PZA | 2
Precio Unitario | 01080014 | SUMINISTRO Y COLOCACION DE BRIDA ROSCABLE DE 3" DE DIAMETRO DE FIERRO GALVANIZADO | PZA | 5
Precio Unitario | 01080024 | SUMINISTRO DE EMPAQUE DE PLOMO DE 3" DE DIAMETRO | PZA | 10
Precio Unitario | 01080021 | SUMINISTRO DE TORNILLOS DE 5/8" X 3" DE DIAMETRO | PZA | 40
Precio Unitario | 01080015 | SUMINISTRO E INSTALACION DE VALVULA COMPUERTA DE 3" DE DIAMETRO VASTAGO FIJO DE FIERRO FUNDIDO | PZA | 1
Precio Unitario | 01060044 | SUMINISTRO E INSTALACION DE EXTREMIDAD CAMPANA DE PVC HIDRÁULICO DE 3" DE Ø, INCLUYE: LIMPIEZA, ACARREOS, MANIOBRAS LOCALES Y PRUEBA HIDROSTÁTICA JUNTO CON LA TUBERÍA SEGÚN LA NORMA NOM-013-CNA-2000 O VIGENTE JUNTO CON LA TUBERÍA. | PZA | 2
Precio Unitario | 01080051 | SUMINISTRO DE EMPAQUE DE NEOPRENO DE 3" DE DIAMETRO | PZA | 2
Precio Unitario | 01070068 | SUMINISTRO E INSTALACION DE CODO BRIDADO DE 22°X3" DE DIAMETRO INCLUYE MATERIALES Y MANO DE OBRA | PZA | 1
Precio Unitario | 01070069 | SUMINISTRO E INSTALACION DE BRIDA ROSCABLE DE POLIPROPILENO DE 3" DE DIAMETRO INCLUYE MATERIALES Y MANO DE OBRA | PZA | 2
Precio Unitario | 01040018 | SUMINISTRO E INSTALACION DE TEE DE FIERRO GALVANIZADO DE 3" X 3" DE DIAMETRO | PZA | 1
Precio Unitario | 01040017 | SUMINISTRO E INSTALACION DE NIPLE DE FIERRO GALVANIZADO DE 1.00 MTS X 3" DE DIAMETRO | PZA | 1
Precio Unitario | 01040014 | SUMINISTRO E INSTALACION DE NIPLE DE FIERRO GALVANIZADO DE 2.00 MTS X 3" DE DIAMETRO | PZA | 1
Precio Unitario | 01040037 | SUMINISTRO E INSTALACION DE NIPLE DE FIERRO GALVANIZADO DE 3.00 MTS X 3" DE DIAMETRO | PZA | 1
Agrupador | 010205 | TOMAS DOMICILIARIAS
Precio Unitario | 01060144 | TOMA DOMICILIARIA TIPO URBANA DE 6.00 M. DE LONGITUD, CON TUBERÍA EXTRUPACK O SIMILAR DE POLIETILENO DE ALTA DENSIDAD DE 13 MM DE Ø INTERIOR RD-9 TERMOFUSIONABLE (NORMA NMX-E-018-SCFI-2002 O VIGENTE), INCLUYE: CAMISA DE TUBO PVC 2" RD-41, EXCAVACIÓN, SUMINISTRO DE MATERIAL, RELLENOS. | PZA | 3
Precio Unitario | 01060175 | TOMA DOMICILIARIA TIPO URBANA DE 40.00 M. DE LONGITUD, CON TUBERÍA EXTRUPACK O SIMILAR DE POLIETILENO DE ALTA DENSIDAD DE 13 MM DE Ø INTERIOR RD-9 TERMOFUSIONABLE (NORMA NMX-E-018-SCFI-2002 O VIGENTE), INCLUYE: EXCAVACIÓN, SUMINISTRO DE MATERIAL, RELLENOS. | PZA | 2
Agrupador | 0103 | TANQUE ROTOPLAS DE 22,000 LTS Y BASE PARA TANQUES DE 5.00 X 8.00 MTS
Agrupador | 010301 | BASE PARA TANQUES DE 5.00 X 8.00 MTS
Precio Unitario | 01010001 | TRAZO Y NIVELACION DE TERRENO ESTABLECIENDO EJES DE REFERENCIA, TRAZOS CON PINTURA UTILIZANDO EQUIPO TOPOGRAFICO, INCLUYE: LEVANTAMIENTO PREVIO, MATERIALES, HERRAMIENTA, MANO DE OBRA Y EQUIPO | M2 | 60
Precio Unitario | 01060002 | EXCAVACION CON MAQUINA PARA ZANJAS, HASTA 4.00 M DE PROFUNDIDAD, EN CUALQUIER TIPO DE MATERIAL EXCEPTO ROCA FIJA INCLUYE: AFLOJE Y EXTRACCION DEL MATERIAL, AMACIZE Y LIMPIEZA DE PLANTILLA Y TALUDES, REMOCION TRASPALEOS Y CONSERVACION DE LA ZANJA HASTA LA INSTALACION SATISFACTORIA DE LA TUBERIA MEDIDO EN ZANJA EN SECO | M3 | 24
Precio Unitario | 01060046 | EXCAVACION A MANO PARA ZANJAS, HASTA 4.00 M DE PROFUNDIDAD, EN CUALQUIER TIPO DE MATERIAL EXCEPTO ROCA FIJA INCLUYE: AFLOJE Y EXTRACCION DEL MATERIAL, AMACIZE Y LIMPIEZA DE PLANTILLA Y TALUDES, REMOCION TRASPALEOS Y CONSERVACION DE LA ZANJA HASTA LA INSTALACION SATISFACTORIA DE LA TUBERIA MEDIDO EN ZANJA EN SECO | M3 | 15.96
Precio Unitario | 01040005 | RELLENO COMPACTADO CON EQUIPO EN CAPAS DE 20 CMS DE ESPESOR CON MATERIAL DE BANCO INCLUYE: SUMINISTRO DEL MATERIAL, AGUA, MANO DE OBRA, HERRAMIENTA Y TODO LO NECESARIO PARA SU TERMINACION | M3 | 8
Precio Unitario | 01060005 | RELLENO COMPACTADO AL 95% DE LA PRUEBA PROCTOR, EN CAPAS DE 20 CM. DE ESPESOR CON EQUIPO MECÁNICO Y APLICANDO AGUA. INCLUYE: SELECCIÓN Y CRIBADO DEL MATERIAL, PRODUCTO DE LA EXCAVACIÓN, TODOS LOS TRASPALEOS Y ACARREOS. MEDIDO COLOCADO. | M3 | 18
Precio Unitario | 01030009 | CONCRETO CICLOPEO F'C=150 KG/CM2 FABRICADO CON REVOLVEDORA CON ACARREO LIBRE A 20 MTS INCLUYE: CIMBRA, DESCIMBRA, FABRICACION DEL CONCRETO Y COLOCACION | M3 | 15.96
Precio Unitario | 06020011 | DALA DE DESPLANTE DE 15X20 CMS REFORZADA CON ARMEX DE 15X20-4 CMS CONCRETO F'C=150 KG/CM2 | ML | 44
Precio Unitario | 06020023 | LOSA DE CONCRETO DE 15 CMS DE ESPESOR ARMADO CON VARILLAS DE 3/8" A CADA 20 CMS CLARO LARGO Y 40 CMS CLARO CORTO CONCRETO PREMEZCLADO F'C=350 KG/CM2 ACABADO BROCHADO INCLUYE CIMBRA DE FRONTERA, COLADO, DAR ACABADO ESPECIFICADO, CURADO, MATERIAL, MANO DE OBRA Y HERRAMIENTA | M2 | 60
Precio Unitario | 06020012 | CASTILLO DE 15X20 CMS REFORZADO CON ARMEX DE 15X20-4 CMS CONCRETO F'C=150 KG/CM2 | ML | 24.8
Precio Unitario | 01402001 | MUROS DE TABIQUE ROJO RECOCIDO HASTA 6 MTS DE ALTURA JUNTEADO CON MORTERO CEMENTO-CALHIDRA-ARENA 1:1:5 DE 14 CMS DE ESPESOR | M2 | 67.5
Precio Unitario | 01031020 | DALA DE CERRAMIENTO DE 15X20 CMS. REFORZADA CON ARMEX 15X20-4 CON CONCRETO F'C=150 KG/CM2 CIMBRA ACABADO COMUN. | ML | 44
Precio Unitario | 01070027 | APLANADO CON MORTERO DE ALBAÑILERIA-ARENA 1:3 TERMINADO FLOTEADO DE 0.00 A 3.00 MTS. DE ALTURA, INCLUYE: PLOMEO, NIVELADO, ELABORACION DEL MORTERO, DESPERDICIOS, MATERIALES, MANO DE OBRA Y HERRAMIENTA. | M2 | 135
Precio Unitario | 01110001 | PINTURA VINILICA EN MUROS Y PLAFONES A DOS MANOS INCLUYE: APLICACION DE SELLADOR, MATERIALES, PREPARACION DE LA SUPERFICIE, MANO DE OBRA, EQUIPO, HERRAMIENTA | M2 | 135
Precio Unitario | 01010013 | ACARREO DE MATERIAL PRODUCTO DE LA EXCAVACION EN CAMION FUERA DE LA OBRA INCLUYE: CARGA MECANICA | M3 | 51.95
Agrupador | 010302 | TANQUE ROTOPLAS DE 22,000 LTS
Precio Unitario | 01070134 | TANQUE ROTOPLAS DE 22,000 LTS INCLUYE: SUMINISTRO E INSTALACION | PZA | 2
Precio Unitario | 01070135 | TANQUE ROTOPLAS DE 22,000 LTS INCLUYE: INSTALACION | PZA | 1
Agrupador | 010303 | PIEZAS ESPECIALES
Precio Unitario | 01040090 | SUMINISTRO E INSTALACION DE NIPLE DE FIERRO GALVANIZADO DE 0.10 MTS X 3" DE DIAMETRO | PZA | 1
Precio Unitario | 01040091 | SUMINISTRO E INSTALACION DE NIPLE DE FIERRO GALVANIZADO DE 0.12 MTS X 3" DE DIAMETRO | PZA | 3
Precio Unitario | 01040120 | SUMINISTRO E INSTALACION DE NIPLE DE FIERRO GALVANIZADO DE 0.15 MTS X 3" DE DIAMETRO | PZA | 2
Precio Unitario | 01040019 | SUMINISTRO E INSTALACION DE NIPLE DE FIERRO GALVANIZADO DE 0.25 MTS X 3" DE DIAMETRO | PZA | 2
Precio Unitario | 01040121 | SUMINISTRO E INSTALACION DE NIPLE DE FIERRO GALVANIZADO DE 3.50 MTS X 3" DE DIAMETRO | PZA | 1
Precio Unitario | 01040098 | SUMINISTRO E INSTALACION DE VALVULA GLOBO DE BRONCE ROSCABLE DE 3" DE DIAMETRO | PZA | 2
Precio Unitario | 01080015 | SUMINISTRO E INSTALACION DE VALVULA COMPUERTA DE 3" DE DIAMETRO VASTAGO FIJO DE FIERRO FUNDIDO | PZA | 1
Precio Unitario | 01080068 | SUMINISTRO E INSTALACION DE TUERCA UNION DE FIERRO GALVANIZADO DE 3" DE DIAMETRO | PZA | 2
Precio Unitario | 01040018 | SUMINISTRO E INSTALACION DE TEE DE FIERRO GALVANIZADO DE 3" X 3" DE DIAMETRO | PZA | 2
Precio Unitario | 01080014 | SUMINISTRO Y COLOCACION DE BRIDA ROSCABLE DE 3" DE DIAMETRO DE FIERRO GALVANIZADO | PZA | 2
Precio Unitario | 01080024 | SUMINISTRO DE EMPAQUE DE PLOMO DE 3" DE DIAMETRO | PZA | 11
Precio Unitario | 01080021 | SUMINISTRO DE TORNILLOS DE 5/8" X 3" DE DIAMETRO | PZA | 44
Agrupador | 0104 | GALERIA
Agrupador | 010401 | GALERIA
Precio Unitario | 01150028 | RETIRO Y DESMANTELAMIENTO DE CERCA DE MALLA CICLONICA CAL. 10.50 DE 2.00 MTS DE ALTURA A BASE DE TUBO GALVANIZADO DE 2" PARA CERCA EN POSTES Y REFUERZO DE 1 1/2" , CON UN REFUERZO DE TUBO DE 3” A CADA 20 MTS, TAPON CAPUCHA DE 2” Y 3”, INCLUYE MANO DE OBRA | ML | 13.6
Precio Unitario | 01000511 | DEMOLICION DE LOSA DE CONCRETO REFORZADO DE 10 CMS DE ESPESOR CON CUÑA Y MARRO | M2 | 11.56
Precio Unitario | 01000512 | DEMOLICION DE CASETA DE CLORACION DE 1.20 X 1.30 MTS Y 2.00 MTS DE ALTURA DE MUROS DE TABIQUE, LOSA DE CONCRETO, APLANADOS CON CUÑA Y MARRO | PZA | 1
Precio Unitario | 01060001 | TRAZO Y NIVELACION INCLUYE EQUIPO DE TOPOGRAFIA, PERSONAL, MATERIALES (PINTURA, CAL, CINTAS, CLAVOS, ESTACAS ETC) TRASPORTE Y ACARREOS. ASI MISMO LA REVISION DE LAS COTAS DEL PROYECTO; VERIFICANDO DEL PERFIL DEL TERRENO NATURAL Y MANTENER DURANTE LA OBRA LAS NIVELETAS NECESARIAS PARA EL CONTROL DE LAS MISMAS | M2 | 11.56
Precio Unitario | 01080032 | EXCAVACION A MANO PARA DESPLANTE DE ESTRUCTURAS EN ROCA MACIZA EN PRESENCIA DE AGUA DE 6.01 A 8.00 MTS DE PROFUNDIDAD, INCLUYE EXTRACCION Y REZAGA DEL MATERIAL A MANO CON USO DE MALACATE, RONDANA Y CUBETAS DE 20 LTS | M3 | 3.4
Precio Unitario | 01080033 | EXCAVACION A MANO PARA DESPLANTE DE ESTRUCTURAS EN ROCA MACIZA EN PRESENCIA DE AGUA DE 8.01 A 10.00 MTS DE PROFUNDIDAD, INCLUYE EXTRACCION Y REZAGA DEL MATERIAL A MANO CON USO DE MALACATE, RONDANA Y CUBETAS DE 20 LTS | M3 | 3.4
Precio Unitario | 01080034 | SUMINISTRO Y COLOCACION DE MATERIAL GRAVA CRIVADA DE 1/4" A 1 1/2" PARA FILTRO EN PERIMETRO EXTERIOR DE GALERIA | M3 | 5.65
Precio Unitario | 01000567 | SUMINISTRO Y COLOCACION DE ANILLO DE CONCRETO PREFABRICADO DE 1.70 MTS DE DIAMETRO POR 50 CMS DE ALTURA INCLUYE MATERIALES Y MANO DE OBRA | PZA | 6
Precio Unitario | 01070015 | BOMBEO DE ACHIQUE CON BOMBA AUTOCEBANTE DE 3" DE DIAMETRO | HR | 100
Precio Unitario | 01080040 | ESCALERA MARINA DE 45 CMS DE ANCHO FORJADA CON ANGULO DE 1 1/2" X 3/16" Y REDONDO DE 5/8" A CADA 30 CMS INCLUYE SUMINISTRO Y COLOCACION, MATERIALES Y MANO DE OBRA | ML | 12.1
Precio Unitario | 01030010 | LOSA DE CONCRETO F'C= 200 KG/CM2 DE 10 CMS DE ESPESOR ARMADA CON VARILLAS DE 3/8" A CADA 10 CMS EN AMBOS SENTIDOS INCLUYE CIMBRA, DESCIMBRA | M2 | 11.56
Precio Unitario | 01080044 | CERCA DE MALLA DE ALAMBRE No. 10.5 DE 51X51 MM DE 2.00 MTS DE ALTURA MAS 3 HILOS DE ALAMBRE DE PUAS CON POSTE DE 2" CEDS-STD. A.C. 2.50 MTS Y POSTE ESQUINERO Y DE REFUERZO CED. STD. DE 3" BARRA SUPERIOR DE 42 MM INCLUYE PUERTA PEATONAL | ML | 13.6
Precio Unitario | 01070016 | SUMINISTRO E INSTALACION DE TAPA CIEGA DE 70X70 CMS DE PLACA DE ACERO DE 1/4" DE ESPESOR, COLOCADA A LA LOSA DE LA GALERIA FILTRANTE VERTICAL INCLUYE: TORNILLOS, EMPAQUE DE NEOPRENO Y PINTURA DE ACEITE | PZA | 1
Precio Unitario | 01080041 | ANALISIS FISICO-QUIMICO Y BACTEREOLOGICO DEL AGUA | MUESTRA | 1
Agrupador | 010402 | PIEZAS ESPECIALES
Precio Unitario | 01080079 | SUMINISTRO E INSTALACION DE VALVULA COMPUERTA DE 2" DE DIAMETRO VASTAGO FIJO DE FIERRO FUNDIDO | PZA | 2
Precio Unitario | 01080216 | SUMINISTRO E INSTALACION DE VALVULA CON FLOTADOR DE 2" DE DIAMETRO DE FIERRO FUNDIDO | PZA | 1
Precio Unitario | 01040027 | SUMINISTRO E INSTALACION DE TEE DE FIERRO GALVANIZADO DE 2" X 2" DE DIAMETRO | PZA | 1
Precio Unitario | 01080007 | SUMINISTRO E INSTALACION DE NIPLE DE FIERRO GALVANIZADO DE 0.20 MTS X 2" DE DIAMETRO | PZA | 3
Precio Unitario | 01080011 | SUMINISTRO E INSTALACION DE CODO DE FIERRO GALVANIZADO DE 90°X2" DE DIAMETRO | PZA | 2
Precio Unitario | 01040105 | SUMINISTRO E INSTALACION DE NIPLE DE FIERRO GALVANIZADO DE 6.00 MTS X 2" DE DIAMETRO | PZA | 1
Precio Unitario | 01060053 | SUMINISTRO E INSTALACION DE NIPLE DE FIERRO GALVANIZADO DE 0.60 MTS X 2" DE DIAMETRO | PZA | 1
Precio Unitario | 01080047 | CONSTRUCCION DE CAJA DE OPERACION DE VALVULAS TIPO II DE 1.00 X 0.90 MTS | PZA | 3
Precio Unitario | 01080048 | SUMINISTRO E INSTALACION DE MARCO CON TAPA DE FIERRO FUNDIDO DE 0.50 X 0.50 MTS DE 97 KG | PZA | 3
Precio Unitario | 01080049 | SUMINISTRO E INSTALACION DE CONTRAMARCO DE 1.10 MTS Y CANAL DE 4" DE DIAMETRO | PZA | 3
Precio Unitario | 01080023 | SUMINISTRO DE EMPAQUE DE PLOMO DE 2" DE DIAMETRO | PZA | 12
Precio Unitario | 01080021 | SUMINISTRO DE TORNILLOS DE 5/8" X 3" DE DIAMETRO | PZA | 48
Precio Unitario | 01080002 | SUMINISTRO E INSTALACION DE VALVULA CHECK DE 2" DE DIAMETRO DE FIERRO FUNDIDO | PZA | 1
Precio Unitario | 01080012 | SUMINISTRO Y COLOCACION DE BRIDA ROSCABLE DE 2" DE DIAMETRO DE FIERRO GALVANIZADO | PZA | 2
Agrupador | 0105 | CASETA DE CONTROL
Precio Unitario | 06020011 | DALA DE DESPLANTE DE 15X20 CMS REFORZADA CON ARMEX DE 15X20-4 CMS CONCRETO F'C=150 KG/CM2 | ML | 6
Precio Unitario | 06020012 | CASTILLO DE 15X20 CMS REFORZADO CON ARMEX DE 15X20-4 CMS CONCRETO F'C=150 KG/CM2 | ML | 7.2
Precio Unitario | 01402001 | MUROS DE TABIQUE ROJO RECOCIDO HASTA 6 MTS DE ALTURA JUNTEADO CON MORTERO CEMENTO-CALHIDRA-ARENA 1:1:5 DE 14 CMS DE ESPESOR | M2 | 7.68
Precio Unitario | 06020013 | APLANADO CON MORTERO CEMENTO-ARENA 1:3 DE 1.5 CMS DE ESPESOR | M2 | 15.36
Precio Unitario | 06020014 | FILOS Y BOQUILLAS DE PUERTAS, VENTANAS Y ESQUINAS FORJADAS CON MORTERO CEMENTO-ARENA 1:3 DE 1.5 CMS DE ESPESOR | ML | 14.4
Precio Unitario | 01030010 | LOSA DE CONCRETO F'C= 200 KG/CM2 DE 10 CMS DE ESPESOR ARMADA CON VARILLAS DE 3/8" A CADA 10 CMS EN AMBOS SENTIDOS INCLUYE CIMBRA, DESCIMBRA | M2 | 3.4
Precio Unitario | 01070018 | SUMINISTRO Y APLICACION DE PINTURA VINILICA EN MUROS | M2 | 15.36
Precio Unitario | 06020015 | PUERTA DE 0.60 X 1.80 MTS A BASE DE PERFILES TUBULARES Y LAMINA ESTRIADA INCLUYE SUMINISTRO Y COLOCACION | PZA | 1
Agrupador | 0106 | CERCA PERIMETRAL EN PANELES SOLARES
Precio Unitario | 01010001 | TRAZO Y NIVELACION DE TERRENO ESTABLECIENDO EJES DE REFERENCIA, TRAZOS CON PINTURA UTILIZANDO EQUIPO TOPOGRAFICO, INCLUYE: LEVANTAMIENTO PREVIO, MATERIALES, HERRAMIENTA, MANO DE OBRA Y EQUIPO | M2 | 100
Precio Unitario | 01060002 | EXCAVACION CON MAQUINA PARA ZANJAS, HASTA 4.00 M DE PROFUNDIDAD, EN CUALQUIER TIPO DE MATERIAL EXCEPTO ROCA FIJA INCLUYE: AFLOJE Y EXTRACCION DEL MATERIAL, AMACIZE Y LIMPIEZA DE PLANTILLA Y TALUDES, REMOCION TRASPALEOS Y CONSERVACION DE LA ZANJA HASTA LA INSTALACION SATISFACTORIA DE LA TUBERIA MEDIDO EN ZANJA EN SECO | M3 | 30
Precio Unitario | 01060046 | EXCAVACION A MANO PARA ZANJAS, HASTA 4.00 M DE PROFUNDIDAD, EN CUALQUIER TIPO DE MATERIAL EXCEPTO ROCA FIJA INCLUYE: AFLOJE Y EXTRACCION DEL MATERIAL, AMACIZE Y LIMPIEZA DE PLANTILLA Y TALUDES, REMOCION TRASPALEOS Y CONSERVACION DE LA ZANJA HASTA LA INSTALACION SATISFACTORIA DE LA TUBERIA MEDIDO EN ZANJA EN SECO | M3 | 7.2
Precio Unitario | 01060005 | RELLENO COMPACTADO AL 95% DE LA PRUEBA PROCTOR, EN CAPAS DE 20 CM. DE ESPESOR CON EQUIPO MECÁNICO Y APLICANDO AGUA. INCLUYE: SELECCIÓN Y CRIBADO DEL MATERIAL, PRODUCTO DE LA EXCAVACIÓN, TODOS LOS TRASPALEOS Y ACARREOS. MEDIDO COLOCADO. | M3 | 30
Precio Unitario | 01010011 | ACARREO EN CARRETILLA HASTA 20 MTS DE DISTANCIA HORIZONTAL | M3 | 44.64
Precio Unitario | 01010013 | ACARREO DE MATERIAL PRODUCTO DE LA EXCAVACION EN CAMION FUERA DE LA OBRA INCLUYE: CARGA MECANICA | M3 | 44.64
Precio Unitario | 01030009 | CONCRETO CICLOPEO F'C=150 KG/CM2 FABRICADO CON REVOLVEDORA CON ACARREO LIBRE A 20 MTS INCLUYE: CIMBRA, DESCIMBRA, FABRICACION DEL CONCRETO Y COLOCACION | M3 | 17.36
Precio Unitario | 06020011 | DALA DE DESPLANTE DE 15X20 CMS REFORZADA CON ARMEX DE 15X20-4 CMS CONCRETO F'C=150 KG/CM2 | ML | 62
Precio Unitario | 01080044 | CERCA DE MALLA DE ALAMBRE No. 10.5 DE 51X51 MM DE 2.00 MTS DE ALTURA MAS 3 HILOS DE ALAMBRE DE PUAS CON POSTE DE 2" CEDS-STD. A.C. 2.50 MTS Y POSTE ESQUINERO Y DE REFUERZO CED. STD. DE 3" BARRA SUPERIOR DE 42 MM INCLUYE PUERTA PEATONAL | ML | 62
Agrupador | 0107 | EQUIPO DE BOMBEO
Precio Unitario | 01120042 | SUMINISTRO E INSTALACION DE EQUIPO DE BOMBEO SUMERGIBLE SOLAR CON CAPACIDAD DE 60 M3 POR DIA INCLUYE: 20 MODULOS FOTOVOLTAICOS DE 320 WATTS CON MARCO DE ALUMINIO ANODIZADO, CAJA DE CONEXIONES PARA INTEMPERIE Y DIODO DE PASO MARCA RENESOLA, 1 SOPORTE DE ACERO TIPO H, CON ESTRUCTURA METALICA PARA MODULOS CON TRATAMIENTO ANTICORROSIVO Y CON TORNILLERIA RESISTENTE A LA CORROSION PARA SUJETAR MODULOS, 1 CONTROLADOR SOLAR 18 AMP, 1 BOMBA SUMERGIBLE 5 HP RECURSO SOLAR 5.5 HRS, 1 MOTOR 5 HP, 3F, 460 V, RECURSO SOLAR 5.5 HRS, 1 FILTRO DE ARMONICOS, 1 CONDUCTOR DE CABLE DE COBRE PARA ARREGLOS, PARA USO EN PRESENCIA DE AGUA A 90° C, TUBERIA CONDUIT PARA INTERCONEXIONES DEL ARREGLO, INTERRUPTOR DEL ARREGLO, CONTROLADOR Y MOTOR; CABLE SUBMARINO, PLANO, DEL CALIBRE 3X10 AWG; SISTEMA A TIERRA Y SISTEMA DE PROTECCION CONTRA SOBRE VOLTAJE Y ACCESORIOS, 10.50 MTS DE TUBERIA DE COLUMNA DE FIERRO GALVANIZADO CED 40, 2” CON COPLE, INCLUYE MANIOBRAS DE GRUA, 1 EQUIPO CLORADOR: INCLUYE PLANTA SOLAR 130 W, BOMBA DE PULSOS MAGNETICOS, RECIPIENTE DE 200 LTS Y ACCESORIOS, 1 CONSTRUCCION DE BASE PARA SUSTENTACION DE MODULOS FOTOVOLTAICOS, MATERIALES, HERRAMIENTA, MANO DE OBRA Y EQUIPO. | PZA | 1
Precio Unitario | 01120043 | CAMBIO DE MODULOS SOLARES Y BOMBA (EXTRACCION DE MODULOS, BOMBA Y DESCONECION, CIMENTACION DE LA EXTRUCTURA, RECONEXION DE MODULOS Y COLOCACION DE BOMBA) INCLUYE MANO DE OBRA | PZA | 1
Agrupador | 0108 | ROTULO DE OBRA
Precio Unitario | 01120022 | SUMINISTRO Y COLOCACIÓN DE ROTULO DE OBRA DE 0.90 X 1.50 MTS, CON BASTIDORES DE PERFIL PTR DE 1X 1/2" X 1 1/2" CAL. 14 Y LAMINA NEGRA CAL. 20 CON POSTES DE 1.30 MTS DE ALTURA LIBRE A LA BASE INFERIOR DEL ANUNCIO DE PERFIL DE PTR DE 1 1/2" X 1 1/2" CAL. 14 LA LAMINA INCLUYE: PINTURA DE FONDO ESMALTE COLOR BLANCO A DOS MANOS, ROTULADO A UNA CARA CON VINILETRAS Y LOGOTIPOS POR COMPUTADORA EN LAS MEDIDAS, TIPO DE LETRA Y COLORES ESPECIFICADOS POR LA SOPDUE, INCLUYE: COLOCACIÓN EN DADOS DE CONCRETO DE F'C=150 KG/CM2, CON UN EMPOTRAMIENTO NO MENOR A 60 CMS, MATERIAL, HERRAMIENTA Y TODO LO NECESARIO PARA SU CORRECTA EJECUCION. | PZA | 1
Sub-Total=
16% IVA=
Total=