## Resumen
GOBIERNO DEL ESTADO DE SINALOA
SECRETARÍA DE OBRAS PUBLICAS
DIRECCION DE ESTUDIOS Y PROYECTOS
DEPARTAMENTO DE COSTOS UNITARIOS
D-06
OBRA: | PAVIMENTACIÓN CON CONCRETO HIDRÁULICO DE CALLE VENUSTIANO CARRANZA, UBICADA EN LA LOCALIDAD DE CAMPO 35, MUNICIPIO DE EL FUERTE, SINALOA.
RESUMEN
PAVIMENTACIÓN CON CONCRETO HIDRAULICO
PRELIMINARES
PRELIMINARES
OBRA CIVIL
OBRA CIVIL
CONCRETO HIDRAULICO
CONCRETO HIDRAULICO
OBRAS VIALES
OBRAS VIALES
BANQUETAS GUARNICIONES Y ANDADORES
BANQUETAS GUARNICIONES Y ANDADORES
SEÑALIZACIÓN VIAL
SEÑALIZACIÓN VIAL
PAVIMENTACIÓN CON CONCRETO HIDRAULICO
ALUMBRADO PUBLICO
INSTALACIÓN ELÉCTRICA
INSTALACIÓN ELÉCTRICA
INSTALACIONES COMPLEMENTARIAS
INSTALACIONES COMPLEMENTARIAS
ALUMBRADO PUBLICO
DRENAJE SANITARIO
DRENAJE SANITARIO
AGUA POTABLE
AGUA POTABLE
SUB TOTAL $
I. V. A. 16% $
TOTAL $

## Catálogo de conceptos
GOBIERNO DEL ESTADO DE SINALOA
SECRETARÍA DE OBRAS PUBLICAS
DIRECCIÓN DE ESTUDIOS Y PROYECTOS
DEPARTAMENTO DE COSTOS UNITARIOS
D-06
OBRA: | PAVIMENTACIÓN CON CONCRETO HIDRÁULICO DE CALLE VENUSTIANO CARRANZA, UBICADA EN LA LOCALIDAD DE CAMPO 35, MUNICIPIO DE EL FUERTE, SINALOA.
PRESUPUESTO
Clave | Descripción |  | Unidad | Cantidad | Precio Unitario | Importe
E1 | PAVIMENTACIÓN CON CONCRETO HIDRAULICO
P01 | PRELIMINARES
P01S29 | EXCAVACIÓN EN CORTES Y ADICIONALES BAJO LA SUB-RASANTE EN CUALQUIER TIPO DE MATERIAL POR MEDIOS MECÁNICOS
P01S29C007 |  | EXCAVACIONES EN CORTES Y ADICIONALES BAJO LA SUB-RASANTE EN CUALQUIER TIPO DE MATERIAL EXISTENTE, EXCEPTO ROCA, CON EQUIPO MECÁNICO, INCLUYE: CARGA CON MÁQUINA DEL MATERIAL PRODUCTO DE EXCAVACIÓN Y ACARREOS FUERA DE LA OBRA. | M3 | 794
P.U. _________________________________________________
P03 | OBRA CIVIL
P03S30 | LOSAS
P03S30C093 |  | CALAFATEO EN LOSAS DE CONCRETO HIDRÁULICO CON ASFALTEX 505, INCLUYE: UN RIEGO CON EMULTEX T.P. (PRYMER), UN RIEGO DE ASFALTEX 505 Y BARRIDO DE LA SUPERFICIE. | ML | 1208
P.U. _________________________________________________
|  | Total de | LOSAS
P03S48 | JUNTA DE CONSTRUCCIÓN DIFERENTES TIPOS
P03S48C009 |  | SUMINISTRO Y COLOCACION DE CONTRAJUNTA DE PVC TIPO C-3 PARA LOSAS DE 20 CM. EN PAVIMENTOS, INCLUYE: TRAZO, ALINEACION, HINCADO Y REMOCION DE TAPA. | ML | 750
P.U. _________________________________________________
P03S48C045 |  | SUMINISTRO, HABILITADO Y COLOCACIÓN DE ACERO DE REFUERZO LISO EN PASAJUNTAS DE 5/8" DE DIAMETRO, INCLUYE: MATERIAL, MANO DE OBRA Y HERRAMIENTA. | KG | 201
P.U. _________________________________________________
P05 | CONCRETO HIDRAULICO
P05S10 | CONCRETO HIDRÁULICO DE RESISTENCIA NORMAL, CLASE 2, SUMINISTRADO POR PROVEEDOR, FABRICADO CON CEMENTO PORTLAND ORDINARIO TIPO CPO
P05S10C006 |  | SUMINISTRO Y COLOCACIÓN DE CONCRETO PREMEZCLADO F'C=300 KG/CM2 T.M.A. 1 1/2" EN LOSAS DE 15 CM DE ESPESOR, INCLUYE: CIMBRADO, COLADO, VIBRADO, ENRASE DE CONCRETO, ACABADO RAYADO, VOLTEADOR, CURADO, DESCIMBRA Y LIMPIEZA DE LAS FORMAS. | M3 | 335.63
P.U. _________________________________________________
P06 | OBRAS VIALES
P06S02 | CONFORMACIÓN Y COMPACTACIÓN AL 90%, DE LA CAPA SUBRASANTE
P06S02C004 |  | COMPACTACIÓN DEL TERRENO NATURAL EN EL ÁREA DE DESPLANTE DE LOS TERRAPLENES PARA EL 95%, INCLUYE: ESCARIFICADO E INCORPORACIÓN DE HUMEDAD ÓPTIMA DE COMPACTACIÓN, EXTRACCIÓN Y ACARREOS DEL AGUA, HOMOGENIZADO Y COMPACTADO CON PATA DE CABRA, EQUIPO, HERRAMIENTA, MANO DE OBRA Y TODO LO NECESARIO PARA SU CORRECTA EJECUCIÓN. | M3 | 397
P.U. _________________________________________________
P06S02C015 |  | MEZCLADO, TENDIDO Y COMPACTACIÓN DE LA CAPA SUB-RASANTE AL 95%, FORMADA CON MATERIAL INERTE DE BANCO, VOLUMEN MEDIDO COMPACTO, INCLUYE: EXTRACCIÓN O ADQUISICIÓN DE MATERIAL EN BANCO, ACARREOS, FLETES, MANIOBRAS, DEPRECIACIÓN, PRUEBAS, INCORPORACIÓN DE HUMEDAD ÓPTIMA DE COMPACTACIÓN, EXTRACCIÓN Y ACARREO DEL AGUA UTILIZADA EN COMPACTACIONES, MANO DE OBRA, HERRAMIENTA, EQUIPO Y TODO LO NECESARIO PARA SU CORRECTA EJECUCIÓN. | M3 | 794
P.U. _________________________________________________
P06S05 | CONSTRUCCIÓN DE SUB BASE CON GRAVA CEMENTADA O CONTROLADA, COMPACTADA AL 95% O 100%.
P06S05C022 |  | ARENEO PARA PROTECCIÓN DE BASE SOBRE SU SUPERFICIE, INCLUYE: SUMINISTRO, COLOCACIÓN Y ACARREOS DE LA ARENA A RAZÓN DE 12 LT/M2, ACARREOS AL LUGAR DE LA OBRA, MATERIALES, MANO DE OBRA, EQUIPO, HERRAMIENTA Y TODO LO NECESARIO PARA SU CORRECTA EJECUCIÓN. | M3 | 27
P.U. _________________________________________________
P06S07 | OPERACIÓN DE MEZCLA, TENDIDO Y COMPACTACIÓN EN SUB-BASES CON MATERIAL PÉTREO, COMPACTADA AL 95% Y 100%
P06S07C011 |  | MEZCLADO, TENDIDO Y COMPACTACIÓN DE LA CONSTRUCCIÓN DE CUÉRPO DE BASE TRITURADA, CUANDO SE EMPLEE UN MATERIAL PÉTREO COMPACTADO AL 100% DE LA PRUEBA PROCTOR, VOLUMEN MEDIDO COMPACTO, INCLUYE: ADQUISICIÓN DE MATERIAL, ACARREOS SEGÚN TARIFAS DE ALIANZA DE TRANSPORTES VIGENTE, EXTRACCIÓN Y ACARREOS DEL AGUA, INCORPORACIÓN DE HUMEDAD ÓPTIMA DE COMPACTACIÓN, HOMOGENIZADO, MEZCLADO, COMPACTACIÓN, MATERIALES, MANO DE OBRA, HERRAMIENTA, EQUIPO Y TODO LO NECESARIO PARA SU CORRECTA EJECUCION. | M3 | 530
P.U. _________________________________________________
P06S17 | RIEGO DE IMPREGNACIÓN
P06S17C014 |  | RIEGO DE IMPREGNACIÓN CON EMULSIÓN CATIÇONICA ECI-60, A RAZÓN DE 1.50 LT/M2, DE ACUERDO A LAS NORMAS SCT N.CTR.CAR.1.04.004/00 Y N.CMT.4.05.001/06, INCLUYE: APLICACIÓN, ALMACENAMIENTO, CALENTAMIENTO, BOMBEO, CARGA DE LOS MATERIALES EN LOS ALMACENAMIENTOS Y ACARREOS EN LA PLANTA Y AL LUGAR DE UTILIZACIÓN DE LOS MATERIALES ASFÁLTICOS, MATERIALES, MANO DE OBRA, HERRAMIENTA, EQUIPO Y TODO LO NECESARIO PARA SU CORRECTA EJECUCIÓN. | LT | 3975
P.U. _________________________________________________
P06S35 | OBRAS COMPLEMENTARIAS VIALIDAD
P06S35C048 |  | RELLENO EN BANQUETAS CON MATERIAL INERTE COMPACTADO CON PLACA VIBRATORIA EN CAPAS, INCLUYE:SUMINISTRO DE MATERIAL, AGUA PARA OBTENER LA HUMEDAD OPTIMA DE COMPACTACION,TENDIDO EN CAPAS, AGUA, ACARREOS,MANO DE OBRA, EQUIPO, HERRAMIENTA Y TODO LO NECESARIO PARA SU CORRECTA EJECUCION. | M3 | 132.4
P.U. _________________________________________________
P30 | BANQUETAS GUARNICIONES Y ANDADORES
P30S10 | GUARNICIONES DE CONCRETO.
P30S03C013 |  | BANQUETA DE 10 CM DE ESPESOR CON CONCRETO PREMEZCLADO F'C=150 KG/CM2 T.M.A. 3/4", ACABADO ESCOBILLADO, INCLUYE: TRAZO Y NIVELACION, EXCAVACION, CIMBRA, COLADO DE CONCRETO, CURADO, VOLTEADOR PERIMETRAL Y LIMPIEZA DE FORMAS. | M2 | 662
P.U. _________________________________________________
P30S10C027 |  | GUARNICIÓN TIPO "PECHO PALOMA" CON CONCRETO PREMEZCLADO F'C=250 KG/CM2 PARA LOSAS DE 15 CM. DE ESPESOR, INCLUYE: EXCAVACIÓN, RECORTES, CIMBRA, COLADO DE CONCRETO, ACABADO CON VOLTEADOR, ACABADO ESCOBILLADO,CURADO, DESCIMBRADO Y LIMPIEZA DE FORMAS | ML | 662
P.U. _________________________________________________
P34 | SEÑALIZACIÓN VIAL
P34S03 | PINTURA DE GUARNICIONES
P34S03C002 |  | PINTURA EN GUARNICION DE 20 X 15 CM. CON PINTURA TIPO TRAFICO SCT COLOR AMARILLO O BLANCO, CON USO DE MAQUINA PINTARRAYAS, INCLUYE: PREPARACIÓN DE LA SUPERFICIE, MATERIAL, MANO DE OBRA CALIFICADA Y EQUIPO ADECUADO. | ML | 662
P.U. _________________________________________________
P34S07 | SEÑALES INFORMATIVAS
31 |  | SUMINISTRO Y COLOCACION DE LETRERO INFORMATIVO DE 4' X 8' A BASE DE LAMINA NEGRA CAL. 20 CON BASTIDOR DE PTR DE 1 1/2" Y REFUERZO AL CENTRO DE 4' CON PATAS DE 1.50 MTS. DEL MISMO MATERIAL: INCLUYE: PINTURA COLOR BLANCO, ESCUDOS Y LEYENDA INFORMATIVA, MANO DE OBRA, HERRAMIENTA Y EQUIPO. | PZA | 1
P.U. _________________________________________________
E2 | ALUMBRADO PUBLICO
P20 | INSTALACIÓN ELÉCTRICA
P20S05 | CONDUCTOR DE COBRE DESNUDO PARA SISTEMA DE TIERRA Y PARARRAYOS CON SUMINISTRO E INSTALACIÓN Y PRUEBAS DE C
P20S05C003 |  | SISTEMA DE TIERRA PARA FINAL DE CIRCUITO, INCLUYE: VARILLA PARA TIERRA 5/8" x 1.50 m. CONECTOR PARA VARILLA DE TIERRA MECANICO, SOLDADURA, MANO DE OBRA, HERRAMIENTA Y EQUIPO. | PZA | 2
P.U. _________________________________________________
P20S13 | RETIRO DE CABLEADO DAÑADO; CABLEADO POR SALIDAS ELÉCTRICAS; CABLEADO DE CENTRO DE CARGA; CABLEADO SUBTERRANEO
P20S13C005 |  | CABLE AL XLP 2+1 CAL. 4 SUBTERRANEO PARA ALIMENTAR LUMINARIAS, INCLUYE: MATERIAL, MANO DE OBRA, HERRAMIENTA Y EQUIPO. | ML | 340
P.U. _________________________________________________
P20S22 | REGISTROS ELÉCTRICOS
P20S22C007 |  | REGISTRO PREFABRICADO DE CONCRETO DE 40X40X40 CM CON TAPA DE CONCRETO DE 6 CM DE ESPESOR, CON MARCO DE FIERRO GALVANIZADO DE 1 1/2"X1 1/2"X1/8" CONTRAMARCO DE ÁNGULO DE 1 1/4"X 1 1/4"X1/8", INCLUYE: SUMINISTRO, COLOCACIÓN, EXCAVACIÓN , RELLENO, MATERIAL, MANO DE OBRA Y HERRAMIENTA. | PZA | 12
P.U. _________________________________________________
P20S29 | POLIDUCTO COLOR NARANJA
P20S29C007 |  | POLIDUCTO NARANJA REFORZADO DE 41 mm (Ø 1-1/2"), INCLUYE: EXCAVACION EN ZANJA EN TERRENO TIPO B, ENCOFRADO CON CONCRETO F'c= 100 Kg/cm2 T.M.A. 3/4", RELLENO CON MATERIAL PRODUCTO DE LA EXCAVACION, MANO DE OBRA, HERRAMIENTA Y EQUIPO. | ML | 340
P.U. _________________________________________________
P20S59 | LUMINARIA DE POSTE
P20S59C027 |  | LUMINARIA SENCILLA TECNOLOGIA LED 88 W, 10,560 LUMENES MODELO CO, MCA CHN O SIMILAR TEMPERATURA DE COLOR 5000 ºK, SALIDA VOLTAJE DE ALIMENTACION 127 VOLT. FABRICADA EN ALUMINIO VACIADO EXTRUIDO Y ANODIZADO CON LENTE DE POLICARBONATO Y TORNILLERIA DE ACERO INOXIDABLE, INCLUYE: BASE DE CONCRETO PIRAMIDAL DE 0.30X0.70X0.90 M., POSTE CONICO GALVANIZADO DE 8.00 M. DE ALTURA, BRAZO DE 2.40 M. GALVANIZADO, LAMPARA COMPLETA, MATERIALES, MANO DE OBRA, EQUIPO Y TODO LO NECESARIO PARA SU CORRECTA EJECUCION. | PZA | 9
P.U. _________________________________________________
P20S89 | DESINSTALACIÓN Y DESMONTAJE DE ELEMENTOS ELÉCTRICOS
P20S89C015 |  | ALIMENTADOR PARA MURETE DE MEDICION, INCLUYE: CABLE THW-LS CAL. 4, CABLE THW-LS CAL 6, CABLE DE COBRE DESNUDO CAL 8, TUBO PVC CONDUIT TIPO PESADO DE 1 1/2" EXCAVACION EN TERRENO TIPO II, CONCRETO F'C= 100 KG/CM2, MANO DE OBRA, HERRAMIENTA Y EQUIPO. | ML | 14
P.U. _________________________________________________
P20S89C016 |  | MURETE DE MEDICION PREFABRICADO, INCLUYE: CONTROL, RELEVADOR DE TIEMPO 0-5 HR INCLUYE: BASE DE MEDICION 5-100 AMP. MARCA SQUARE D, GABINETE, 2 CONTACTORES DE 30 AMP., 2 INTERRUPTORES DE 2 x 50 AMP. FOTOCELDA DE 1000 W 220 V. RECEPTACULO PARA FOTOCELDA, MENSULA, TUBO C7R GALVANIZADO DE Ø 1/2", MUFA DE Ø 1/2", CABLES, MANO DE OBRA, HERRAMIENTA, PUESTA EN OPERACION Y PRUEBAS. | PZA | 1
P.U. _________________________________________________
P20S89C017 |  | SUB-ESTACION TIPO POSTE CON TRANSFORMADOR MONOFASICO 10 KVA 13200 Y T/120/240 V UNICORNIO, INCLUYE: POSTE DE CONCRETO PC 12-750, SOPORTE CV1, ABRAZADERAS, CUCHILLAS, CRUCETA, APARTARRAYO, CONECTOR PERICO, ESTRIBOS DE COBRE Y TODO LO NECESARIO PARA SU MEJOR FUNCIONAMIENTO. | PZA | 1
P.U. _________________________________________________
P32 | INSTALACIONES COMPLEMENTARIAS
P32S40 | PAGOS CFE
P32S40C001 |  | PAGO A CFE POR CONTRATACION | PZA | 1
P.U. _________________________________________________
P32S40C002 |  | PAGO POR UNIDAD DE VERIFICACION DE ALUMBRADO | PZA | 1
P.U. _________________________________________________
E3 | DRENAJE SANITARIO
PRELIMINARES
34-1 |  | LIMPIEZA, TRAZO Y NIVELACION DE EL TERRENO, ESTABLECIENDO EJES Y NIVELETAS DE REFERENCIA. | M2 | 470.5
P.U. _________________________________________________
34 |  | EXCAVACION CON MAQUINA EN ZANJAS EN MATERIAL "B" EN SECO 70% ROCA 30 % ARCILLA. | M3 | 469.61
P.U. _________________________________________________
35 |  | AFINE A MANO EN CEPAS EN MATERIAL "A" DE 0.00 A 2.00 M. DE PROFUNDIDAD, INCLUYE; MANO DE OBRA Y HERRAMIENTA. | M3 | 16.47
P.U. _________________________________________________
36 |  | SUMINISTRO Y COLOCACION DE 10 CM DE CAMA DE ARENA PARA COLOCACION DE TUBERIA MEDIDO COLOCADO EN OBRA. INCLUYE: MATERIAL, HERRAMIENTA, ACARREO A 20 MTS. DE DISTANCIA, COLOCACION EN FONDO DE LA EXCAVACION, HERRAMIENTA Y EQUIPO. | M3 | 32.94
P.U. _________________________________________________
38-1 |  | SUMINISTRO Y COLOCACION DE COLCHON Y ACOSTILLADO DE TUBERIA A BASE DE ARENA 30 CM. SOBRE EL LOMO DEL TUBO; INCLUYE: MATERIAL, MANO DE OBRA, HERRAMIENTA Y EQUIPO. | M3 | 146.94
P.U. _________________________________________________
39-1 |  | RELLENO COMPACTADO AL 95% PRUEBA PROCTOR CON PLACA VIBRATORIA. | M3 | 230.55
P.U. _________________________________________________
39 |  | RELLENO A VOLTEO Y BANDEADO, INCLUYE: EQUIPO MECANICO, AGUA, TRASPALEOS, MANO DE OBRA Y ACARREOS | M3 | 46.34
P.U. _________________________________________________
ACARREO DE MATERIAL PRODUCTO DE LAS EXCAVACIONES
40 |  | CARGA MECANICA Y ACARREO DE MATERIAL, PRODUCTO DE EXCAVACION A 1ER KM. EN CAMION DE VOLTEO. INCLUYE: MANO DE OBRA, HERRAMIENTA Y EQUIPO. | M3 | 250.55
P.U. _________________________________________________
41 |  | ACARREO DE MATERIAL PRODUCTO DE LA EXCAVACION A KILOMETRO SUBSECUENTE DEL PRIMERO (4 KILOMETROS) EN CAMION DE VOLTEO, INCLUYE: MANO DE OBRA, HERRAMIENTA Y EQUIPO. | M3/KM | 1002.2
P.U. _________________________________________________
P.V.C.
42 |  | SUMINISTRO Y COLOCACION DETUBERÍA DE PVC PARA ALCANTARILLADO DE PARED SOLIDA SERIE 20 DE 8" Ø CON JUNTA HERMÉTICA, INCLUYE : CARGA Y ACARREOS PARA PONERLO EN EL LUGAR DE LA OBRA, MANO DE OBRA Y HERRAMIENTA. | ML | 331
P.U. _________________________________________________
43 |  | SUMINISTRO Y COLOCACION DE TUBERÍA DE PVC PARA ALCANTARILLADO DE PARED SOLIDA SERIE 20 DE 6" DE DIÁMETRO CON JUNTA HERMÉTICA, INCLUYE : CARGA Y ACARREOS PARA PONERLO EN EL LUGAR DE LA OBRA, MANO DE OBRA Y HERRAMIENTA. | ML | 139.5
P.U. _________________________________________________
44 |  | SUMINISTRO Y COLOCACION DE YEE ALCANTARILLADO 8"X6" INCLUYE :, MANO DE OBRA Y HERRAMIENTA. | PZA | 31
P.U. _________________________________________________
45 |  | SUMINISTRO Y COLOCACION DE CODO DE 6" DE 45 G.INCLUYE :, MANO DE OBRA Y HERRAMIENTA. | PZA | 31
P.U. _________________________________________________
REGISTROS DOMICILIARIOS
6005-02 |  | CONSTRUCCION DE REGISTROS DOMICILIARIOS DE 0.6X0.4X0.9M (MEDIDAS INTERIORES) A BASE DE TABIQUE ROJO RECOCIDO, ACABADO INTERIOR PULIDO, INCLUYE; TAPA DE CONCRETO ARMADA, MARCO Y CONTRAMARCO, SUMINISTRO DE MATERIALES, ACARREOS, MANIOBRAS LOCALES Y MANO DE OBRA, HERRAMIENTA Y EQUIPO. | PZA | 31
P.U. _________________________________________________
POZOS Y BROCALES
3060-04 |  | POZO DE VISITA TIPO COMUN DE 1.50 A 2.00 MTS. DE PROFUNDIDAD INCLUYE PLANTILLA DE PEDACERIA APISONADA MAMPOSTERIA DE 3RA CON MORTERO CEMENTO-ARENA 1:3 APLANADOS C/ CONCRETO F'C=150 KG/CM2 ACERO DE REFUERZO Y ESCALONES, MATERIAL PUESTO EN OBRA. | PZA | 5
P.U. _________________________________________________
48 |  | SUMINISTRO Y COLOCACION DE BROCAL Y TAPA DE FOFO. DE 60 CMS. DE DIAMETRO. INCLUYE: MATERIALES, MANO DE OBRA, HERRAMIENTA Y EQUIPO. | PZA | 5
P.U. _________________________________________________
53 |  | INTERCONEXIÓN DE TUBERÍA DE PVC DE 8" SANITARIO A POZO DE VISITA EXISTENTE INCLUYE DEMOLICIÓN, LIMPIEZA, TAPONAMIENTO DE FLUJO E INSTALACIÓN DE TUBERÍA DE LLEGADA. | PZA | 1
P.U. _________________________________________________
E4 | AGUA POTABLE
PRELIMINARES
34-1 |  | LIMPIEZA, TRAZO Y NIVELACION DE EL TERRENO, ESTABLECIENDO EJES Y NIVELETAS DE REFERENCIA. | M2 | 470.5
P.U. _________________________________________________
34 |  | EXCAVACION CON MAQUINA EN ZANJAS EN MATERIAL "B" EN SECO 70% ROCA 30 % ARCILLA. | M3 | 332.99
P.U. _________________________________________________
35 |  | AFINE A MANO EN CEPAS EN MATERIAL "A" DE 0.00 A 2.00 M. DE PROFUNDIDAD, INCLUYE; MANO DE OBRA Y HERRAMIENTA. | M3 | 16.47
P.U. _________________________________________________
36 |  | SUMINISTRO Y COLOCACION DE 10 CM DE CAMA DE ARENA PARA COLOCACION DE TUBERIA MEDIDO COLOCADO EN OBRA. INCLUYE: MATERIAL, HERRAMIENTA, ACARREO A 20 MTS. DE DISTANCIA, COLOCACION EN FONDO DE LA EXCAVACION, HERRAMIENTA Y EQUIPO. | M3 | 32.94
P.U. _________________________________________________
38-1 |  | SUMINISTRO Y COLOCACION DE COLCHON Y ACOSTILLADO DE TUBERIA A BASE DE ARENA 30 CM. SOBRE EL LOMO DEL TUBO; INCLUYE: MATERIAL, MANO DE OBRA, HERRAMIENTA Y EQUIPO. | M3 | 97.71
P.U. _________________________________________________
39-1 |  | RELLENO COMPACTADO AL 95% PRUEBA PROCTOR CON PLACA VIBRATORIA. | M3 | 131.74
P.U. _________________________________________________
39 |  | RELLENO A VOLTEO Y BANDEADO, INCLUYE: EQUIPO MECANICO, AGUA, TRASPALEOS, MANO DE OBRA Y ACARREOS | M3 | 52.13
P.U. _________________________________________________
ACARREO DE MATERIAL PRODUCTO DE LAS EXCAVACIONES
40 |  | CARGA MECANICA Y ACARREO DE MATERIAL, PRODUCTO DE EXCAVACION A 1ER KM. EN CAMION DE VOLTEO. INCLUYE: MANO DE OBRA, HERRAMIENTA Y EQUIPO. | M3 | 193.85
P.U. _________________________________________________
41 |  | ACARREO DE MATERIAL PRODUCTO DE LA EXCAVACION A KILOMETRO SUBSECUENTE DEL PRIMERO (4 KILOMETROS) EN CAMION DE VOLTEO, INCLUYE: MANO DE OBRA, HERRAMIENTA Y EQUIPO. | M3/KM | 775.4
P.U. _________________________________________________
PVC
50 |  | SUMINISTRO, COLOCACION Y PRUEBA DE TUBERIA PVC HID (S.I) CON CONPLE INTEGRAL ANGER DE 75 MM. (3") (RD 26) DIAM. INCLUYE EMPAQUES DE ACUERDO A NORMAS DE SECOFI Y EL I.T.P. | ML | 331
P.U. _________________________________________________
55 |  | SUMINISTRO Y COLOCACION DE COPLE DE REPARACION DE PVC HID DE 3" DIAM. INCLUYE: ANILLOS EMPAQUES, MATERIALES MANO DE OBRA, EQUIPO, HERRAMIENTA Y TODO LO NECEARIO PARA SU CORRECTA EJECUCION. | PZA | 2
P.U. _________________________________________________
TOMA DOMICILIARIA
565 |  | TOMA DOMICILIARIA TIPO URBANA DE 1/2" DE 4.50 MTS. DE LONGITUD INCLUYE: BOTA DE FOFO. MATERIALES MANO DE OBRA, HERRAMIENTA Y TODO LO NECESARIO PARA SU CORRECTA INSTALACION. | PZA | 31
P.U. _________________________________________________
CAJA DE VALVULA
65 |  | SUMINISTRO Y COLOCACION DE TORNILLOS DE 5/8"X3" INCLUYE TUERCA Y GUASA | PZA | 16
P.U. _________________________________________________
66 |  | SUMINISTRO Y COLOCACION DE VALVULA COMPUERTA DE FO.FO DE 3" VASTAGO FIJO. INCLUYE: EMPAQUE DE NEOPRENO, MANO DE OBRA, HERRAMIENTA Y EQUIPO | PZA | 1
P.U. _________________________________________________
67 |  | CONSTRUCCION DE CAJA PARA OPERACION DE VALVULAS DE 1.50X1.50 MTS. MEDIDAS INTERIORES Y 1.10 MTS. DE PROFUNDIDAD, DESPLANTADA CON FIRM DE 10 CMS. DE ESPESOR CON CONCRETO F'C=150 KG7CM2, CON MUROS DE TABIQUE ROJO RECOCIDO 7X14X28 CMS., 4 CASTILLOS DE 15X15 EN LAS ESQUINAS, DALA DE CERRAMIENTO DE 15X20 CMS. ARMADA CON 4 VRS. DE 3/8" Y ESTRIBOS DE ALAMBRON DE 1/4" @20CMS., APLANADO MORTERO CEMENTO ARENA, LOSA TAPA DE 15 CMS. DE ESPESOR CON CONTRAMARCO METALICO CON CANAL DE 4" Y MARCO Y TAPA DE FIERRO FUNDIDO DE 50X50 CMS. INCLUYE: EXCAVACION, MANO DE OBRA, HERRAMIENTA Y EQUIPO. | PZA | 1
P.U. _________________________________________________
68 |  | SUMINISTRO Y COLOCACION DE EXTREMIDAD CON CAMPANA DE PVC DE 3" DE DIAMETRO RD-26 | PZA | 2
P.U. _________________________________________________