## Sheet1
MUNICIPIO DE SALVADOR ALVARADO
DIRECCION DE OBRAS PUBLICAS
DEPARTAMENTO TECNICO
Marzo De 2019
Obra: |  | CONSTRUCCION DE 2DA ETAPA DEL PARQUE LINEAL "MORELOS" EN LA CIUDAD DE GUAMUCHIL, SALVADOR
ALVARADO, SINALOA
PRESUPUESTO DE OBRA
| Código | Concepto | Unidad | Cantidad | P. Unitario | Importe
| 1 | MEJORAMIENTO FÍSICO DEL ESPACIO PÚBLICO "PARQUE LINEAL BLVD. JOSÉ MARÍA MORELOS"
| 11 | EQUIPAMIENTO
| 1103 | CICLOVÍA
| C-CIS-001 | EXCAVACIÓN A MANO EN MATERIAL "B" EN SECO DE 0.00 A | M3 | 37.3
2.00 M. DE PROFUNDIDAD, INCLUYE: AFINE DE LA
SUPERFICIE, MANO DE OBRA Y HERRAMIENTA.
| C-RBV-010 | GUARNICION TIPO A MEDIDAS 30X15 CMS , A BASE DE | ML | 1243.32
CONCRETO F C=200 KG/CM2, RESISTENCIA NORMAL A 28
DIAS, REFORZADO CON 1 VARILLAS DE 3/8" DE DIAMETRO,.
INCLUYE: CORTE CON REHILETE DONDE SEA REQUERIDA,
CIMBRA, DESCIMBRA MATERIAL, MANO DE OBRA Y TODO LO
NECESARIO PARA LA CORRECTA EJECUCION
| C-MDD-011 | FIRME DE CONCRETO DE 10 CMS. DE ESPESOR, PARA | M2 | 1401.6
RECIBIR RECUBRIMIENTO CERAMICO, A BASE DE
CONCRETO F'C=200 KG/CM2, RESISTENCIA NORMAL A 28
DÍAS, INCLUYE: CORTE @ 3.00 MTS, COLOCACION DE
MALLALACC 6-6/10-10, TODOS LOS MATERIALES
NECESARIOS, MANO DE OBRA, HERRAMIENTA Y EQUIPO.
| Total: | CICLOVÍA
| 1104 | AREA PERMEABLE (TROTAPISTA)
| C-CIS-001 | EXCAVACIÓN A MANO EN MATERIAL "B" EN SECO DE 0.00 A | M3 | 12.85
2.00 M. DE PROFUNDIDAD, INCLUYE: AFINE DE LA
SUPERFICIE, MANO DE OBRA Y HERRAMIENTA.
| C-RBV-010 | GUARNICION TIPO A MEDIDAS 30X15 CMS , A BASE DE | ML | 428.18
CONCRETO F C=200 KG/CM2, RESISTENCIA NORMAL A 28
DIAS, REFORZADO CON 1 VARILLAS DE 3/8" DE DIAMETRO,.
INCLUYE: CORTE CON REHILETE DONDE SEA REQUERIDA,
CIMBRA, DESCIMBRA MATERIAL, MANO DE OBRA Y TODO LO
NECESARIO PARA LA CORRECTA EJECUCION
| C-EST-098 | SUMINISTRO Y TENDIDO DE MATERIAL ESTABLE PARA | M2 | 641.82
TRAFICO PEATONAL, TIPO TEPETATE O TUCURUGUAY EN
ESPESOR DE 10 CMS. INCLUYE MATERIAL DE BANCO
PUESTO EN OBRA, TENDIDO POR MEDIOS MANUALES O
MECANICOS, MANO DE OBRA Y TODO LO NECESARIO PARA
SU CORRECTA EJECUCION.
| Total: | AREA PERMEABLE (TROTAPISTA)
| 1105 | ANDADOR PEATONAL
| C-CIS-001 | EXCAVACIÓN A MANO EN MATERIAL "B" EN SECO DE 0.00 A | M3 | 19.55
2.00 M. DE PROFUNDIDAD, INCLUYE: AFINE DE LA
SUPERFICIE, MANO DE OBRA Y HERRAMIENTA.
ARQ. HUGO ALBERTO SOTO MATA
DIRECTOR DE OBRAS PUBLICAS
| C-RBV-010 | GUARNICION TIPO A MEDIDAS 30X15 CMS , A BASE DE | ML | 651.71
CONCRETO F C=200 KG/CM2, RESISTENCIA NORMAL A 28
DIAS, REFORZADO CON 1 VARILLAS DE 3/8" DE DIAMETRO,.
INCLUYE: CORTE CON REHILETE DONDE SEA REQUERIDA,
CIMBRA, DESCIMBRA MATERIAL, MANO DE OBRA Y TODO LO
NECESARIO PARA LA CORRECTA EJECUCION
| C-RBV-024 | SUMINISTRO Y COLOCACIÓN DE FIRME DE CONCRETO | M2 | 871.36 |  | 410724.25
ESTAMPADO DE 10 CM DE ESPESOR, CON CONCRETO
PREMEZCLADO F'C=200 KG/CM2 REFORZADO CON
MALLALAC 6-6/10-10. EN COLOR Y MODELO DE ACUERDO A
LAS ESPECIFICACIONES EN PROYECTO. INCLUYE: CORTE @
3.00 MTS, PAVIMENTO, ESTAMPADO, COLOR, APLICACIÓN DE
SELLADOR, HERRAMIENTA Y TODO LO NECESARIO PARA SU
CORRECTA EJECUCIÓN.
| Total: | ANDADOR PEATONAL
| 1106 | ÁREA VERDE
| C-RBV-054 | SUMINISTRO PUESTO EN OBRA DE MATERIAL INERTE DE | M3 | 130
BANCO TIPO TIERRA MUERTA, MEDIDO COMPACTO; INCLUYE
CARGA.
| C-RBV-055 | TENDIDO Y AFINE DE MATERIAL SELECCIONADO DE BANCO | M3 | 130
TIPO TIERRA MUERTA, INCORPORACION DE HUMEDAD
OPTIMA, EN UN ESPESOR DE 10 CM. INCLUYE: MANO DE
OBRA, HERRAMIENTA Y EQUIPO.
| C-RBV-056 | PASTO BERMUDAS EN ROLLO, INCLUYE: SUMINISTRO, | M2 | 1300
COLOCACION, M.O. HTA. Y TODO LO NECESARIO PARA SU
CORRECTA EJECUCION.
| Total: | ÁREA VERDE
| 1107 | FORESTACIÓN
| C-RBV-075 | SUMINISTRO Y COLOCACION DE ARBOLES OLIVOS NEGROS | PZA | 104
DE 2.00 MTS APROX. DE ALTURA, INCLUYE: SUMINISTRO,
PLANTACION, HUMEDAD, MANO DE OBRA Y TODO LO
NECESARIO PARA SU CORRECTA EJECUCION.
| C-RBV-080 | SUMINISTRO Y COLOCACION DE ARBOLES AMAPA Y/O | PZA | 25
TABACHIN DE 2.00 MTS APROX. DE ALTURA, INCLUYE:
SUMINISTRO, PLANTACION, HUMEDAD, MANO DE OBRA Y
TODO LO NECESARIO PARA SU CORRECTA EJECUCION.
| CRBV-085 | SUMINISTRO Y COLOCACION DE PALMERA WASHINTONA DE | PZA | 15
5.00 MTS APROX. DE ALTURA, INCLUYE: SUMINISTRO,
PLANTACION, HUMEDAD, MANO DE OBRA Y TODO LO
NECESARIO PARA SU CORRECTA EJECUCION.
| Total: | FORESTACIÓN
ARQ. HUGO ALBERTO SOTO MATA
DIRECTOR DE OBRAS PUBLICAS
| 1109 | CAMELLÓN PERIMETRAL A CICLOVÍA
| DEM-2 | DEMOLICION DE GUARNICIONES PARA ACCESO PEATONAL | ML | 50
INCLUYE: RETIRO DE MATERIALES FUERA DE LA OBRA,
MANO DE OBRA, HERRAMIENTA Y EQUIPO NECESARIO PARA
SU CORRECTA EJECUCION.
| C-RECP-01 | SUMINISTRO Y COLOCACIÓN DE PISO DE 8 CM DE ESPESOR | M2 | 700
EMPEDRADO A BASE DE PIEDRA BOLA SELECCIONADA DE 3
", JUNTEADA CON CEMENTO-ARENA, INCLUYE: MATERIALES,
MANO DE OBRA, HERRAMIENTA, EQUIPO Y TODO LO
NECESARIO PARA SU CORRECTA EJECUCIÓN.
| Total: | CAMELLÓN PERIMETRAL A CICLOVÍA
| 1110 | CANCHA DE VOLEI-BOL
| C-DRV-002 | EXCAVACION POR MEDIOS MECANICOS EN MATERIAL TIPO | M3 | 57.2
"B", A UNA PROFUNDIDAD DE HASTA 2.00 MTS.
| AGP-82 | RETIRO DE MATERIAL SOBRANTE PRODUCTO DE LA | M3 | 74.36
EXCAVACION A UN LUGAR DONDE NO CAUSE DAÑOS A
TERCEROS MEDIDO SUELTO INCLUYE: CARGA MECANICA Y
DESCARGA A VOLTEO.
| C-DRV-006 | SUMINISTRO PUESTO EN OBRA DE MATERIAL INERTE DE | M3 | 114.4
BANCO TIPO ARENA O LIMO , INCLUYE CARGA.
| C-MDD-257 | EXTENDIDO DE MATERIAL DE BANCO CON | M3 | 114.4
MOTOCONFORMADORA, INCLUYE TENDIDO Y RIEGO CON
CAMION PIPA
| C-DRV-023 | SUMINISTRO Y COLOCACION DE TUBO DE 3" CED 40 DE | ML | 8
ACERO. INCLUYE PINTURA Y ANCLAS PARA COLOCACION DE
RED.
| C-DRV-024 | MUERTO DE CONCRETO DE 0.40X0.40X0.50 MTS, | PZA | 2
RESISTENCIA F C=150KG/CM2, INCLUYE: MATERIAL, MANO
DE OBRA, EQUIPO, EXCAVACION Y TODO PARA SU
CORRECTA EJECUCION.
| C-DRV-025 | SUMINISTRO DE RED DE VOLEIBOL PROFESIONAL MEDIDAS | PZA | 1
0.90 X 9.80 MTS. INCLUYE: MANO DE OBRA Y TODO PARA SU
CORRECTA EJECUCION.
| P-12 | SUMINISTRO E INSTALACION DE POSTE DE CONCRETO DE | PZA | 1
12 MTS. DE ALTURA INCLUYE: CRUCETA GALVANIZADA,
ABRAZADERA , MANO DE OBRA, HERRAMIENTA, EQUIPO Y
TODO LO NECESARIO PARA SU CORRECTA EJECUCION.
ARQ. HUGO ALBERTO SOTO MATA
DIRECTOR DE OBRAS PUBLICAS
| POL-12 | SUMINISTRO E INSTALACION DE POLIDUCTO NARANJA | ML | 55
REFORZADO DE 1 1/4" INCLUYE:EXCAVACION MANUAL EN
TERRENO TIPO II, RELLENO CON MATERIAL PRODUCTO DE
EXCAVACION, MANO DE OBRA, HERRAMIENTA, EQUIPO Y
TODO LO NECESARIO PARA SU CORRECTA EJECUCION.
| CAB.XL2+1 | SUMINISTRO E INSTALACION DE CABLE XLP 2+1 CAL. 6 | ML | 55
SUBTERRANEO INCLUYE: MATERIAL, MANO DE OBRA,
HERRAMIENTA, EQUIPO Y TODO LO NECESARIO PARA SU
CORRECTO FUNCIONAMIENTO.
| REG-44 | SUMINISTRO Y COLOCACION DE REGISTRO PREFABRICADO | PZA | 1
DE 40 X 40 X 40 CMS. DE CONCRETO, INCLUYE: TAPA DE
CONCRETO, EXCAVACION, COLOCACION, NIVELACION,
ACARREOS, EQUIPO, HERRAMIENTA, MATERIALES, MANO DE
OBRA, Y TODO LO NECESARIO PARA SU CORRECTA
EJECUCION.
| LUM-34 | SUMINISTRO E INSTALACION DE LUMINARIA DE 400 W | PZA | 2
ADITIVO METALICO DE 220 VOLTS MARCA TECNOLITE O
SIMILAR, INCLUYE: MATERIALES, MANO DE OBRA,
HERRAMIENTA, EQUIPO Y TODO LO NECESARIO PARA SU
CORRECTA EJECUCION.
| ASO-029 | SUMINISTRO E INSTALACION DE INTERRUPTOR | PZA | 1
TERMOMAGNETICO DE 2 X 30 AMP. SQUARD O SIMILAR
INCLUYE: MATERIAL, MANO DE OBRA, HERRAMIENTA Y
EQUIPO.
| Total: | CANCHA DE VOLEI-BOL
| 1111 | CANCHA DE USOS MÚLTIPLES Y CANCHA DE VOLEIBOL
| C-MDD-096 | SUMINISTRO E INSTALACIÓN DE BASE DE CONCRETO | PZA | 8
PIRAMIDAL DE 30X70X90 CMS. CON ANCLAS DE FIERRO
REDONDO DE 3/4"X1000 MM PARA POSTE DE 9.0 MTS. DE
ALTURA. INCLUYE EXCAVACIÓN Y MANIOBRAS NECESARIAS.
| C-MDD-097 | SUMINISTRO E INSTALACIÓN DE POSTE METÁLICO CÓNICO | PZA | 8
OCTAGONAL DE 8.00 MTS. DE ALTURA.
| C-MDD-098 | SUMINISTRO E INSTALACION DE CABLE DE ACERO DE 5/16" | M | 120
COMO TIRANTE PARA SOPORTE DE MALLA, INCLUYE:
PLACAS DE SOLERA DE 3" X 3/16", TENSORES DE ACERO DE
3/8", ABRAZADERAS "U" TIPO PERRO DE 5/16", MATERIAL,
MANIOBRAS, MANO DE OBRA, HERRAMIENTA, EQUIPO Y
TODO LO NECESARIO PARA SU CORRECTA INSTALACIÓN.
(VER DETALLE)
ARQ. HUGO ALBERTO SOTO MATA
DIRECTOR DE OBRAS PUBLICAS
| C-MDD-099 | SUMINISTRO E INSTALACIÓN DE RED DE NYLON CON | M2 | 300
CUADROS DE 100X100 MM. DE 4.00 MM. e HILO,
INCLUYE:HILO PARA UNIONES, INSTALACIÓN, MATERIALES
NECESARIOS PARA SU INSTALACIÓN, MATERIAL,
MANIOBRAS, MANO DE OBRA, HERRAMIENTA Y EQUIPO.(VER
DETALLE)
| Total: | CANCHA DE USOS MÚLTIPLES Y CANCHA DE VOLEIBOL
| 1114 | ROTULACIÓN INSTITUCIONAL
| C-MDD-504 | ROTULACIÓN EN LONA BLANCA CON EMBLEMA DE | PZA | 5
GOBIERNO FEDERAL DE 0.40X0.60MTS. INCLUYE:
SUMINISTRO Y COLOCACIÓN A BASE DE BROCHES DE
PLÁSTICO NO REVERSIBLES
| Total: | ROTULACIÓN INSTITUCIONAL
| 1116 | CRUCERO PEATONAL
| C-CIS-001 | EXCAVACIÓN A MANO EN MATERIAL "B" EN SECO DE 0.00 A | M3 | 5.06
2.00 M. DE PROFUNDIDAD, INCLUYE: AFINE DE LA
SUPERFICIE, MANO DE OBRA Y HERRAMIENTA.
| C-RBV-027 | GUARNICION TIPO A MEDIDAS 30X15 CMS PARA DELIMITAR | ML | 168.55
ADOCRETO, A BASE DE CONCRETO F C=150 KG/CM2,
RESISTENCIA NORMAL A 28 DIAS, REFORZADO CON 1
VARILLAS DE 3/8" DE DIAMETRO,. INCLUYE:CIMBRA,
DESCIMBRA MATERIAL, MANO DE OBRA Y TODO LO
NECESARIO PARA LA CORRECTA EJECUCION
| C-RBV-024 | SUMINISTRO Y COLOCACIÓN DE FIRME DE CONCRETO | M2 | 420
ESTAMPADO DE 10 CM DE ESPESOR, CON CONCRETO
PREMEZCLADO F'C=200 KG/CM2 REFORZADO CON
MALLALAC 6-6/10-10. EN COLOR Y MODELO DE ACUERDO A
LAS ESPECIFICACIONES EN PROYECTO. INCLUYE: CORTE @
3.00 MTS, PAVIMENTO, ESTAMPADO, COLOR, APLICACIÓN DE
SELLADOR, HERRAMIENTA Y TODO LO NECESARIO PARA SU
CORRECTA EJECUCIÓN.
| Total: | CRUCERO PEATONAL
| 1117 | ACCESIBILIDAD
| C-RBV-0251 | RAMPA DE CONCRETO DE 10 CM DE ESPESOR F'C=200 | M2 | 160
KG/CM2 ARMADO CON MALLA ELECTROSOLDADA 6-6/10-10,
AGREGADO MÁXIMO DE 3/4" CON CIMBRADO DE TRIPLAY
CON LAS ARISTAS BOLEADAS, ACABADO PULIDO
CEPILLADO. INCLUYE: MATERIAL, MANO DE OBRA,
HERRAMIENTA Y EQUIPO, Y TODO LO NECESARIO PARA SU
EJECUCIÓN.
| Total: | ACCESIBILIDAD
ARQ. HUGO ALBERTO SOTO MATA
DIRECTOR DE OBRAS PUBLICAS
| 1118 | REJACERO
| TZO1000 | TRAZO Y NIVELACION CON EQUIPO TOPOGRÁFICO, | ML | 250
ESTABLECIENDO EJES DE REFERENCIA Y BANCOS DE NIVEL,
INCLUYE: MATERIALES, MANO DE OBRA, EQUIPO Y
HERRAMIENTA.
| C-CIS-001 | EXCAVACIÓN A MANO EN MATERIAL "B" EN SECO DE 0.00 A | M3 | 4.5
2.00 M. DE PROFUNDIDAD, INCLUYE: AFINE DE LA
SUPERFICIE, MANO DE OBRA Y HERRAMIENTA.
| AGP-82 | RETIRO DE MATERIAL SOBRANTE PRODUCTO DE LA | M3 | 5.85
EXCAVACION A UN LUGAR DONDE NO CAUSE DAÑOS A
TERCEROS MEDIDO SUELTO INCLUYE: CARGA MECANICA Y
DESCARGA A VOLTEO.
| M-2525 | MUERTO DE CIMENTACION, MEDIDAS 25X25X50 CMS, DE | PZA | 100
CONCRETO F C= 200 KG/CM2, RESISTENCIA NORMAL A 28
DIAS, INCLUYE: EXCAVACION, CIMBRA, DESCIMBRA,
MATERIALES, MANO DE OBRA Y TODO LO NECESARIO PARA
LA CORRECTA EJECUCIÓN.
| RA-.250 | SUMINISTRO Y COLOCACION DE REJACERO SECCION 2.50 X | ML | 250
2.50 MTS. DE ALTURA INCLUYE: POSTE DE 3.00 X 2 1/4",
ANCLAJE, TORNILLERIA, ACCESORIOS, MANO DE OBRA,
HERRAMIENTA Y EQUIPO NECESARIO PARA SU CORRECTA
EJECUCION.
| Total: | REJACERO
| 1119 | SISTEMA DE RIEGO
| C-INH-001 | EXCAVACIÓN A MANO EN MATERIAL "B" EN SECO DE 0.00 A | M3 | 27
2.00 M DE PROFUNDIDAD, INCLUYE: TRASPALEO, AFINE,
MANO DE OBRA Y HERRAMIENTA.
| C-INH-002 | ACARREO EN CARRETILLA DE MATERIAL PRODUCTO DE LA | M3 | 27
EXCAVACIÓN A 40.00 M.. DE DISTANCIA, INCLUYE: MANO DE
OBRA Y HERRAMIENTA.
| C-INH-003 | ACARREO DE MATERIAL PRODUCTO DE LAS EXCAVACIONES | M3 | 35.1
O PRESTAMOS DE BANCOS EN CAMIÓN MEDIDO SUELTO
PARA EL PRIMER KILOMETRO
| C-INH-004 | ACARREO DE MATERIALES PRODUCTO DE LAS | M3/KM | 210.6
EXCAVACIONES O PRESTAMOS DE BANCO EN CAMIÓN
MEDIDO SUELTO PARA LOS KILÓMETROS SUBSECUENTES
AL PRIMERO.
| C-INH-006 | RELLENO DE ZANJAS CON MATERIAL PRODUCTO DE LA | M3 | 27
EXCAVACIÓN, COMPACTADO AL 90% PRÓCTOR , VOLUMEN
MEDIDO COMPACTO, INCLUYE: MANO DE OBRA Y
MAQUINARIA.
ARQ. HUGO ALBERTO SOTO MATA
DIRECTOR DE OBRAS PUBLICAS
| C-INR-001 | BASE SOPORTE PARA VALVULA DE INSERCCION POR | PZA | 10
ZAPATA DE 0.30X0.30X0.10 M. DE ESPESOR, FUNDA DE PVC
DE 6" Y 0.30 MT. DE PERALTE COMO CIMBRA MUERTA,
CONCRETO F'C=150 KG/CM2 ARMADO CON 3 VARILLAS DE
3/8" DE 0.50 CMS. DE DESARROLLO CADA UNO, ESTRIBOS DE
1/4" @ 15 CMS. INCLUYE: EXCAVACION PARA BASE,
FABRICACION Y COLADO DEL CONCRETO, MATERIAL, MANO
DE OBRA, HERRAMIENTA Y EQUIPO.
| C-INH-013 | ATRAQUE PARA CAMBIO DE DIRECCIÓN DE TUBERÍA, DE 0.25 | PZA | 10
X 0.30 X 0.15 M EN PROMEDIO, A BASE DE CONCRETO
F'C=150 KG/CM2, INCLUYE: CIMBRA, COMÚN, MATERIAL,
MANO DE OBRA, HERRAMIENTA Y EQUIPO.
| C-INR-010 | SALIDA DE INSERCION, ACOPLADOR BANJO HEMBRA DE 1 | PZA | 10
INCLUYE: SUMINISTRO E INSTALACION, MATERIAL, MANO DE
OBRA, HERRAMIENTA, EQUIPO Y TODO LO NECESARIO PARA
SU CORRECTA EJECUCION.
| C-INR-016 | MANGUERA DE 1" COLOR AZUL DE 35 MTS. DE LONGITUD | PZA | 2
INCLUYE: ADAPTADOR CON ROSCA HEMBRA EN UN
EXTREMO Y ADAPTADOR DE VALVULA DE INSERCION
MACHO DE 1 1/4" EN EL OTRO INCLUYE: MATERIAL,
INSTALACION, MANO DE OBRA, HERRAMIENTA, EQUIPO Y
TODO LO NECESARIO PARA SU CORRECTA EJECUCION.
| C-INH-015 | TUBERÍA DE 1" PVC HIDRÁULICO CED. 40, PARA CEMENTAR | ML | 600
MARCA AMANCO, INCLUYE: PLANTILLA, ACOSTILLADO Y
RELLENO HASTA 30 CM. ARRIBA DEL LOMO SUP. DEL TUBO
CON LIMO, RELLENO CON MATERIAL PRODUCTO DE
EXCAVACIÓN, MATERIAL, MANO DE OBRA DE INSTALACIÓN Y
COMPACTACIÓN SEGÚN PROYECTO, HERRAMIENTA, EQUIPO
Y TODO LO NECESARIO PARA SU CORRECTA EJECUCIÓN.
| C-INH-030 | COPLE DE PVC DE 1" INCLUYE: MATERIAL, MANO DE OBRA, | PZA | 50
HERRAMIENTA, EQUIPO Y TODO LO NECESARIO PARA SU
CORRECTA EJECUCIÓN.
| C-INH-023 | TEE DE PVC TIPO HIDRÁULICO 1" DE DIÁMETRO INCLUYE: | PZA | 15
SUMINISTRO, COLOCACION, MATERIALES, MANO DE OBRA,
HERRAMIENTAS, EQUIPO Y TODO LO NECESARIO PARA SU
CORRECTA INSTALACION.
| Total: | SISTEMA DE RIEGO
ARQ. HUGO ALBERTO SOTO MATA
DIRECTOR DE OBRAS PUBLICAS
| 1120 | CISTERNA
| 112001 | PRELIMINARES
| C-RBV-001 | TRAZO Y NIVELACION DEL TERRENO ESTABLECIENDO EJES | M2 | 42
Y NIVELETAS DE CONTROL.
| C-DRV-002 | EXCAVACION POR MEDIOS MECANICOS EN MATERIAL TIPO | M3 | 61.9
"B", A UNA PROFUNDIDAD DE HASTA 2.00 MTS.
| AGP-82 | RETIRO DE MATERIAL SOBRANTE PRODUCTO DE LA | M3 | 80.47
EXCAVACION A UN LUGAR DONDE NO CAUSE DAÑOS A
TERCEROS MEDIDO SUELTO INCLUYE: CARGA MECANICA Y
DESCARGA A VOLTEO.
| Total: | PRELIMINARES
| 112002 | CIMENTACION
| LOSA5 | LOSA DE CIMENTACION DE 20 CMS DE ESPESOR ARMADO | M2 | 33
CON DOBLE PARRILLA CON VARILLA DE 3/8 @ 20 CMS EN
AMBOS SENTIDOS, CON CONCRETO HECHO EN OBRA F'C=
250 KG/CM2 T.M.A. 3/4", ACABADO PULIDO INCLUYE:
MATERIALES, MANO DE OBRA, HERRAMIENTA, EQUIPO Y
TODO LO NECESARIO PARA SU CORRECTA EJECUCION.
| MU-248 | MURO DE BLOCK 15X20X40 CMS. ASENTADO CON MORTERO | M2 | 43.5
CEMENTO-ARENA PROPORCION 1:5 DE 0.00 A 3.00
MTS.RELLENO CON CONCRETO F´C=100 KG/CM2 @40 CMS.
ACABADO APARENTE, INCLUYE: MATERIALES Y MANO DE
OBRA.
| C152043 | CASTILLO DE 15X20 CM. DE CONCRETO HECHO EN OBRA DE | M | 13.3
F'C=200 KG/CM2, ACABADO COMÚN, ARMADO CON 4
VARILLAS DE 3/8" Y ESTRIBOS DEL NO.2 A CADA 20 CM.,
INCLUYE: MATERIALES, ACARREOS, CORTES,
DESPERDICIOS, TRASLAPES, AMARRES, CIMBRADO,
COLDADO, DESCIMBRADO, MANO DE OBRA, EQUIPO Y
HERRAMIENTA.
| DALA | DALA DE CERRAMIENTO DE 15X20 CMS. ARMADA CON 4 | ML | 29
VARILLAS DE 3/8" Y ESTRIBOS DE 1/4" @ 20 CMS., CONCRETO
F´C=200 KG/CM2.,INCLUYE: HABILITADO, CIMBRADO, COLADO
Y DESCIMBRADO MATERIAL, MANO DE OBRA, HERRAMIETA Y
EQUIPO.
ARQ. HUGO ALBERTO SOTO MATA
DIRECTOR DE OBRAS PUBLICAS
| L-A33 | LOSA DE 20 CMS. A BASE DE VIGUETA Y BOBEDILLA , | M2 | 33
CONCRETO F´C= 200 KG/CM2 RESISTENCIA NORMAL A LOS
28 DIAS; COLOCACION DE MALLALAC 6-6/10-10 COMO
REFUERZO INCLUYE: MATERIALES, MANO DE OBRA,
HERRAMIENTA Y EQUIPO NECESARIO PARA SU CORRECTA
EJECUCION.
| C-MDD-011 | FIRME DE CONCRETO DE 10 CMS. DE ESPESOR, PARA | M2 | 10
RECIBIR RECUBRIMIENTO CERAMICO, A BASE DE
CONCRETO F'C=200 KG/CM2, RESISTENCIA NORMAL A 28
DÍAS, INCLUYE: CORTE @ 3.00 MTS, COLOCACION DE
MALLALACC 6-6/10-10, TODOS LOS MATERIALES
NECESARIOS, MANO DE OBRA, HERRAMIENTA Y EQUIPO.
| TAP-283 | TAPA DE REGISTRO DE 60 X 60 CMS A BASE DE | PZA | 3
CONTRAMARCO DE ANGULO 3/16 X 2", TAPA DE CONCRETO
ARMADA CON 8 VARILLAS DE 3/8"@15 CMS INCLUYE:
MATERIALES, MANO DE OBRA, HERRAMIENTA, EQUIPO Y
TODO LO NECESARIO PARA SU EJECUCION
| Total: | CIMENTACION
| 112004 | INSTALACION HIDROSANITARIAS
| EXT-019 | SUMINISTRO E INSTALACION TOMA DOMICILIARIA TIPO | PZA | 3
URBANA DE LINEA PUBLICA HASTA REGISTRO DE CISTERNA
CON UNA DISTANCIA DE 0.00 A 40.00 MTS, ABRAZADERA DE
3"X13 MM INSERTOR DE BRONCE DE 3/4", MANGUERA
ESTRUPACK DE 3/4" TUBO Y CODOS DE PVC DE 3/4", LLAVE
MARIPOSA DE PVC DE 3/4" INCLUYE: EXCAVACION A MANO,
MATERIAL, MANO DE OBRA, HERRAMIENTA Y EQUIPO.
| MOT | SUMINISTRO E INSTALACION DE BOMBA IND. PRECION | PZA | 1
MEDIA 5 HP PARA SISTEMA DE RIEGO MARCA EVANZ O
SIMILAR: INCLUYE: MATERIAL, MANO DE OBRA Y
HERRAMIENTA.
| CIST | SUMINISTRO Y COLOCACION DE CISTERNA DE 5,000 LTS | PZA | 3
MARCA ROTOPLAS O SIMILAR INCLUYE: COLOCACION DE
VALVULA DE LLENADO, MATERIALES, MANO DE OBRA,
HERRAMIENTA, EQUIPO Y TODO LO NECESARIO PARA SU
CORRECTA EJECUCION.
| Total: | INSTALACION HIDROSANITARIAS
| Total: | CISTERNA
ARQ. HUGO ALBERTO SOTO MATA
DIRECTOR DE OBRAS PUBLICAS
| 1121 | CUARTO DE BOMBAS, BODEGA Y PERGOLADO
| 112102 | CIMENTACION
| C-DRV-002 | EXCAVACION POR MEDIOS MECANICOS EN MATERIAL TIPO | M3 | 15.55
"B", A UNA PROFUNDIDAD DE HASTA 2.00 MTS.
| AGP-82 | RETIRO DE MATERIAL SOBRANTE PRODUCTO DE LA | M3 | 20.22
EXCAVACION A UN LUGAR DONDE NO CAUSE DAÑOS A
TERCEROS MEDIDO SUELTO INCLUYE: CARGA MECANICA Y
DESCARGA A VOLTEO.
| 102176 | ZAPATA AISLADA DE 1.20 X 1.20 X 0.20 MTS. ARMADA CON | PZA | 6
VARILLAS DE 3/8" @ 20 CM. EN AMBOS SENTIDOS,
CONCRETO HECHO EN OBRA F'C=200 KG/CM2 INCLUYE:
MANO DE OBRA, SUMINISTRO DE MATERIALES Y
HERRAMIENTA MENOR
| DAD-87 | DADO DE 35 X 35 ARMADO C/8 VARILLAS DE 3/8" Y ESTRIBOS | ML | 10.8
DE 1/4" @ 15 CMS., CONCRETO HECHO EN OBRA F'C=200
KG/CM2, INCLUYE: MANO DE OBRA, SUMINISTRO DE
MATERIALES Y HERRAMIENTA MENOR
| RELL-02 | RELLENO Y COMPACTACION EN CAPAS DE 20 CMS, COMO | M3 | 15.55
SOPORTE TERRACERIA PARA FIRME DE CONCRETO Y
BANQUETAS, CON EQUIPO DE BAILARINA, CON MATERIAL DE
BANCO T.M.A 2" CALIDAD TIPO SUB-RASANTE, INCLUYE:
HOMOGENIZACION, MATERIAL PUESTO EN OBRA , MANO DE
OBRA, EQUIPO Y TODO LO NECESARIO PARA SU CORRECTA
EJECUCION.
| D15X30 | DALA DE DESPLANTE DE 15X30 CMS. ARMADA CON 4 | ML | 25
VARILLAS DE 3/8" Y ESTRIBOS DE 1/4" @ 20 CMS, CONCRETO
F´C=200 KG/CM2., ACABADO COMUN, INCLUYE:TRAZO,
NIVELACION, EXCAVACION PARA ALOJAR DALA, HABILITADO,
CIMBRADO, COLADO Y DESCIMBRADO MATERIAL, MANO DE
OBRA, HERRAMIETA Y EQUIPO.
| C-MDD-011 | FIRME DE CONCRETO DE 10 CMS. DE ESPESOR, PARA | M2 | 23
RECIBIR RECUBRIMIENTO CERAMICO, A BASE DE
CONCRETO F'C=200 KG/CM2, RESISTENCIA NORMAL A 28
DÍAS, INCLUYE: CORTE @ 3.00 MTS, COLOCACION DE
MALLALACC 6-6/10-10, TODOS LOS MATERIALES
NECESARIOS, MANO DE OBRA, HERRAMIENTA Y EQUIPO.
| Total: | CIMENTACION
ARQ. HUGO ALBERTO SOTO MATA
DIRECTOR DE OBRAS PUBLICAS
| 112103 | ALBAÑILERIA
| ASO-011 | MURO DE TABIQUE DE JAL 9X14X28 CMS ASENTADO CON | M2 | 83.63
MORTERO MORTERO ARENA PROP: 1:4, INCLUYE: MATERIAL,
M.O., HTA, EQUIPO Y TODO LO NECESARIO PARA SU
CORRECTA EJECUCION.
| C152043 | CASTILLO DE 15X20 CM. DE CONCRETO HECHO EN OBRA DE | M | 24.4
F'C=200 KG/CM2, ACABADO COMÚN, ARMADO CON 4
VARILLAS DE 3/8" Y ESTRIBOS DEL NO.2 A CADA 20 CM.,
INCLUYE: MATERIALES, ACARREOS, CORTES,
DESPERDICIOS, TRASLAPES, AMARRES, CIMBRADO,
COLDADO, DESCIMBRADO, MANO DE OBRA, EQUIPO Y
HERRAMIENTA.
| DALA | DALA DE CERRAMIENTO DE 15X20 CMS. ARMADA CON 4 | ML | 22
VARILLAS DE 3/8" Y ESTRIBOS DE 1/4" @ 20 CMS., CONCRETO
F´C=200 KG/CM2.,INCLUYE: HABILITADO, CIMBRADO, COLADO
Y DESCIMBRADO MATERIAL, MANO DE OBRA, HERRAMIETA Y
EQUIPO.
| LOSA | LOSA ALIGERADA DE 20 CMS A BASE DE CASETON 40X60X15 | M2 | 42
CMS CON CONCRETO F´C=200 KG/CM2 INCLUYE: CONCRETO,
MANO DE OBRA, HERRAMIENTA, EQUIPO Y TODO LO
NECESARIO PARA SU CORRECTA EJECUCION.
| ASO-014 | APLANADO SOBRE MUROS, ENRASES, PLAFONES ACABADO | M2 | 209.2
FLOTEADO A BASE DE MORTERO MORTERO ARENA
PROPORCION 1:4, ESPESOR PROMEDIO DE 2 CMS. INCLUYE
MATERIALES, ANDAMIOS, MANIOBRAS A 3.00 MTS Y TODO LO
NECESARIO PARA SU CORRECTA EJECUCION.
| ASO-017 | SUMINISTRO Y COLOCACION DE PINTURA VINILICA EN | M2 | 209.2
CALIDAD BEREL O SIMILAR INCLUYE: MATERIALES Y TODO
LO NECESARIO PARA SU CORRECTA EJECUCION A 2 MANOS
| TRAB-1 | TRABE CON SECCION DE 15 X 50 CMS CON CONCRETO F´C= | ML | 58.28
200 KG/CM2, ARMADA CON 3 VARILLAS DE 5/8" EN LA PARTE
INFERIOR Y 3 VARILLAS DE 1/2" EN LA PARTE SUPERIOR,
ESTRIBOS DE 3/8" @ 12.5 CMS EN LOS DOS EXTREMOS Y EN
EL CENTRO ESTRIBOS A@ 20 CMS INCLUYE: HABILITADO DE
ACERO, CIMBRADO, DESCIMBRADO, COLADO, MATERIALES,
,MANO DE OBRA, HERRAMIENTA , EQUIPO Y TODO LO
NECESARIO PARA SU CORRECTA EJECUCION.
ARQ. HUGO ALBERTO SOTO MATA
DIRECTOR DE OBRAS PUBLICAS
| COL30 | COLUMNA REDONDA DE 30 CMS DE DIAMETRO ARMADO C/8 | ML | 10.4
VARILLAS DE 1/2" Y ESTRIBOS DE 1/4" @ 15 CMS., CONCRETO
HECHO EN OBRA F'C=200 KG/CM2, INCLUYE: MANO DE OBRA,
SUMINISTRO DE MATERIALES Y HERRAMIENTA MENOR
| C0234 | CHAFLAN CON MORTERO CEMENTO ARENA 1:3 EN AZOTEA | ML | 33
DE SECCION 10 X 10 CMS, INCLUYE: ELEVACIONES,
MATERIAL, MANO DE OBRA Y HERRAMIENTA.
| C0235 | IMPERMEABILIZACION ELASTOMERICO A BASE | M2 | 42
IMPERMEABILIZANTE COVER CALIDAD 5 AÑOS O SIMILAR,
(SELLADOR, IMPERMEABILIZANTE Y TERMICO REFLECTIVO
TOTAL), APLICANDO UNA CAPA DE SELLADOR, DEJAR SECAR
Y APLICAR LA MALLA DE REFUERZO DE FIBRA DE VIDRIO DE
130 GR SIN ADHESIVO POR AMBAS CARAS DE LA MALLA,
DESPUES DE SECAR APLICAR UNA ULTIMA CAPA , INCLUYE:
LIMPIEZA Y RETIRO DE MATERIAL DESPRENDIBLE, RESANE
DE GRIETAS, MALLA DE REFUERZO DE FIBRA DE VIDRIO,
DESPERDICIOS, ELEVACIONES, MATERIAL, MANO DE OBRA,
HERRAMIENTA Y EQUIPO.
| PISO01 | SUMINISTRO Y COLOCACION DE VITROPISO MEDIDA 40X40 | M2 | 42
CM ACUARELE MARCA INTERCERAMIC O SIMILAR, INCLUYE:
ZOCLO,MATERIAL ,MANO DE OBRA, HERRAMIENTA Y TODO
LO NECESARIO PARA SU CORECTA EJECUCION.
| Total: | ALBAÑILERIA
| 112104 | INSTALACIONES ELECTRICAS
| ASO-020 | SALIDA ELECTRICA PARA APAGADOR, CONTACTO, | PZA | 20
ARBOTANTE Y/O LAMPARA; INCLUYE: ROSETA, FOCO
AHORRADOR, CAJA GALV. 2" X 4", POLIDUCTO NARANJA DE
1/2", CABLE CAL 12, CABLE 14, CINTA AISLANTE, MATERIAL,
MANO DE OBRA Y HERRAMIENTA.
| ASO-023 | SUMINISTRO Y COLOCACION DE APAGADOR SENCILLO, | PZA | 4
MARCA BTICINO LINEA MODUS O SIMILAR. INCLUYE: TAPA,
MATERIAL, MANO DE OBRA Y HERRAMIENTA.
| ASO-022 | SUMINISTRO Y COLOCACION DE CONTACTO DOBLE | PZA | 4
POLARIZADO DE 110 VOLTIOS, MARCA BTICINO LINEA
MODUS O SIMILAR. INCLUYE: TAPA, MATERIAL, MANO DE
OBRA Y HERRAMIENTA.
ARQ. HUGO ALBERTO SOTO MATA
DIRECTOR DE OBRAS PUBLICAS
| AL-123 | SUMINISTRO Y COLOCACION DE ALIMENENTADOR DE | ML | 85
MURETE DE MEDICION A CENTRO DE CARGA,
INCLUYE:POLIDUCTO NARANJA DE 1 1/4", CABLE Cal. 8 Y
TODO LO NECESARIO PARA SU ALIMENTACION, MANO DE
OBRA, HERRAMIENTA Y EQUIPO.
| ASO-028 | SUMINISTRO Y COLOCACION DE CENTRO DE CARGA 6 | PZA | 1
CIRCUITOS SQUARED O SIMILAR: INCLUYE MATERIALES,
MANO DE OBRA Y TODO LO NECESARIO PARA SU
CORRECTA EJECUCION.
| ASO-026 | SUMINISTRO E INSTALACION DE INTERRUPTOR | PZA | 1
TERMOMAGNETICO DE 1 X 15 A 50 AMP.INCLUYE: MATERIAL,
MANO DE OBRA, HERRAMIENTA Y EQUIPO.
| ASO-029 | SUMINISTRO E INSTALACION DE INTERRUPTOR | PZA | 1
TERMOMAGNETICO DE 2 X 30 AMP. SQUARD O SIMILAR
INCLUYE: MATERIAL, MANO DE OBRA, HERRAMIENTA Y
EQUIPO.
| Total: | INSTALACIONES ELECTRICAS
| 112106 | CANCELERIA
| ASO-032 | PUERTA ACERO EN MEDIDAS DE 2.10X1.00 MTS INCLUYE: | PZA | 1
MARCO, CERRADURA FANAL O SILIAR, BISAGRA TIPO LIBRO
FANAL O SIMILAR, MANO DE OBRA, HERRAMIENTA Y TODO
LO NECESARIO PARA SU CORRECTA EJECUCION.
| V5 | VENTANA DE 0.50X 0.50 CMS CON CRISTAL CON PERFIL DE | PZA | 1
ALUMINIO NATURAL MARCO PERFIL DE 2". INCLUYE:
MATERIAL, MANO DE OBRA Y EQUIPO PARA SU
INSTALACION.
| V4 | VENTANA DE 1.60 X .50 CMS CON CRISTAL CON PERFIL DE | PZA | 2
ALUMINIO NATURAL MARCO PERFIL DE 2". INCLUYE:
MATERIAL, MANO DE OBRA Y EQUIPO PARA SU
INSTALACION.
| Total: | CANCELERIA
| Total: | CUARTO DE BOMBAS, BODEGA Y PERGOLADO
| Total: | EQUIPAMIENTO
| 12 | MOBILIARIO
| 1201 | BANCAS
| C-MUBA-001 | SUMINISTRO Y COLOCACIÓN DE BANCA DE CONCRETO TIPO | PZA | 55
SUPERBLOCK O SIMILAR INCLUYE: MATERIALES, MANO DE
OBRA, HERRAMIENTA Y EQUIPO.
| Total: | BANCAS
ARQ. HUGO ALBERTO SOTO MATA
DIRECTOR DE OBRAS PUBLICAS
| 1202 | BOTE SEPARADOR DE BASURA
| C-MUBB-001 | SUMINISTRO Y COLOCACIÓN DE BASURERO MODELO URBAN | PZA | 20
DOBLE MARCA MURBAN O SIMILAR, FABRICADO EN LAMINA
DE ACERO MULTIPERFORADA CAL. 18 CON ESTRUCTURA DE
TUBULAR DE ACEROO AL CARBON DE 2" CAL.18 CON
TERMINACION EN PINTURA ELECTROESTATICA RESISTENTE
A LA INTEMPERIE. LARG 101 CMS, ALTO 110 CMS ANCHO 39
CMS CAPACIDAD 60 LITROS POR BOTE. INCLUYE: BOTE
INTERIOR DE POLIETILENO, DADOS DE 20X20X50 CMS, M.O.,
HTA., EQUIPO Y TODO LO NECESARIO PARA SU CORRECTA
EJECUCIÓN.
| Total: | BOTE SEPARADOR DE BASURA
| 1203 | GIMNASIO AL AIRE LIBRE HOMBRES
| C-MDD-011 | FIRME DE CONCRETO DE 10 CMS. DE ESPESOR, PARA | M2 | 165
RECIBIR RECUBRIMIENTO CERAMICO, A BASE DE
CONCRETO F'C=200 KG/CM2, RESISTENCIA NORMAL A 28
DÍAS, INCLUYE: CORTE @ 3.00 MTS, COLOCACION DE
MALLALACC 6-6/10-10, TODOS LOS MATERIALES
NECESARIOS, MANO DE OBRA, HERRAMIENTA Y EQUIPO.
| EJE-1 | SUMINISTRO Y COLOCACION DE APARATO EJERCITADOR | PZA | 1
MODELO MP-003 GIRO DE CINTURA TRIPLE MARCA
MONOPARK O SIMILAR, MEDIDAS 1400X1400X1350
MM,ACERO GALVANIZADO LIMPÍADO A CHORRO DE
ARENA,TRIPLE CAPA DE PINTURA ELECTROSTATICA
HORNEADA, CON UN DIAMETRO DE 114 MM Y ESPESOR 3
MM, RESISTENTES A LA ALTA HUMEDAD Y CORROSION,
INCLUYE: MATERIAL, MANO DE OBRA, HERRAMIENTA Y TODO
LO NECESARIO PARA SU CORRECTA EJECUCION.
| EJE-2 | SUMINISTRO Y COLOCACION DE APARATO EJERCITADOR | PZA | 1
BANCO DE ABDOMINALES DOBLE MODELO MP-014 MARCA
MONOPARK O SIMILAR, CON MEDIDAS 1300X1120X630 MM,
ACERO GALVANIZADO LIMPIADO A CHORRO DE
ARENA,TRIPLE CAPA DE PINTURA ELECTROSTATICA
HORNEADA, CON DIAMETRO DE 114 MM Y ESPESOR DE 3MM,
RESISTENTE A LA ALTA HUMEDAD Y CORROSION, INCLUYE:
MATERIAL, MANO DE OBRA, HERRAMIENTA Y TODO LO
NECESARIO PARA SU CORRECTA EJECUCION.
ARQ. HUGO ALBERTO SOTO MATA
DIRECTOR DE OBRAS PUBLICAS
| EJE-3 | SUMINISTRO Y COLOCACION DE APARATO EJERCITADOR | PZA | 1
ESCALADORA DE AIRE DOBLE MODELO MP-039 MARCA
MONOPARK O SIMILAR, MEDIDAS 1200X850X1500 MM, ACERO
GALVANIZADO LIMPIADO A CHORRO DE ARENA,TRIPLE CAPA
DE PINTURA ELECTROSTATICA HORNEADA, CON DIAMETRO
DE 114 MM Y ESPESOR DE 3MM, RESISTENTE A LA ALTA
HUMEDAD Y CORROSION, INCLUYE: MATERIAL, MANO DE
OBRA, HERRAMIENTA Y TODO LO NECESARIO PARA SU
CORRECTA EJECUCION.
| EJE-4 | SUMINISTRO Y COLOCACION DE APARATO EJERCITADOR | PZA | 1
MIX PRENSA PARA PECHO Y ESPALDA DOBLE MODELO
MP-092 MARCA MONOPARK O SIMILAR, MEDIDAS
1730X750X2200 MM, ACERO GALVANIZADO LIMPIADO A
CHORRO DE ARENA,TRIPLE CAPA DE PINTURA
ELECTROSTATICA HORNEADA, CON DIAMETRO DE 114 MM Y
ESPESOR DE 3MM, RESISTENTE A LA ALTA HUMEDAD Y
CORROSION, INCLUYE: MATERIAL, MANO DE OBRA,
HERRAMIENTA Y TODO LO NECESARIO PARA SU CORRECTA
EJECUCION.
| EJE-5 | SUMINISTRO Y COLOCACION DE APARATO EJERCITADOR | PZA | 1
REMO DOBLE MODELO MP-052 MARCA MONOPARK O
SIMILAR, MEDIDAS 2300X850X920 MM, ACERO GALVANIZADO
LIMPIADO A CHORRO DE ARENA,TRIPLE CAPA DE PINTURA
ELECTROSTATICA HORNEADA, CON DIAMETRO DE 114 MM Y
ESPESOR DE 3MM, RESISTENTE A LA ALTA HUMEDAD Y
CORROSION, INCLUYE: MATERIAL, MANO DE OBRA,
HERRAMIENTA Y TODO LO NECESARIO PARA SU CORRECTA
EJECUCION.
| EJE-6 | SUMINISTRO Y COLOCACION DE APARATO EJERCITADOR | PZA | 1
BICICLETA HORIZONTAL MODELO MP-091 MARCA
MONOPARK O SIMILAR, MEDIDAS 1250X650X1100 MM, ACERO
GALVANIZADO LIMPIADO A CHORRO DE ARENA,TRIPLE CAPA
DE PINTURA ELECTROSTATICA HORNEADA, CON DIAMETRO
DE 114 MM Y ESPESOR DE 3MM, RESISTENTE A LA ALTA
HUMEDAD Y CORROSION, INCLUYE: MATERIAL, MANO DE
OBRA, HERRAMIENTA Y TODO LO NECESARIO PARA SU
CORRECTA EJECUCION.
ARQ. HUGO ALBERTO SOTO MATA
DIRECTOR DE OBRAS PUBLICAS
| EJE-7 | SUMINISTRO Y COLOCACION DE APARATO EJERCITADOR | PZA | 1
BICICLETA ESTATICA PARA EXTERIOR MODELO MP-028
MARCA MONOPARK O SIMILAR, MEDIDAS 1110X510X1300
MM, ACERO GALVANIZADO LIMPIADO A CHORRO DE
ARENA,TRIPLE CAPA DE PINTURA ELECTROSTATICA
HORNEADA, CON DIAMETRO DE 114 MM Y ESPESOR DE 3MM,
RESISTENTE A LA ALTA HUMEDAD Y CORROSION, INCLUYE:
MATERIAL, MANO DE OBRA, HERRAMIENTA Y TODO LO
NECESARIO PARA SU CORRECTA EJECUCION.
| EJE-8 | SUMINISTRO Y COLOCACION DE APARATO EJERCITADOR | PZA | 2
CAMINADORA ELIPTICA SENCILLA MODELO MP-087 MARCA
MONOPARK O SIMILAR, MEDIDAS 1100 X 550 X 1480 MM,
ACERO GALVANIZADO LIMPIADO A CHORRO DE
ARENA,TRIPLE CAPA DE PINTURA ELECTROSTATICA
HORNEADA, CON DIAMETRO DE 114 MM Y ESPESOR DE 3MM,
RESISTENTE A LA ALTA HUMEDAD Y CORROSION, INCLUYE:
MATERIAL, MANO DE OBRA, HERRAMIENTA Y TODO LO
NECESARIO PARA SU CORRECTA EJECUCION.
EJECUCION.
| PSIN | SUMINISTRO Y COLOCACION DE PASTO ARTIFICIAL SISTEMA | M2 | 165
GRASS SPORT 45 MM MONOFILAMENTO PESO 950 GRAMOS
X M2 8.040 DENIERS PROTECCION UV ARENA SILICA
CAUCHO INCLUYE: MATERIALES, MANO DE OBRA,
HERRAMIENTA, EQUIPO Y TODO LO NECESARIO PARA SU
CORRECAT EJECUCION.
| Total: | GIMNASIO AL AIRE LIBRE HOMBRES
| 1204 | GIMNASIO AL AIRE LIBRE MUJERES
| C-MDD-011 | FIRME DE CONCRETO DE 10 CMS. DE ESPESOR, PARA | M2 | 235
RECIBIR RECUBRIMIENTO CERAMICO, A BASE DE
CONCRETO F'C=200 KG/CM2, RESISTENCIA NORMAL A 28
DÍAS, INCLUYE: CORTE @ 3.00 MTS, COLOCACION DE
MALLALACC 6-6/10-10, TODOS LOS MATERIALES
NECESARIOS, MANO DE OBRA, HERRAMIENTA Y EQUIPO.
| EJE-1 | SUMINISTRO Y COLOCACION DE APARATO EJERCITADOR | PZA | 1
MODELO MP-003 GIRO DE CINTURA TRIPLE MARCA
MONOPARK O SIMILAR, MEDIDAS 1400X1400X1350
MM,ACERO GALVANIZADO LIMPÍADO A CHORRO DE
ARENA,TRIPLE CAPA DE PINTURA ELECTROSTATICA
HORNEADA, CON UN DIAMETRO DE 114 MM Y ESPESOR 3
MM, RESISTENTES A LA ALTA HUMEDAD Y CORROSION,
INCLUYE: MATERIAL, MANO DE OBRA, HERRAMIENTA Y TODO
LO NECESARIO PARA SU CORRECTA EJECUCION.
ARQ. HUGO ALBERTO SOTO MATA
DIRECTOR DE OBRAS PUBLICAS
| EJE-2 | SUMINISTRO Y COLOCACION DE APARATO EJERCITADOR | PZA | 1
BANCO DE ABDOMINALES DOBLE MODELO MP-014 MARCA
MONOPARK O SIMILAR, CON MEDIDAS 1300X1120X630 MM,
ACERO GALVANIZADO LIMPIADO A CHORRO DE
ARENA,TRIPLE CAPA DE PINTURA ELECTROSTATICA
HORNEADA, CON DIAMETRO DE 114 MM Y ESPESOR DE 3MM,
RESISTENTE A LA ALTA HUMEDAD Y CORROSION, INCLUYE:
MATERIAL, MANO DE OBRA, HERRAMIENTA Y TODO LO
NECESARIO PARA SU CORRECTA EJECUCION.
| EJE-3 | SUMINISTRO Y COLOCACION DE APARATO EJERCITADOR | PZA | 1
ESCALADORA DE AIRE DOBLE MODELO MP-039 MARCA
MONOPARK O SIMILAR, MEDIDAS 1200X850X1500 MM, ACERO
GALVANIZADO LIMPIADO A CHORRO DE ARENA,TRIPLE CAPA
DE PINTURA ELECTROSTATICA HORNEADA, CON DIAMETRO
DE 114 MM Y ESPESOR DE 3MM, RESISTENTE A LA ALTA
HUMEDAD Y CORROSION, INCLUYE: MATERIAL, MANO DE
OBRA, HERRAMIENTA Y TODO LO NECESARIO PARA SU
CORRECTA EJECUCION.
| EJE-4 | SUMINISTRO Y COLOCACION DE APARATO EJERCITADOR | PZA | 1
MIX PRENSA PARA PECHO Y ESPALDA DOBLE MODELO
MP-092 MARCA MONOPARK O SIMILAR, MEDIDAS
1730X750X2200 MM, ACERO GALVANIZADO LIMPIADO A
CHORRO DE ARENA,TRIPLE CAPA DE PINTURA
ELECTROSTATICA HORNEADA, CON DIAMETRO DE 114 MM Y
ESPESOR DE 3MM, RESISTENTE A LA ALTA HUMEDAD Y
CORROSION, INCLUYE: MATERIAL, MANO DE OBRA,
HERRAMIENTA Y TODO LO NECESARIO PARA SU CORRECTA
EJECUCION.
| EJE-5 | SUMINISTRO Y COLOCACION DE APARATO EJERCITADOR | PZA | 1
REMO DOBLE MODELO MP-052 MARCA MONOPARK O
SIMILAR, MEDIDAS 2300X850X920 MM, ACERO GALVANIZADO
LIMPIADO A CHORRO DE ARENA,TRIPLE CAPA DE PINTURA
ELECTROSTATICA HORNEADA, CON DIAMETRO DE 114 MM Y
ESPESOR DE 3MM, RESISTENTE A LA ALTA HUMEDAD Y
CORROSION, INCLUYE: MATERIAL, MANO DE OBRA,
HERRAMIENTA Y TODO LO NECESARIO PARA SU CORRECTA
EJECUCION.
ARQ. HUGO ALBERTO SOTO MATA
DIRECTOR DE OBRAS PUBLICAS
| EJE-6 | SUMINISTRO Y COLOCACION DE APARATO EJERCITADOR | PZA | 1
BICICLETA HORIZONTAL MODELO MP-091 MARCA
MONOPARK O SIMILAR, MEDIDAS 1250X650X1100 MM, ACERO
GALVANIZADO LIMPIADO A CHORRO DE ARENA,TRIPLE CAPA
DE PINTURA ELECTROSTATICA HORNEADA, CON DIAMETRO
DE 114 MM Y ESPESOR DE 3MM, RESISTENTE A LA ALTA
HUMEDAD Y CORROSION, INCLUYE: MATERIAL, MANO DE
OBRA, HERRAMIENTA Y TODO LO NECESARIO PARA SU
CORRECTA EJECUCION.
| EJE-7 | SUMINISTRO Y COLOCACION DE APARATO EJERCITADOR | PZA | 1
BICICLETA ESTATICA PARA EXTERIOR MODELO MP-028
MARCA MONOPARK O SIMILAR, MEDIDAS 1110X510X1300
MM, ACERO GALVANIZADO LIMPIADO A CHORRO DE
ARENA,TRIPLE CAPA DE PINTURA ELECTROSTATICA
HORNEADA, CON DIAMETRO DE 114 MM Y ESPESOR DE 3MM,
RESISTENTE A LA ALTA HUMEDAD Y CORROSION, INCLUYE:
MATERIAL, MANO DE OBRA, HERRAMIENTA Y TODO LO
NECESARIO PARA SU CORRECTA EJECUCION.
| EJE-8 | SUMINISTRO Y COLOCACION DE APARATO EJERCITADOR | PZA | 2
CAMINADORA ELIPTICA SENCILLA MODELO MP-087 MARCA
MONOPARK O SIMILAR, MEDIDAS 1100 X 550 X 1480 MM,
ACERO GALVANIZADO LIMPIADO A CHORRO DE
ARENA,TRIPLE CAPA DE PINTURA ELECTROSTATICA
HORNEADA, CON DIAMETRO DE 114 MM Y ESPESOR DE 3MM,
RESISTENTE A LA ALTA HUMEDAD Y CORROSION, INCLUYE:
MATERIAL, MANO DE OBRA, HERRAMIENTA Y TODO LO
NECESARIO PARA SU CORRECTA EJECUCION.
| PSIN | SUMINISTRO Y COLOCACION DE PASTO ARTIFICIAL SISTEMA | M2 | 235
GRASS SPORT 45 MM MONOFILAMENTO PESO 950 GRAMOS
X M2 8.040 DENIERS PROTECCION UV ARENA SILICA
CAUCHO INCLUYE: MATERIALES, MANO DE OBRA,
HERRAMIENTA, EQUIPO Y TODO LO NECESARIO PARA SU
CORRECAT EJECUCION.
| Total: | GIMNASIO AL AIRE LIBRE MUJERES
| 1205 | BOLARDOS
| GCN-01 | SUMINISTRO E INSTALACION DE TUBULAR DE 6" CED 40, | PZA | 55
H=0.70M LIBRE EMPOTRADO 0.50M RELLENADO DE
CONCRETO, SEPARACIÓN MÍNIMA DE 1.20M
| Total: | BOLARDOS
ARQ. HUGO ALBERTO SOTO MATA
DIRECTOR DE OBRAS PUBLICAS
| 1206 | JUEGOS INFANTILES
| C-GLD-006-1 | DADO DE CIMENTACION, MEDIDAS 30X30X45 CMS, DE | PZA | 16
CONCRETO F C= 200 KG/CM2, RESISTENCIA NORMAL A 28
DIAS, . INCLUYE: CIMBRA, DESCIMBRA, MATERIALES, MANO
DE OBRA Y TODO LO NECESARIO PARA LA CORRECTA
EJECUCIÓN.
| C-GLD-007 | SUMINISTRO Y COLOCACION DE PLACA DE ACERO MEDIDA | PZA | 16
30X30 CMS. DE 1/4" DE ESPESOR, INCLUYE: ANCLAS A BASE
DE 4 VARILLAS CORRUGADA DEL # 3, MATERIALES, MANO
DE OBRA Y TODO LO NECESARIO PARA SU COREECTA
EJECUCION.
| C-INF-003 | SUMINISTRO Y COLOCACION DE COLUMPIO CHICO 3 | PZA | 4
ASIENTOS, MODELO JM-02 O SIMILAR, CON MEDIDAS:
ALTURA 2 MTS. INCLUYE: FLETE, INSTALACION, ANCLAJE Y
TODO LO NECESARIO PARA SU CORRECTO
FUNCIONAMIENTO.
| JGO-1 | SUMINISTRO Y COLOCACION DE SUBE Y BAJA PARA SILLA | PZA | 1
DE RUEDAS MODELO CJR-1406 , MEDIDAS: 3.00 X 1.10 X 1.50
MTS MARCA MONOPARK O SIMILAR, FABRICADO DE ACERO
GALVANIZADO LIMPIADO A CHORROS DE ARENA, PINTURA
ELECTROESTATICA A TRIPLE CAPA HORNEADA EN COLOR
NEGRO, TAQUETEADO SOBRE PLANCHA DE CONCRETO
INCLUYE: FLETE, INSTALACION, ANCLAJE Y TODO LO
NECESARIO PARA SU CORRECTO FUNCIONAMIENTO.
| JGO-2 | SUMINISTRO Y COLOCACION DE JUEGO GIRATORIO PARA | PZA | 1
SILLAS DE RUEDAS MODELO CJR-1407, MEDIDAS: 2.80 DE
DIAMETRO X 1.40 MTS DE ALTURA MARCA MONOPARK O
SIMILAR, FABRICADO DE ACERO GALVANIZADO LIMPIADO A
CHORROS DE ARENA, PINTURA ELECTROESTATICA A TRIPLE
CAPA HORNEADA EN COLOR NEGRO, TAQUETEADO SOBRE
PLANCHA DE CONCRETO INCLUYE: FLETE, INSTALACION,
ANCLAJE Y TODO LO NECESARIO PARA SU CORRECTO
FUNCIONAMIENTO.
ARQ. HUGO ALBERTO SOTO MATA
DIRECTOR DE OBRAS PUBLICAS
| JGO-3 | SUMINISTRO Y COLOCACION DE CULUMPIO PARA SILLA DE | PZA | 1
RUEDAS MODELO CJR-1408, MEDIDAS: 2300 X 1600 X 2500
MM MARCA MONOPARK O SIMILAR, FABRICADO DE ACERO
GALVANIZADO LIMPIADO A CHORROS DE ARENA, PINTURA
ELECTROESTATICA A TRIPLE CAPA HORNEADA EN COLOR
NEGRO, TAQUETEADO SOBRE PLANCHA DE CONCRETO
INCLUYE: EXTENSION DE TUBO, FLETE, INSTALACION,
ANCLAJE Y TODO LO NECESARIO PARA SU CORRECTO
FUNCIONAMIENTO.
| Total: | JUEGOS INFANTILES
| 1207 | MURETE PORTA PLACA
| MPPLCA | MURO PORTAPLACA COMPUESTO POR UN ELEMENTO DE | PZA | 1
TABIQUE DE 2.85 MTS. DE ALTO POR 2.10 MTS. DE ANCHO, Y
UN SEGUNDO ELEMENTO DE TABIQUE Y APLANADO PULIDO
PINTADO EN COLOR ROJO O VERDE BANDERA DE 2.50 MTS
DE ALTO POR 1.40 MTS DE ANCHO CON UN ESPACIO PARA
LA PLACA DE 0.95 MTS DE ALTO POR 1.20 MTS DE ANCHO
CENTRADO EN EL ELEMENTO DE COLOR, A UNA ALTURA DE
1.15 MTS DESDE EL NIVEL DE PISO EN QUE SE DESPLANTA
EL MURO.
| Total: | MURETE PORTA PLACA
| 1208 | PLACA
| C-RBV-041 | PLACA EN ACRILICO DE 9MM DE INAUGURACIÓN DE OBRA | PZA | 1
DE 120X95 CM., CONTENIENDO INFORMACIÓN SOBRE LA
OBRA, (VER DETALLE DEL PROYECTO). INCLUYE:
SUMINISTRO Y COLOCACIÓN EN MURO PORTA-PLACA.
| Total: | PLACA
| 1209 | SEÑALIZACIÓN
| 120901 | SEÑALIZACIÓN PREVENTIVA
| C-RBV-042 | SEÑALAMIENTO EN LAMINA ACRILICA DE MEDIDAS DE 30X60 | PZA | 4
CM, CON LA LEYENDA: "ES TU DERECHO DISFRUTAR DE LAS
INSTALACIONES, ES TU OBLIGACION MANTENERLAS
LIMPIAS, PARTICIPA". ATORNILLADO EN ESTRUCTURA A
BASE DE 2 TUBOS DE ACERO DE 2" CED. 30 DE 1.20 MTS DE
ALTURA LIBRE (VERTICALES) Y 2 TRAVESAÑOS DE TUBO DE
ACERO DE 2" CED. 30 DE 60 CMS DE LONGITUD SEPARADOS
30 CMS (HORIZONTALES), PARA FORMAR MARCO DE LAMINA,
CON 3 SOLERAS DE 2"X2"X1/4" SOLDADAS A CADA
TRAVESAÑO. VERTICALES ANCLADOS EN MUERTO DE
CONCRETO F'C=150 KG/CM2 T.M.A. 3/4" DE 20X20X30 CM.
INCLUYE: SUMINISTRO E INSTALACION.
| Total: | SEÑALIZACIÓN PREVENTIVA
ARQ. HUGO ALBERTO SOTO MATA
DIRECTOR DE OBRAS PUBLICAS
| 120902 | SEÑALIZACIÓN PREFERENCIAL
| C-RBV-044 | SEÑALAMIENTO EN LAMINA ACRILICA DE MEDIDAS DE 30X60 | PZA | 1
CM, CON LA LEYENDA: "GIMNASIO HOMBRES". ATORNILLADO
EN ESTRUCTURA A BASE DE 2 TUBOS DE ACERO DE 2" CED.
30 DE 1.20 MTS DE ALTURA LIBRE (VERTICALES) Y 2
TRAVESAÑOS DE TUBO DE ACERO DE 2" CED. 30 DE 60 CMS
DE LONGITUD SEPARADOS 30 CMS (HORIZONTALES), PARA
FORMAR MARCO DE LAMINA, CON 3 SOLERAS DE 2"X2"X1/4"
SOLDADAS A CADA TRAVESAÑO. VERTICALES ANCLADOS EN
MUERTO DE CONCRETO F'C=150 KG/CM2 T.M.A. 3/4" DE
20X20X30 CM. INCLUYE: SUMINISTRO E INSTALACION.
| C-RBV-149 | SEÑALAMIENTO EN LAMINA ACRILICA DE MEDIDAS DE 30X60 | PZA | 1
CM, CON LA LEYENDA: "GIMNASIO MUJERES". ATORNILLADO
EN ESTRUCTURA A BASE DE 2 TUBOS DE ACERO DE 2" CED.
30 DE 1.20 MTS DE ALTURA LIBRE (VERTICALES) Y 2
TRAVESAÑOS DE TUBO DE ACERO DE 2" CED. 30 DE 60 CMS
DE LONGITUD SEPARADOS 30 CMS (HORIZONTALES), PARA
FORMAR MARCO DE LAMINA, CON 3 SOLERAS DE 2"X2"X1/4"
SOLDADAS A CADA TRAVESAÑO. VERTICALES ANCLADOS EN
MUERTO DE CONCRETO F'C=150 KG/CM2 T.M.A. 3/4" DE
20X20X30 CM. INCLUYE: SUMINISTRO E INSTALACION.
| Total: | SEÑALIZACIÓN PREFERENCIAL
| 120903 | SEÑALIZACIÓN DE USO
| C-RBV-078 | SEÑALAMIENTO EN LAMINA ACRILICA DE MEDIDAS DE | PZA | 1
1.00X1.00 MTS, CON LA LEYENDA DE EL REGLAMENTO DE
USO DEL ESPACIO PUBLICO. TAQUETEADO EN MURO
EXISTENTE EN AREA VISIBLE DE PARQUE. INCLUYE:
SUMINISTRO E INSTALACION.
| Total: | SEÑALIZACIÓN DE USO
| 120904 | SEÑALIZACION DE MINUSVALIDOS
| SEÑ-06 | SEÑALAMIENTO VERTICAL TIPO SP Y SR CHAROLA DE 71X71 | PZA | 10
CM FABRICADA EN LAMINA GALVANIZADA CAL. 16, CON CEJA
PERIMETRAL TROQUELADA DE UN SOLO GOLPE CON
OREJAS DE LAMINA DE ACERO CAL. 14, ACABADO CON
FONDO REFLEJANTE GRADO ALTA INTENSIDAD E IMPRESION
SERIGRAFICA, FIJADO A POSTE DE CUADRADO DE 1 1/2"X1
1/2"X1/4" GALVANIZADO POR INMERSIÒN EN CALIENTE,
ANCLADO EN MUERTO DE CONCRETO F'C=150 KG/CM2 T.M.A.
3/4" DE 20X20X50 CM. INCLUYE: SUMINISTRO E INSTALACION.
ARQ. HUGO ALBERTO SOTO MATA
DIRECTOR DE OBRAS PUBLICAS
| 120905 | SEÑALIZACION PARA CICLOVIA
| SEÑ-05 | SEÑALAMIENTO VERTICAL TIPO SP Y SR CHAROLA DE 71X71 | PZA | 14
CM FABRICADA EN LAMINA GALVANIZADA CAL. 16, CON CEJA
PERIMETRAL TROQUELADA DE UN SOLO GOLPE CON
OREJAS DE LAMINA DE ACERO CAL. 14, ACABADO CON
FONDO REFLEJANTE GRADO ALTA INTENSIDAD E IMPRESION
SERIGRAFICA, FIJADO A POSTE DE CUADRADO DE 1 1/2"X1
1/2"X1/4" GALVANIZADO POR INMERSIÒN EN CALIENTE,
ANCLADO EN MUERTO DE CONCRETO F'C=150 KG/CM2 T.M.A.
3/4" DE 20X20X50 CM. INCLUYE: SUMINISTRO E INSTALACION.
| SEÑ-08 | SEÑALAMIENTO EN PISO PARA CICLOVIA DE 1.00 X 1.50 MTS | PZA | 30
A BASE DE PINTURA ESMALTE COLOR BLANCA INCLUYE:
MATERIALES, MANO DE OBRA, HERRAMIENTA Y EQUIPO
NECESARIO PARA SU CORRECTA EJECUCION.
| Total: | SEÑALIZACION PARA CICLOVIA
| Total: | SEÑALIZACIÓN
| 1210 | BANCAS DE BLOCK
| BANCA | SUMINISTRO Y FABRICACION DE BANCA DE BLOCK | ML | 78
ARQUITECTONICO RELLENO CON CONCRETO F´C= 100
KG/CM2, ACABADO APARENTE ASENTADO CON MORTERO
CEMENTO-ARENA 1:4 INCLUYE: LOSA DE CONCRERO DE
PIEDRA LAVADA DE 10 CMS, DE ESPESOR, MATERIAL, MANO
DE OBRA, HERRAMIENTA Y EQUIPO.
| Total: | BANCAS DE BLOCK
| Total: | MOBILIARIO
| 13 | INFRAESTRUCTURA
| 1304 | INSTALACIÓN ELÉCTRICA
| IE-001 | SUMINISTRO E INSTALACIÓN DE LAMPARA FORLIGHTING | PZA | 48
MODELO ECLIPSE DE 100 WHATTS LED O SIMILAR, POSTE
CIRCULAR DE 5 MTS. INCLUYE: MATERIAL, MANO DE OBRA,
HERRAMIENTA Y EQUIPO, Y TODO LO NECESARIO PARA SU
CORRECTA INSTALACIÓN.
| IE-002 | SUMINISTRO E INSTALACIÓN DE REGISTRO ELÉCTRICO DE | PZA | 49
CONCRETO DE 40X40X40 CMS MEDIDAS EXTERIORES CON
MARCO Y CONTRAMARCO DE FE. ÁNGULO 1 1/2" X1/8" Y 1
1/4" X 1/8" Y TAPA. INCLUYE: MANO DE OBRA, HERRAMIENTA
Y EQUIPO.
| IE-003 | SUMINISTRO E INSTALACIÓN DE BASE DE CONCRETO | PZA | 48
PIRAMIDAL DE 90X70X30CMS. CON ANCLAS DE FIERRO
REDONDO DE 3/4"X1000MM. PARA POSTE METALICO
ARQ. HUGO ALBERTO SOTO MATA
DIRECTOR DE OBRAS PUBLICAS
| IE-004 | SUMINISTRO E INSTALACIÓN DE POLIDUCTO NARANJA | M | 710
REFORZADO DE 41 MM (1 1/2") INCLUYE EXCAVACION EN
TERRENOTIPO II, CONCRETO F'C= 100 KG/CM2, RELLENO
CON MATERIAL PRODUCTO DE LA EXCAVACION, MANO DE
OBRA, HERRAMIENTA Y EQUIPO.
| IE-005 | SUMINISTRO E INSTALACIÓN DE CABLE AL XLP 2+1 CAL 4 | M | 730
SUBTERRANEO INCLUYE MANO DE OBRA, HERRAMIENTA Y
EQUIPO.
| IE-006 | SUMINISTRO E INSTALACIÓN DE SISTEMA DE TIERRA PARA | PZA | 3
FINAL DE CIRCUITO INCLUYE: VARILLA PARA TIERRA 5/8X
1.50 MTS NORMAL, CONECTORPARA VARILLA DE TIERRA
MECANICO MANO DE OBRA, HERRAMIENTA Y EQUIPO.
| IE-007 | SUMINISTRO E INSTALACION DE NICHO PARA ALOJAR | PZA | 1
EQUIPO DE MEDICION Y CONTROL MEDIDAS DE 2.20 X 0.60 X
1.40 INCLUYE: PUERTAS HECHAS A BASE DE HERRERIA DE
1.40 X 1.20, INCLUYE: HECHURA DE CEPA, PLANTILLA,
MUROS DE BLOCK ACABADO ENJARRADO FLOTEADO,
PUERTAS HECHAS A BASE DE HERRERIA, VER DETALE EN
PLANO, MANO DE OBRA, HERRAMIENTA Y EQUIPO.
| Total: | INSTALACIÓN ELÉCTRICA
| 1307 | PRELIMINARES
| 130701 | TERRACERIAS
| DCALE10 | DEMOLICIÓN DE CONCRETO ARMADO CON ROMPEDORA | M2 | 20
ELÉCTRICA, INCLUYE:RETIRO EL MISMO FUERA DE LA OBRA
A DONDE NO CAUSE DAÑOS A TERCEROS, ROMPEDORA,
MANO DE OBRA, HERRAMIENTA, EQUIPO Y TODO LO
NECESARIO PARA SU CORRECTA EJECUCION.
| C-ARP-021 | LIMPIEZA, REMOCION DE BASURA Y MALEZA EN AREA | M2 | 6547.82
INTERIOR DE PARQUE PARA MEJORAMIENTO DE IMAGEN DE
ENTORNO. INCLUYE CARGA Y RETIRO DE ESCOMBROS,
MALEZA Y BASURA A UN LUGAR DONDE NO CAUSE DAÑOS A
TERCEROS
| C-RBV-001 | TRAZO Y NIVELACION DEL TERRENO ESTABLECIENDO EJES | M2 | 6547.82
Y NIVELETAS DE CONTROL.
| C-ARP-022 | SUMINISTRO Y COLOCACION DE LETRERO DE OBRA FIJADO | PZA | 1
A PISO, DE 2.50 X 1.50 DE ALTO, SEPARACION DE TERRENO
NATURAL A UNA ALTURA DE 1.30 M DE LAMINA NEGRA CAL.
NO18, POSTES DE PTR 2" CAL 14. LETRERO A BASE DE LONA,
ROTULADO POR COMPUTADORA CON DATOS GENERALES
DE LA OBRA. INCLUYE:
ARQ. HUGO ALBERTO SOTO MATA
DIRECTOR DE OBRAS PUBLICAS
| C-TER-002 | EXCAVACIÓN EN CORTES Y ADICIONALES, EN CAJA POR | M3 | 3273.91
MEDIOS MECÁNICOS EN CUALQUIER TIPO DE MATERIAL,
INCLUYE: TRAZOS DE REFERENCIA, CARGA A CAMIÓN DE
VOLTEO, MANO DE OBRA, HERRAMIENTA Y EQUIPO
NECESARIO.
| C-TER-003 | TRATAMIENTO DE TERRENO NATURAL POR MEDIOS | M3 | 982.17
MECÁNICOS EN UN ESPESOR DE 15 CMS. DE PROFUNDIDAD.
INCLUYE: ESCARIFICACIÓN, INCORPORACIÓN DE HUMEDAD
ÓPTIMA, COMPACTACIÓN AL 95% DE LA PRUEBA PROCTOR,
MATERIALES, MANO DE OBRA, HERRAMIENTA Y EQUIPO
NECESARIO.
| C-TER-004 | OPERACIÓN DE MEZCLADO, TENDIDO Y COMPACTADO DE | M3 | 3273.91
CAPA SUB-RASANTE CON MATERIAL INERTE DE BANCO
SELECCIONADO, INCLUYE: COMPACTACIÓN AL 95% PRUEBA
PROCTOR, EN CAPAS DE 20CMS., MATERIALES, MANO DE
OBRA, HERRAMIENTA Y EQUIPO NECESARIO.
| C-TER-009 | ADQUISICIÓN DE MATERIAL PARA SUB-RASANTE INCLUYE: | M3 | 3273.91
AFLOJE Y CARGA
| C-TER-006 | ACARREO DE LOS MATERIALES PRODUCTO DEL DESPALME | M3 | 4256.08
DE MATERIAL SUPERFICIAL, DE LOS MATERIALES
PRODUCTO DE LAS EXCAVACIONES, DE LOS MATERIALES
DE PRÉSTAMO DE BANCO PARA LA CONSTRUCCIÓN DE LA
CAPA DE RELLENO FORMADA CON MATERIAL INERTE DE
BANCO SELECCIONADO, PARA CUALQUIER DISTANCIA,
MEDIDO SUELTO, PARA EL PRIMER KILÓMETRO.
| C-TER-007 | ACARREO DE LOS MATERIALES PRODUCTO DEL DESPALME | M3-KM | 25536.5
DE MATERIAL SUPERFICIAL, DE LOS MATERIALES
PRODUCTO DE LAS EXCAVACIONES, DE LOS MATERIALES
DE PRÉSTAMO DE BANCO PARA LA CONSTRUCCIÓN DE LA
CAPA DE RELLENO FORMADA CON MATERIAL INERTE DE
BANCO SELECCIONADO, PARA CUALQUIER DISTANCIA,
MEDIDO SUELTO, PARA LOS KILÓMETROS SUBSECUENTES.
| Total: | TERRACERIAS
| Total: | PRELIMINARES
ARQ. HUGO ALBERTO SOTO MATA
DIRECTOR DE OBRAS PUBLICAS
| 1308 | REGISTRO DE INSTALACIONES
| C-MDD-070 | REGISTRO DE ALBAÑAL DE 0.40X0.60 M. DE CLARO LIBRE, DE | PZA | 3
0.40 A 1.10 M. DE PROFUNDIDAD, PLANTILLA DE CONCRETO
SIMPLE F`C=100 KG/CM2 DE 8 CM. DE ESPESOR, MARCO 1
3/4"X1 3/4"X1/8", CONTRAMARCO DE 2"X2"X1/8", TAPA DE
CONCRETO ARMADO DE 8 CM. CON VAR. DE 3/8" DE DIAM., @
15 CMS., INCLUYE: MATERIALES, M.O., HTA., Y TODO LO
NECESARIO PARA SU CORRECTA EJECUCION.
| Total: | REGISTRO DE INSTALACIONES
| Total: | INFRAESTRUCTURA
| Total: | MEJORAMIENTO FÍSICO DEL ESPACIO PÚBLICO "PARQUE
LINEAL BLVD. JOSÉ MARÍA MORELOS"
Total del Presupuesto sin IVA:
I.V.A 16.00 %
Total del Presupuesto:
ARQ. HUGO ALBERTO SOTO MATA
DIRECTOR DE OBRAS PUBLICAS