## CATALOGO
INSTITUTO SINALOENSE DE LA INFRAESTRUCTURA FISICA EDUCATIVA
DIRECCION DE INFRAESTRUCTURA
DEPARTAMENTO DE COSTOS
DESCRIPCION DE ANEXO DE INVERSION : ( PGO 17134, OBRA 17307 ) . CONSTRUCCION DE PRIMERA ETAPA DE CENTRO DE INFORMACION Y DOCUMENTACION , OBRA INCLUYE LAMPARAS DE LED, CAPTACION DE AGUA PLUVIAL, DISTRIBUCCION A SANITARIOS Y BEBEDEROS INTERIORES DE AGUA EN UNIVERSIDAD POLITECNICA DE SINALOA ( UPSIN ) EN MAZATLAN, MPIO. DE MAZATLAN, SINALOA. PRESUPUESTO : CONSTRUCCION DE PRIMERA ETAPA DE CENTRO DE INFORMACION Y DOCUMENTACION .
CLAVE | DESCRIPCION | UNIDAD | CANTIDAD | PRECIO UNITARIO | TOTAL
UNIVERSIDAD POLITECNICA SINALOA (UPSIN), MPIO. DE MAZATLAN, SINALOA.
BIBLIOTECA PLANTA BAJA Y DOBLE ALTURA
TRABAJOS PRELIMINARES
01101-AC | TRAZO Y NIVELACION DEL TERRENO MEDIANTE BIGRADA TOPOGRAFICA, PARA DESPLANTE DE ESTRUCTURAS, ESTABLECIENDO EJES AUXILIARES, PASOS Y REFERENCIAS EN AREA DE CONSTRUCCIÓN, UTILIZANDO MOJONERAS DE CONCRETO Y PUENTES DE MADERA. | M2 | 1058
01103-1 | EXCAVACION CON MAQUINA EN MATERIAL TIPO "A", HASTA 0.50 M. DE PROFUNDIDAD A CIELO ABIERTO, PARA SUSTITUIR ARCILLAS EXPANSIVAS (DESPALME); INCLUYE: CARGA DE MATERIAL NO UTIL A CAMION CON MAQUINA Y ACARREO DEL MATERIAL NO UTIL EN CAMION FUERA DE LA OBRA Y DE LA MANCHA URBANA. | M3 | 290
11073 | EXCAVACIÓN POR MEDIOS MECANICOS A CUALQUIER PROFUNDIDAD Y GRADO DE DIFICULTAD, SECO O SATURADO, INCLUYE MANO DE OBRA, MAQUINARIA, EQUIPO, AFINE DE TALUDES, TRASPALEOS, ACARREOS DENTRO Y RETIRO DEL MATERIAL FUERA DE LA OBRA AL TIRO AUTORIZADO, LAS REGALIAS PARA LA RECEPCION Y DISPOSICION DEL MATERIAL, CARGAS, DESCARGAS, EL CONCEPTO SERA MEDIDO COMPACTO Y DE ACUERDO CON LA GEOMETRIA DEL CAJON. | M3 | 907.36
1120 | SUMINISTRO Y RELLENO DE MATERIAL INERTE COMPACTADO CON EQUIPO MECANICO EN CAPAS DE 20 CM. DE ESPESOR AL 90% PROCTOR MODIFICADA | M3 | 812
1119 | RELLENO COMPACTADO CON EQUIPO MECANICO EN CAPAS DE 20 CM. CON MATERIAL PRODUCTO DE LA EXCAVACION AL 90 % DE LA PRUEBA PROCTOR MODIFICADA. | M3 | 435.97
CIMENTACION
11105 | PLANTILLA DE CONCRETO HECHO EN OBRA F'C= 100 KG/CM2 T.M.A 3/4" TRITURADO, DE 7 CM. DE ESPESOR PROMEDIO, INCLUYE MANO DE OBRA, HERRAMIENTA, EQUIPO, ACARREOS, COLOCACIÓN, REGLEADO, DESPERDICIOS, NIVELADO, CARGAS, DESCARGAS. | M2 | 397.44
12121-A | CIMBRA EN CIMENTACION ACABADO COMUN EN, ZAPATAS, DADOS, MUROS, CONTRATRABES Y LOSAS CON MADERA DE PINO DE 2A O METÁLICA, A CUALQUIER NIVEL Y GRADO DE DIFICULTAD, INCLUYE MANO DE OBRA, HERRAMIENTA, EQUIPO, MATERIALES, HABILITADO, HERRAJES, TROQUELES, DESMOLDANTE, ACARREOS, CARGAS, DESCARGAS, CIMBRADO, DESCIMBRADO, CORTES, DESPERDICIOS, OBRA FALSA. | M2 | 500.19
12033-A | ACERO DE REFUERZO EN CIMENTACION DIÁMETRO # 2 (1/4") F Y=2530 KG/CM2, INCLUYE; SUMINISTRO, HABILITADO, ARMADO, TRASLAPES, SILLETAS, ESCUADRAS, ALAMBRE RECOCIDO, GANCHOS Y DESPERDICIOS, ACARREOS, CARGAS, DESCARGAS, A CUALQUIER NIVEL Y GRADO DE DIFICULTAD, MATERIAL Y PRUEBAS DE LABORATORIO DE ACUERDO A NORMAS CAPFCE. | KG | 440.55
12034-A | ACERO DE REFUERZO EN CIMENTACION DIÁMETRO # 3 (3/8") F Y=4200 KG/CM2, INCLUYE SUMINISTRO, HABILITADO, ARMADO, TRASLAPES, SILLETAS, ESCUADRAS, ALAMBRE RECOCIDO, GANCHOS Y DESPERDICIOS, ACARREOS, CARGAS, DESCARGAS, A CUALQUIER NIVEL Y GRADO DE DIFICULTAD, MATERIAL Y PRUEBAS DE LABORATORIO DE ACUERDO A NORMAS CAPFCE. | KG | 2605.16
12035-A | ACERO DE REFUERZO EN CIMENTACION DIÁMETRO # 4 (1/2") F Y=4200 KG/CM2, INCLUYE SUMINISTRO, HABILITADO, ARMADO, TRASLAPES, SILLETAS, ESCUADRAS, ALAMBRE RECOCIDO, GANCHOS Y DESPERDICIOS, ACARREOS, CARGAS, DESCARGAS, A CUALQUIER NIVEL Y GRADO DE DIFICULTAD, MATERIAL Y PRUEBAS DE LABORATORIO, DE ACUERDO A NORMAS CAPFCE. | KG | 3640.35
12036-A | ACERO DE REFUERZO EN CIMENTACION DIÁMETRO # 5 (5/8") F Y=4200 KG/CM2, INCLUYE SUMINISTRO, HABILITADO, ARMADO, TRASLAPES, SILLETAS, ESCUADRAS, ALAMBRE RECOCIDO, GANCHOS Y DESPERDICIOS, ACARREOS, CARGAS, DESCARGAS, A CUALQUIER NIVEL Y GRADO DE DIFICULTAD, MATERIAL Y PRUEBAS DE LABORATORIO DE ACUERDO A NORMAS CAPFCE. | KG | 2559.8
12037-A | ACERO DE REFUERZO EN CIMENTACION DIÁMETRO # 6 (3/4") AL 12 (11/2") F Y=4200 KG/CM2, INCLUYE SUMINISTRO, HABILITADO, ARMADO, TRASLAPES (SOLDADOS O CONECTORES), SILLETAS, ESCUADRAS, ALAMBRE RECOCIDO, GANCHOS Y DESPERDICIOS, ACARREOS, CARGAS, DESCARGAS, A CUALQUIER NIVEL Y GRADO DE DIFICULTAD, MATERIAL Y PRUEBAS DE LABORATORIO DE ACUERDO A NORMAS CAPFCE. | KG | 1434.46
12114-A | CONCRETO PREMEZCLADO EN CIMENTACIÓN F'C=250 KG/CM2 ESTRUCTURAL CLASE 1, RESISTENCIA NORMAL, BOMBEABLE, T.M.A 3/4" REVENIMIENTO 12 CM, A CUALQUIER PROFUNDIDAD Y GRADO DE DIFICULTAD, INCLUYE MANO DE OBRA, HERRAMIENTA, EQUIPO, COLOCADO, BOMBEADO, VIBRADO, CURADO, ACARREOS, CARGAS, DESCARGAS, DESPERDICIOS, MATERIAL Y PRUEBAS CONFORME A LAS NORMAS CAPFCE. | M3 | 135.69
12076A | MURETE DE ENRASE EN CIMENTACIÓN DE 15 CM DE ESPESOR CON BLOCK HUECO DE CONCRETO DE 15 X 20 X 40 CM., CON 1 VAR. No. 3 A CADA 4 CELDAS Y 1 VAR. No. 3 HORIZONTAL A CADA 3 HILADAS, RELLENO DE CONCRETO F'c=100 Kg/Cm2 T.M.A 3/4" TRITURADO, ASENTADO CON MORTERO CEMENTO-ARENA 1:5, INCLUYE MANO DE OBRA, ANDAMIOS, ACARREOS, CARGAS, DESCARCAS, MOJADO DE PIEZAS, LIMPIEZA DE AREA DE TRABAJO, RETIRO DE ESCOMBRO, DESPERDICIOS. | M2 | 170.18
12076B | MURETE DE ENRASE EN CIMENTACIÓN DE 20 CM DE ESPESOR CON BLOCK HUECO DE CONCRETO DE 20 X 20 X 40 CM., CON 1 VAR. No. 3 A CADA 4 CELDAS Y 1 VAR. No. 3 HORIZONTAL A CADA 3 HILADAS, RELLENO DE CONCRETO F'c=100 Kg/Cm2 T.M.A 3/4" TRITURADO, ASENTADO CON MORTERO CEMENTO-ARENA 1:5, INCLUYE MANO DE OBRA, ANDAMIOS, ACARREOS, CARGAS, DESCARCAS, MOJADO DE PIEZAS, LIMPIEZA DE AREA DE TRABAJO, RETIRO DE ESCOMBRO, DESPERDICIOS. | M2 | 14.04
25005 | SUMINISTRO Y APLICACIÓN DE IMPERMEABILIZANTE BASE ASFALTO EN TRES CARAS DE CADENAS Y TRABES DE LIGA DE DESPLANTE DE MURO, INCLUYE MATERIALES, MANO DE OBRA, EQUIPO, HERRAMIENTA. | M2 | 484.52
20211 | CADENA DE DESPLANTE (TIPO CD-1) DE CONCRETO F'C=150 KG/CM2 DE 15X20 CM., T.M.A. 3/4" TRITURADO, ARMADO CON 4 VARILLAS DEL No. 3 FY=4200 KG/CM2, ESTRIBOS DEL No. 2 @ 20 CM. DE 11X16 CM, A CUALQUIER ALTURA Y GRADO DE DIFICULTAD, INCLUYE MATERIALES, MANO DE OBRA, HERRAMIENTA, EQUIPO, CIMBRA, DESMOLDANTE, COLADO, VIBRADO, CURADO, CIMBRADO, DESCIMBRADO, TORSALES, CRUCES DE VARILLA, ANCLAJES, ELEVACION DE MATERIALES, ANDAMIOS, NIVELACION Y LIMPIEZA DEL AREA DE TRABAJO. | ML | 209.2
20212 | CADENA DE DESPLANTE (TIPO CD-2) DE CONCRETO F'C=150 KG/CM2 DE 20X20 CM., T.M.A. 3/4" TRITURADO, ARMADO CON 4 VARILLAS DEL No. 3 FY=4200 KG/CM2, ESTRIBOS DEL No. 2 @ 20 CM. DE 16X16 CM., A CUALQUIER ALTURA Y GRADO DE DIFICULTAD, INCLUYE MATERIALES, MANO DE OBRA, HERRAMIENTA, EQUIPO, CIMBRA, DESMOLDANTE, COLADO, VIBRADO, CURADO, CIMBRADO, DESCIMBRADO, TORSALES, CRUCES DE VARILLA, ANCLAJES, ELEVACION DE MATERIALES, ANDAMIOS, NIVELACION Y LIMPIEZA DEL AREA DE TRABAJO. | ML | 3.4
20213 | CADENA DE DESPLANTE (TIPO CD-3) DE CONCRETO F'C=150 KG/CM2 DE 30X20 CM., T.M.A. 3/4" TRITURADO, ARMADO CON 6 VARILLAS DEL No. 3 FY=4200 KG/CM2, ESTRIBOS DEL No. 2 @ 20 CM. DE 15X25CM., A CUALQUIER ALTURA Y GRADO DE DIFICULTAD, INCLUYE MATERIALES, MANO DE OBRA, HERRAMIENTA, EQUIPO, CIMBRA, DESMOLDANTE, COLADO, VIBRADO, CURADO, CIMBRADO, DESCIMBRADO, TORSALES, CRUCES DE VARILLA, ANCLAJES, ELEVACION DE MATERIALES, ANDAMIOS, NIVELACION Y LIMPIEZA DEL AREA DE TRABAJO. | ML | 17.45
20214 | CADENA DE DESPLANTE (TIPO CD-4) DE CONCRETO F'C=150 KG/CM2 DE 40X20 CM., T.M.A. 3/4" TRITURADO, ARMADO CON 6 VARILLAS DEL No. 3 FY=4200 KG/CM2, ESTRIBOS DEL No. 2 @ 20 CM. DE 15X35 CM., A CUALQUIER ALTURA Y GRADO DE DIFICULTAD, INCLUYE MATERIALES, MANO DE OBRA, HERRAMIENTA, EQUIPO, CIMBRA, DESMOLDANTE, COLADO, VIBRADO, CURADO, CIMBRADO, DESCIMBRADO, TORSALES, CRUCES DE VARILLA, ANCLAJES, ELEVACION DE MATERIALES, ANDAMIOS, NIVELACION Y LIMPIEZA DEL AREA DE TRABAJO. | ML | 13.9
20215 | CADENA DE DESPLANTE (TIPO CD-5) DE CONCRETO F'C=150 KG/CM2 DE 60X20 CM., T.M.A. 3/4" TRITURADO, ARMADO CON 6 VARILLAS DEL No. 4 FY=4200 KG/CM2, ESTRIBOS DEL No. 3 @ 20 CM. DE 15X55 CMS., A CUALQUIER ALTURA Y GRADO DE DIFICULTAD, INCLUYE MATERIALES, MANO DE OBRA, HERRAMIENTA, EQUIPO, CIMBRA, DESMOLDANTE, COLADO, VIBRADO, CURADO, CIMBRADO, DESCIMBRADO, TORSALES, CRUCES DE VARILLA, ANCLAJES, ELEVACION DE MATERIALES, ANDAMIOS, NIVELACION Y LIMPIEZA DEL AREA DE TRABAJO. | ML | 10.28
20216 | CADENA DE DESPLANTE (TIPO CD-6) DE CONCRETO F'C=150 KG/CM2 DE 45X20 CM., T.M.A. 3/4" TRITURADO, ARMADO CON 6 VARILLAS DEL No. 3 FY=4200 KG/CM2, ESTRIBOS DEL No. 2 @ 20 CM.DE 15X40 CMS., A CUALQUIER ALTURA Y GRADO DE DIFICULTAD, INCLUYE MATERIALES, MANO DE OBRA, HERRAMIENTA, EQUIPO, CIMBRA, DESMOLDANTE, COLADO, VIBRADO, CURADO, CIMBRADO, DESCIMBRADO, TORSALES, CRUCES DE VARILLA, ANCLAJES, ELEVACION DE MATERIALES, ANDAMIOS, NIVELACION Y LIMPIEZA DEL AREA DE TRABAJO. | ML | 11.54
20217 | CADENA DE DESPLANTE (TIPO CD-7) DE CONCRETO F'C=150 KG/CM2 DE 20X25 CM., T.M.A. 3/4" TRITURADO, ARMADO CON 4 VARILLAS DEL No. 3 FY=4200 KG/CM2, ESTRIBOS DEL No. 2 @ 20 CM.DE 16X16 CMS., A CUALQUIER ALTURA Y GRADO DE DIFICULTAD, INCLUYE MATERIALES, MANO DE OBRA, HERRAMIENTA, EQUIPO, CIMBRA, DESMOLDANTE, COLADO, VIBRADO, CURADO, CIMBRADO, DESCIMBRADO, TORSALES, CRUCES DE VARILLA, ANCLAJES, ELEVACION DE MATERIALES, ANDAMIOS, NIVELACION Y LIMPIEZA DEL AREA DE TRABAJO. | ML | 2.15
20230 | ANCLAJE EN CIMENTACION DE CASTILLO TIPO K-1 (DE 15X20 CM.), ARMADO CON 4 VARILLAS DEL No. 3 FY=4200 KG/CM2, ESTRIBOS DEL No. 2 @ 20 CM. DE 11X16 CMS., INCLUYE HERRAMIENTA, EQUIPO, MANO DE OBRA, HABILITADO, ARMADO, TORSALES, CRUCES DE VARILLA, MATERIALES, NIVELACION Y LIMPIEZA DEL AREA DE TRABAJO. | ML | 79.08
20231 | ANCLAJE EN CIMENTACION DE CASTILLO TIPO K-2 (DE 15X30 CM.), ARMADO CON 6 VARILLAS DEL No. 3 FY=4200 KG/CM2, ESTRIBOS DEL No. 2 @ 20 CM. DE 11X25CMS., INCLUYE HERRAMIENTA, EQUIPO, MANO DE OBRA, HABILITADO, ARMADO, TORSALES, CRUCES DE VARILLA, MATERIALES, NIVELACION Y LIMPIEZA DEL AREA DE TRABAJO. | ML | 12.32
20232 | ANCLAJE EN CIMENTACION DE CASTILLO TIPO K-3 (DE 15X40 CM.), ARMADO CON 6 VARILLAS DEL No. 3 FY=4200 KG/CM2, ESTRIBOS DEL No. 2 @ 20 CM. DE 11X35CM., INCLUYE HERRAMIENTA, EQUIPO, MANO DE OBRA, HABILITADO, ARMADO, TORSALES, CRUCES DE VARILLA, MATERIALES, NIVELACION Y LIMPIEZA DEL AREA DE TRABAJO. | ML | 5.6
20233 | ANCLAJE EN CIMENTACION DE CASTILLO TIPO K-4 (DE 14X14 CM.), ARMADO CON 4 VARILLAS DEL No. 3 FY=4200 KG/CM2, ESTRIBOS DEL No. 2 @ 20 CM. DE 11X11 CM., INCLUYE HERRAMIENTA, EQUIPO, MANO DE OBRA, HABILITADO, ARMADO, TORSALES, CRUCES DE VARILLA, MATERIALES, NIVELACION Y LIMPIEZA DEL AREA DE TRABAJO. P.U.O.T. | ML | 1.12
20234 | ANCLAJE EN CIMENTACION DE CASTILLO TIPO K-5 (DE 20X40 CM.), ARMADO CON 8 VARILLAS DEL No. 4 FY=4200 KG/CM2, ESTRIBOS DEL No. 2 @ 20 CM. DE 15X35 CM.(DOBLES), INCLUYE HERRAMIENTA, EQUIPO, MANO DE OBRA, HABILITADO, ARMADO, TORSALES, CRUCES DE VARILLA, MATERIALES, NIVELACION Y LIMPIEZA DEL AREA DE TRABAJO. | ML | 10.35
20235 | ANCLAJE EN CIMENTACION DE CASTILLO TIPO K-6 (DE 30X40 CM.), ARMADO CON 6 VARILLAS DEL No. 3 FY=4200 KG/CM2, ESTRIBOS DEL No. 2 @ 20 CM. DE 25X35CMS., INCLUYE HERRAMIENTA, EQUIPO, MANO DE OBRA, HABILITADO, ARMADO, TORSALES, CRUCES DE VARILLA, MATERIALES, NIVELACION Y LIMPIEZA DEL AREA DE TRABAJO. | ML | 1.12
20236 | ANCLAJE EN CIMENTACION DE CASTILLO TIPO K-7 (DE 15X25 CM.), ARMADO CON 4 VARILLAS DEL No. 3 FY=4200 KG/CM2, ESTRIBOS DEL No. 2 @ 20 CM. DE 11X21 CMS., INCLUYE HERRAMIENTA, EQUIPO, MANO DE OBRA, HABILITADO, ARMADO, TORSALES, CRUCES DE VARILLA, MATERIALES, NIVELACION Y LIMPIEZA DEL AREA DE TRABAJO. ) | ML | 1.12
20237 | ANCLAJE EN CIMENTACION DE CASTILLO TIPO K-8 (DE 30X20 CM.), ARMADO CON 6 VARILLAS DEL No. 3 FY=4200 KG/CM2, ESTRIBOS DEL No. 2 @ 20 CM. DE 15X25 CMS., INCLUYE HERRAMIENTA, EQUIPO, MANO DE OBRA, HABILITADO, ARMADO, TORSALES, CRUCES DE VARILLA, MATERIALES, NIVELACION Y LIMPIEZA DEL AREA DE TRABAJO. | ML | 3.36
20238 | ANCLAJE EN CIMENTACION DE CASTILLO TIPO K-9 (DE 30X50 CM.), ARMADO CON 6 VARILLAS DEL No. 3 FY=4200 KG/CM2, ESTRIBOS DEL No. 2 @ 20 CM. DE 25X45 CMS., INCLUYE HERRAMIENTA, EQUIPO, MANO DE OBRA, HABILITADO, ARMADO, TORSALES, CRUCES DE VARILLA, MATERIALES, NIVELACION Y LIMPIEZA DEL AREA DE TRABAJO. | ML | 1.12
20239 | ANCLAJE EN CIMENTACION DE CASTILLO TIPO K-MC (DE 20X35 CM.), ARMADO CON 6 VARILLAS DEL No. 3 FY=4200 KG/CM2, ESTRIBOS DEL No. 2 @ 20 CM. DE 15X30 CMS., INCLUYE HERRAMIENTA, EQUIPO, MANO DE OBRA, HABILITADO, ARMADO, TORSALES, CRUCES DE VARILLA, MATERIALES, NIVELACION Y LIMPIEZA DEL AREA DE TRABAJO. | ML | 5.57
ESTRUCTURA
3.1 | COLUMNAS, MUROS Y JARDINERAS
21101 | CIMBRA EN COLUMNAS, MUROS, JARDINERAS, ACABADO APARENTE CON TRIPLAY DE PINO 16 MM., A CUALQUIER NIVEL Y GRADO DE DIFICULTAD, INCLUYE MANO DE OBRA, HERRAMIENTA, CLAVOS, ALAMBRE RECOCIDO, DESMOLDANTE, SEPARADORES, CIMBRADO, DESCIMBRADO, HABILITADO, CHAFLANES U OCHAVOS, CORTES, ACARREOS, ELEVACIÓN DE MATERIALES. | M2 | 300.92
21203 | ACERO DE REFUERZO DIÁMETRO # 3 (3/8") F Y=4200 KG/CM2 EN MUROS Y COLUMNAS, INCLUYE SUMINISTRO, HABILITADO, ARMADO, TRASLAPES, SILLETAS, ESCUADRAS, ALAMBRE RECOCIDO, GANCHOS Y DESPERDICIOS, ACARREOS, CARGAS, DESCARGAS, A CUALQUIER NIVEL Y GRADO DE DIFICULTAD, MATERIAL Y PRUEBAS DE LABORATORIO DE ACUERDO A NORMAS CAPFCE. | KG | 1666.84
21205 | ACERO DE REFUERZO DIÁMETRO # 5 (5/8") F Y=4200 KG/CM2 EN MUROS Y COLUMNAS, INCLUYE SUMINISTRO, HABILITADO, ARMADO, TRASLAPES, SILLETAS, ESCUADRAS, ALAMBRE RECOCIDO, GANCHOS Y DESPERDICIOS, ACARREOS, CARGAS, DESCARGAS, A CUALQUIER NIVEL Y GRADO DE DIFICULTAD, MATERIAL Y PRUEBAS DE LABORATORIO DE ACUERDO A NORMAS CAPFCE. | KG | 218.94
21206 | ACERO DE REFUERZO DIÁMETRO # 6 (3/4") AL 12 (11/2") F Y=4200 KG/CM2 EN MUROS Y COLUMNAS, INCLUYE SUMINISTRO, HABILITADO, ARMADO, TRASLAPES (SOLDADOS O CONECTORES), SILLETAS, ESCUADRAS, ALAMBRE RECOCIDO, GANCHOS Y DESPERDICIOS, ACARREOS, CARGAS, DESCARGAS, A CUALQUIER NIVEL Y GRADO DE DIFICULTAD, MATERIAL Y PRUEBAS DE LABORATORIO DE ACUERDO A NORMAS CAPFCE. | KG | 4007.65
21301 | CONCRETO PREMEZCLADO CLASE 1 RESISTENCIA NORMAL F'C=250 KG/CM2 BOMBEABLE EN MUROS Y COLUMNAS T.M.A 3/4" REVENIMIENTO 8-12 CM, A CUALQUIER ALTURA Y GRADO DE DIFICULTAD, INCLUYE MANO DE OBRA, HERRAMIENTA, EQUIPO, COLOCADO, BOMBEADO, VIBRADO, CURADO, ACARREOS, CARGAS, DESCARGAS, DESPERDICIOS, MATERIAL Y PRUEBAS DE LABORATORIO DE ACUERDO A NORMAS CAPFCE. | M3 | 35.5
3.2 | TRABES Y LOSAS
21104 | CIMBRA EN LOSAS Y TRABES ACABADO APARENTE CON TRIPLAY DE PINO 16 MM, A CUALQUIER NIVEL Y GRADO DE DIFICULTAD, INCLUYE MANO DE OBRA, HERRAMIENTA, CLAVOS, ALAMBRE RECOCIDO, DESMOLDANTE, SEPARADORES, CIMBRADO, DESCIMBRADO, HABILITADO, CHAFLANES U OCHAVOS, CORTES, ACARREOS, ELEVACIÓN DE MATERIALES. | M2 | 2061.5
24203 | ACERO DE REFUERZO DIÁMETRO # 3 (3/8") F Y=4200 KG/CM2 EN LOSAS Y TRABES, INCLUYE SUMINISTRO, HABILITADO, ARMADO, TRASLAPES, SILLETAS, ESCUADRAS, ALAMBRE RECOCIDO, GANCHOS Y DESPERDICIOS, ACARREOS, CARGAS, DESCARGAS, A CUALQUIER NIVEL Y GRADO DE DIFICULTAD, MATERIAL Y PRUEBAS DE LABORATORIO DE ACUERDO A NORMAS CAPFCE. | KG | 4564.13
24204 | ACERO DE REFUERZO DIÁMETRO # 4 (1/2") F Y=4200 KG/CM2 EN LOSAS Y TRABES, INCLUYE SUMINISTRO, HABILITADO, ARMADO, TRASLAPES, SILLETAS, ESCUADRAS, ALAMBRE RECOCIDO, GANCHOS Y DESPERDICIOS, ACARREOS, CARGAS, DESCARGAS, A CUALQUIER NIVEL Y GRADO DE DIFICULTAD, MATERIAL Y PRUEBAS DE LABORATORIO DE ACUERDO A NORMAS CAPFCE. | KG | 384.37
24205 | ACERO DE REFUERZO DIÁMETRO # 5 (5/8") F Y=4200 KG/CM2 EN LOSAS Y TRABES, INCLUYE SUMINISTRO, HABILITADO, ARMADO, TRASLAPES, SILLETAS, ESCUADRAS, ALAMBRE RECOCIDO, GANCHOS Y DESPERDICIOS, ACARREOS, CARGAS, DESCARGAS, A CUALQUIER NIVEL Y GRADO DE DIFICULTAD, MATERIAL Y PRUEBAS DE LABORATORIO DE ACUERDO A NORMAS CAPFCE. | KG | 2485.2
24206 | ACERO DE REFUERZO DIÁMETRO # 6 (3/4") AL 12 (11/2") F Y=4200 KG/CM2 EN LOSAS Y TRABES, INCLUYE SUMINISTRO, HABILITADO, ARMADO, TRASLAPES (SOLDADOS O CONECTORES), SILLETAS, ESCUADRAS, ALAMBRE RECOCIDO, GANCHOS Y DESPERDICIOS, ACARREOS, CARGAS, DESCARGAS, A CUALQUIER NIVEL Y GRADO DE DIFICULTAD, MATERIAL Y PRUEBAS DE LABORATORIO DE ACUERDO A NORMAS CAPFCE. | KG | 8678.07
21302 | CONCRETO PREMEZCLADO CLASE 1 RESISTENCIA NORMAL F'C=250 KG/CM2 BOMBEABLE EN LOSAS Y TRABES T.M.A 3/4" REVENIMIENTO 8-12 CM, A CUALQUIER ALTURA Y GRADO DE DIFICULTAD, INCLUYE MANO DE OBRA, HERRAMIENTA, EQUIPO, COLOCADO, BOMBEADO, VIBRADO, CURADO, ACARREOS, CARGAS, DESCARGAS, DESPERDICIOS, MATERIAL Y PRUEBAS DE LABORATORIO DE ACUERDO A NORMAS CAPFCE. | M3 | 221.96
3.3 | FALDONES
25101 | CIMBRA EN FALDONES, ACABADO APARENTE CON TRIPLAY DE PINO 16 MM., A CUALQUIER NIVEL Y GRADO DE DIFICULTAD, INCLUYE MANO DE OBRA, HERRAMIENTA, CLAVOS, ALAMBRE RECOCIDO, DESMOLDANTE, SEPARADORES, CIMBRADO, DESCIMBRADO, HABILITADO, CHAFLANES U OCHAVOS, CORTES, ACARREOS, ELEVACIÓN DE MATERIALES. | M2 | 337.23
25203 | ACERO DE REFUERZO DIÁMETRO # 3 (3/8") F Y=4200 KG/CM2 EN FALDONES, INCLUYE SUMINISTRO, HABILITADO, ARMADO, TRASLAPES, SILLETAS, ESCUADRAS, ALAMBRE RECOCIDO, GANCHOS Y DESPERDICIOS, ACARREOS, CARGAS, DESCARGAS, A CUALQUIER NIVEL Y GRADO DE DIFICULTAD, MATERIAL Y PRUEBAS DE LABORATORIO DE ACUERDO A NORMAS CAPFCE. | KG | 481.24
25204 | ACERO DE REFUERZO DIÁMETRO # 4 (1/2") F Y=4200 KG/CM2 EN FALDONES, INCLUYE SUMINISTRO, HABILITADO, ARMADO, TRASLAPES, SILLETAS, ESCUADRAS, ALAMBRE RECOCIDO, GANCHOS Y DESPERDICIOS, ACARREOS, CARGAS, DESCARGAS, A CUALQUIER NIVEL Y GRADO DE DIFICULTAD, MATERIAL Y PRUEBAS DE LABORATORIO DE ACUERDO A NORMAS CAPFCE. | KG | 212.46
25205 | ACERO DE REFUERZO DIÁMETRO # 5 (5/8") F Y=4200 KG/CM2 EN FALDONES, INCLUYE SUMINISTRO, HABILITADO, ARMADO, TRASLAPES, SILLETAS, ESCUADRAS, ALAMBRE RECOCIDO, GANCHOS Y DESPERDICIOS, ACARREOS, CARGAS, DESCARGAS, A CUALQUIER NIVEL Y GRADO DE DIFICULTAD, MATERIAL Y PRUEBAS DE LABORATORIO DE ACUERDO A NORMAS CAPFCE. | KG | 486.47
25301 | CONCRETO PREMEZCLADO CLASE 1 RESISTENCIA NORMAL F'C=250 KG/CM2 BOMBEABLE EN FALDONES, T.M.A 3/4" REVENIMIENTO 8-12 CM, A CUALQUIER ALTURA Y GRADO DE DIFICULTAD, INCLUYE MANO DE OBRA, HERRAMIENTA, EQUIPO, COLOCADO, BOMBEADO, VIBRADO, CURADO, ACARREOS, CARGAS, DESCARGAS, DESPERDICIOS, MATERIAL Y PRUEBAS DE LABORATORIO DE ACUERDO A NORMAS CAPFCE. | M3 | 19.18
3.4 | ESTRUCTURA METALICA
21330 | SUMINISTRO, HABILITADO, COLOCACION, MONTAJE, NIVELACION, ALINEACION, PLOMEO Y SOLDADO DE ACERO ESTRUCTURAL PARA ESTRUCTURA METALICA, A CUALQUIER NIVEL Y GRADO DE DIFICULTAD, A BASE DE VIGAS IPC, IPR, CANALES CE, PERFILES ESTRUCTURALES , PLACAS, ANGULOS APS, SOLERAS, PTR, DE DISTINTAS SECCIONES ACERO A-36, SEGUN DISEÑO Y DETALLES EN PLANO ESTRUCTURAL CORRESPONDIENTE, INCLUYE FABRICACION, TRAZO, TRANSPORTE, CORTES, CONEXIONES, SOLDADURAS, FILETES DE SOLDADURA, TORNILLERIA, SISTEMA DE FIJACIONES, FLETES, ACARREOS, GRUAS, MANIOBRAS, LIMPIEZA, IZAJE, PRUEBAS RADIOGRAFICAS DE SOLDADURAS, GARANTIAS, MANO DE OBRA, Y TODO LO NECESARIO PARA SU CORRECTA FABRICACION Y MONTAJE. | KG | 3125.22
21353 | SUMINISTRO Y COLOCACION DE ANCLAJE (PC-01) PARA SOLDAR PTR A PISO CON PLACA 25X25X1/2" Y 2 ANCLAS DE REDONDO LISO DE 3/4" DE 2.05 M DE LONGITUD CON GEOMETRIA INDICADA Y 4 CARTABONES CON PLACA DE 1/4" SECCION TRIANGULAR DE 8 CM., AL CENTRO DE LA PLACA VER DETALLE EN PLANO E-11. | PZA | 7
21354 | SUMINISTRO Y COLOCACION DE ANCLAJE (PC-02) PARA VIGA IPC A MURO CON PLACA 55X30X3/4" Y 2 ANCLAS DE REDONDO LISO DE 3/4" DE 1.45 M DE LONGITUD CON GEOMETRIA INDICADA, VER DETALLE EN PLANO E-11. | PZA | 4
21355 | SUMINISTRO Y COLOCACION DE ANCLAJE (PC-03) PARA VIGA IPC A MURO CON PLACA 45X25X3/4" Y 2 ANCLAS DE REDONDO LISO DE 3/4" DE 1.35 M DE LONGITUD CON GEOMETRIA INDICADA, VER DETALLE EN PLANO E-11. | PZA | 6
21356 | SUMINISTRO Y COLOCACION DE ANCLAJE (PC-04) PARA VIGA IPC A MURO CON PLACA 45X25X3/4" Y 2 ANCLAS DE REDONDO LISO DE 3/4" DE 1.12M DE LONGUITUD CON GEOMETRIA INDICLADA, VER DETALLE EN PLANO E-11. | PZA | 8
21357 | SUMINISTRO Y COLOCACION DE ANCLAJE CENTRAL (PC-05) PARA VIGA IPC, CON PLACA 25X25X1/2" Y 2 ANCLAS REDONDO LISO DE 3/4" DE 1.45 M DE LONGUITUD CON GEOMETRIA INDICADA, VER DETALLE EN PLANO E-11. | PZA | 4
13110 | PINTURA PRIMARIA ANTICORROSIVA EN ESTRUCTURA METÁLICA, COLOR ROJO OXIDO, DOS MANOS, A CUALQUIER ALTURA, TRABAJO TERMINADO, INCLUYE: MANO DE OBRA, HERRAMIENTA, PREPARACION DE LA SUPERFICIE, ANDAMIOS, LIMPIEZA. | M2 | 24.31
13111 | FONDO AUTOMOTIVO Y PINTURA AUTOMOTIVA A DOS MANOS COLOR ALUMINIO NATURAL MARCA DUPONT EN ESTRUCTURA METÁLICA, A CUALQUIER ALTURA, TRABAJO TERMINADO, INCLUYE: MANO DE OBRA, HERRAMIENTA, PREPARACION DE LA SUPERFICIE, ANDAMIOS, LIMPIEZA. | M2 | 43.6
MUROS CADENAS Y CASTILLOS
4.1 | ALBAÑILERIA
31104 | MURO DE TABIQUE ROJO COMUN DE 6X12.5X26 CM, DE 11 A 14 CM.DE ESPESOR A CUALQUIER ALTURA Y GRADO DE DIFICULTAD, ASENTADO CON MORTERO COMERCIAL-ARENA 1:4 ACABADO COMUN, INCLUYE MANO DE OBRA, HERRAMIENTA, CARGAS, ACARREOS, ANDAMIOS, TRAZO, NIVELACIÓN, PLOMEO, ELEVACIÓN DE MATERIALES. | M2 | 1127.44
31124 | MURO DE TABIQUE ROJO COMÚN DE 6X12.5X26 CM, DE 19 A 21 CM DE ESPESOR A CUALQUIER ALTURA Y GRADO DE DIFICULTAD, ASENTADO CON MORTERO COMERCIAL-ARENA 1:4 ACABADO COMUN, INCLUYE MANO DE OBRA, HERRAMIENTA, CARGAS, ACARREOS, ANDAMIOS, TRAZO, NIVELACIÓN, PLOMEO, ELEVACIÓN DE MATERIALES. | M2 | 104.74
60614 | SUMINISTRO Y COLOCACION DE MURO DE TABLAROCA DE 1/2", A DOS CARAS, ESPESOR DE MURO 10 CM., CON BASTIDOR DE CANALETA INFERIOR Y SUPERIOR Y POSTES METÁLICOS A CADA 61 CMS, CALIBRE 26, (10 CM. POR ENCIMA DEL PLAFON); INCLUYE ANDAMIOS, SELLADO DE JUNTAS A BASE DE COMPUESTO REDIMIX Y PERFACINTA, TORNILLOS MARCA TABLAROCA, ANCLAS, MATERIALES, MANO DE OBRA Y HERRAMIENTA; EL ACABADO DEL MURO ES PARTE DE OTRO CONCEPTO. | M2 | 18.06
40220 | CADENA O CASTILLO (TIPO CD-1, CE-1; K-1) DE CONCRETO F'C=150 KG/CM2 DE 15X20 CM., T.M.A. 3/4" TRITURADO, ARMADO CON 4 VARILLAS DEL No. 3 FY=4200 KG/CM2, ESTRIBOS DEL No. 2 @ 20 CM. DE 11X16 CMS., A CUALQUIER ALTURA Y GRADO DE DIFICULTAD, INCLUYE MATERIALES, MANO DE OBRA, HERRAMIENTA, EQUIPO, CIMBRA, DESMOLDANTE, COLADO, VIBRADO, CURADO, CIMBRADO, DESCIMBRADO, TORSALES, CRUCES DE VARILLA, ANCLAJES, ELEVACION DE MATERIALES, ANDAMIOS, NIVELACION Y LIMPIEZA DEL AREA DE TRABAJO. | ML | 718.2
40221 | CADENA O CASTILLO (TIPO CE-2, CD-2) DE CONCRETO F'C=150 KG/CM2 DE 20X20 CM., T.M.A. 3/4" TRITURADO, ARMADO CON 4 VARILLAS DEL No. 3 FY=4200 KG/CM2, ESTRIBOS DEL No. 2 @ 20 CM.DE 16X16 CM., A CUALQUIER ALTURA Y GRADO DE DIFICULTAD, INCLUYE MATERIALES, MANO DE OBRA, HERRAMIENTA, EQUIPO, CIMBRA, DESMOLDANTE, COLADO, VIBRADO, CURADO, CIMBRADO, DESCIMBRADO, TORSALES, CRUCES DE VARILLA, ANCLAJES, ELEVACION DE MATERIALES, ANDAMIOS, NIVELACION Y LIMPIEZA DEL AREA DE TRABAJO. | ML | 165.06
40222 | CADENA O CASTILLO (TIPO K-2) DE CONCRETO F'C=150 KG/CM2 DE 15X30 CM., T.M.A. 3/4" TRITURADO, ARMADO CON 6 VARILLAS DEL No. 3 FY=4200 KG/CM2, ESTRIBOS DEL No. 2 @ 20 CM. DE 11X25 CMS., A CUALQUIER ALTURA Y GRADO DE DIFICULTAD, INCLUYE MATERIALES, MANO DE OBRA, HERRAMIENTA, EQUIPO, CIMBRA, DESMOLDANTE, COLADO, VIBRADO, CURADO, CIMBRADO, DESCIMBRADO, TORSALES, CRUCES DE VARILLA, ANCLAJES, ELEVACION DE MATERIALES, ANDAMIOS, NIVELACION Y LIMPIEZA DEL AREA DE TRABAJO. | ML | 78.09
40223 | CADENA O CASTILLO (TIPO CD-3, CE-3; K-8) DE CONCRETO F'C=150 KG/CM2 DE 30X20 CM., T.M.A. 3/4" TRITURADO, ARMADO CON 6 VARILLAS DEL No. 3 FY=4200 KG/CM2, ESTRIBOS DEL No. 2 @ 20 CM. DE 15X25 CMS., A CUALQUIER ALTURA Y GRADO DE DIFICULTAD, INCLUYE MATERIALES, MANO DE OBRA, HERRAMIENTA, EQUIPO, CIMBRA, DESMOLDANTE, COLADO, VIBRADO, CURADO, CIMBRADO, DESCIMBRADO, TORSALES, CRUCES DE VARILLA, ANCLAJES, ELEVACION DE MATERIALES, ANDAMIOS, NIVELACION Y LIMPIEZA DEL AREA DE TRABAJO. | ML | 52.91
40224 | CADENA O CASTILLO (TIPO K-3) DE CONCRETO F'C=150 KG/CM2 DE 15X40 CM., T.M.A. 3/4" TRITURADO, ARMADO CON 6 VARILLAS DEL No. 3 FY=4200 KG/CM2, ESTRIBOS DEL No. 2 @ 20 CM. DE 11X35 CMS., A CUALQUIER ALTURA Y GRADO DE DIFICULTAD, INCLUYE MATERIALES, MANO DE OBRA, HERRAMIENTA, EQUIPO, CIMBRA, DESMOLDANTE, COLADO, VIBRADO, CURADO, CIMBRADO, DESCIMBRADO, TORSALES, CRUCES DE VARILLA, ANCLAJES, ELEVACION DE MATERIALES, ANDAMIOS, NIVELACION Y LIMPIEZA DEL AREA DE TRABAJO. | ML | 34.85
40225 | CADENA O CASTILLO (TIPO CD-4, CE-4) DE CONCRETO F'C=150 KG/CM2 DE 40X20 CM., T.M.A. 3/4" TRITURADO, ARMADO CON 6 VARILLAS DEL No. 3 FY=4200 KG/CM2, ESTRIBOS DEL No. 2 @ 20 CM. DE 15X35 CMS., A CUALQUIER ALTURA Y GRADO DE DIFICULTAD, INCLUYE MATERIALES, MANO DE OBRA, HERRAMIENTA, EQUIPO, CIMBRA, DESMOLDANTE, COLADO, VIBRADO, CURADO, CIMBRADO, DESCIMBRADO, TORSALES, CRUCES DE VARILLA, ANCLAJES, ELEVACION DE MATERIALES, ANDAMIOS, NIVELACION Y LIMPIEZA DEL AREA DE TRABAJO. | ML | 23.76
40226 | CADENA O CASTILLO (TIPO K-4) DE CONCRETO F'C=150 KG/CM2 DE 14X14 CM., T.M.A. 3/4" TRITURADO, ARMADO CON 4 VARILLAS DEL No. 3 FY=4200 KG/CM2, ESTRIBOS DEL No. 2 @ 20 CM. DE 11X11 CMS., A CUALQUIER ALTURA Y GRADO DE DIFICULTAD, INCLUYE MATERIALES, MANO DE OBRA, HERRAMIENTA, EQUIPO, CIMBRA, DESMOLDANTE, COLADO, VIBRADO, CURADO, CIMBRADO, DESCIMBRADO, TORSALES, CRUCES DE VARILLA, ANCLAJES, ELEVACION DE MATERIALES, ANDAMIOS, NIVELACION Y LIMPIEZA DEL AREA DE TRABAJO. | ML | 5.37
40227 | CADENA O CASTILLO (TIPO CE-5) DE CONCRETO F'C=150 KG/CM2 DE 60X20 CM., T.M.A. 3/4" TRITURADO, ARMADO CON 6 VARILLAS DEL No. 3 FY=4200 KG/CM2, ESTRIBOS DEL No. 2 @ 20 CM. DE 15X55 CMS., A CUALQUIER ALTURA Y GRADO DE DIFICULTAD, INCLUYE MATERIALES, MANO DE OBRA, HERRAMIENTA, EQUIPO, CIMBRA, DESMOLDANTE, COLADO, VIBRADO, CURADO, CIMBRADO, DESCIMBRADO, TORSALES, CRUCES DE VARILLA, ANCLAJES, ELEVACION DE MATERIALES, ANDAMIOS, NIVELACION Y LIMPIEZA DEL AREA DE TRABAJO. | ML | 16.75
40227A | CADENA (TIPO CE-5) PERIMETRAL (RADIO=1.625) DE CONCRETO F'C=150 KG/CM2 DE 60X20 CM., T.M.A. 3/4" TRITURADO, ARMADO CON 6 VARILLAS DEL No. 3 FY=4200 KG/CM2, ESTRIBOS DEL No. 2 @ 20 CM. DE 15X55 CMS., A CUALQUIER ALTURA Y GRADO DE DIFICULTAD, INCLUYE MATERIALES, MANO DE OBRA, HERRAMIENTA, EQUIPO, CIMBRA, DESMOLDANTE, COLADO, VIBRADO, CURADO, CIMBRADO, DESCIMBRADO, TORSALES, CRUCES DE VARILLA, ANCLAJES, ELEVACION DE MATERIALES, ANDAMIOS, NIVELACION Y LIMPIEZA DEL AREA DE TRABAJO. | ML | 10.25
40228 | CADENA O CASTILLO (TIPO K-5) DE CONCRETO F'C=150 KG/CM2 DE 20X40 CM., T.M.A. 3/4" TRITURADO, ARMADO CON 8 VARILLAS DEL No. 4 FY=4200 KG/CM2, ESTRIBOS DEL No. 2 @ 20 CM. DE 15X35 CMS. DOBLES, A CUALQUIER ALTURA Y GRADO DE DIFICULTAD, INCLUYE MATERIALES, MANO DE OBRA, HERRAMIENTA, EQUIPO, CIMBRA, DESMOLDANTE, COLADO, VIBRADO, CURADO, CIMBRADO, DESCIMBRADO, TORSALES, CRUCES DE VARILLA, ANCLAJES, ELEVACION DE MATERIALES, ANDAMIOS, NIVELACION Y LIMPIEZA DEL AREA DE TRABAJO. | ML | 50.64
40229 | CADENA O CASTILLO (TIPO CD-6, CE-6 ) DE CONCRETO F'C=150 KG/CM2 DE 45X20 CM., T.M.A. 3/4" TRITURADO, ARMADO CON 6 VARILLAS DEL No. 3 FY=4200 KG/CM2, ESTRIBOS DEL No. 2 @ 20 CM. DE 15X40 CMS., A CUALQUIER ALTURA Y GRADO DE DIFICULTAD, INCLUYE MATERIALES, MANO DE OBRA, HERRAMIENTA, EQUIPO, CIMBRA, DESMOLDANTE, COLADO, VIBRADO, CURADO, CIMBRADO, DESCIMBRADO, TORSALES, CRUCES DE VARILLA, ANCLAJES, ELEVACION DE MATERIALES, ANDAMIOS, NIVELACION Y LIMPIEZA DEL AREA DE TRABAJO. | ML | 34.62
40230 | CADENA O CASTILLO (TIPO K-6 ) DE CONCRETO F'C=150 KG/CM2 DE 30X40 CM., T.M.A. 3/4" TRITURADO, ARMADO CON 6 VARILLAS DEL No. 3 FY=4200 KG/CM2, ESTRIBOS DEL No. 2 @ 20 CM. DE 25X35 CMS., A CUALQUIER ALTURA Y GRADO DE DIFICULTAD, INCLUYE MATERIALES, MANO DE OBRA, HERRAMIENTA, EQUIPO, CIMBRA, DESMOLDANTE, COLADO, VIBRADO, CURADO, CIMBRADO, DESCIMBRADO, TORSALES, CRUCES DE VARILLA, ANCLAJES, ELEVACION DE MATERIALES, ANDAMIOS, NIVELACION Y LIMPIEZA DEL AREA DE TRABAJO. | ML | 6.15
40231 | CADENA O CASTILLO (TIPO CD-7, CE-7 ) DE CONCRETO F'C=150 KG/CM2 DE 25X20 CM., T.M.A. 3/4" TRITURADO, ARMADO CON 4 VARILLAS DEL No. 3 FY=4200 KG/CM2, ESTRIBOS DEL No. 2 @ 20 CM. DE 16 X16 CMS., A CUALQUIER ALTURA Y GRADO DE DIFICULTAD, INCLUYE MATERIALES, MANO DE OBRA, HERRAMIENTA, EQUIPO, CIMBRA, DESMOLDANTE, COLADO, VIBRADO, CURADO, CIMBRADO, DESCIMBRADO, TORSALES, CRUCES DE VARILLA, ANCLAJES, ELEVACION DE MATERIALES, ANDAMIOS, NIVELACION Y LIMPIEZA DEL AREA DE TRABAJO. | ML | 11.94
40232 | CADENA O CASTILLO (TIPO K-7 ) DE CONCRETO F'C=150 KG/CM2 DE 15X25 CM., T.M.A. 3/4" TRITURADO, ARMADO CON 4 VARILLAS DEL No. 3 FY=4200 KG/CM2, ESTRIBOS DEL No. 2 @ 20 CM. DE 11X21 CMS., A CUALQUIER ALTURA Y GRADO DE DIFICULTAD, INCLUYE MATERIALES, MANO DE OBRA, HERRAMIENTA, EQUIPO, CIMBRA, DESMOLDANTE, COLADO, VIBRADO, CURADO, CIMBRADO, DESCIMBRADO, TORSALES, CRUCES DE VARILLA, ANCLAJES, ELEVACION DE MATERIALES, ANDAMIOS, NIVELACION Y LIMPIEZA DEL AREA DE TRABAJO. | ML | 7.43
40233 | CADENA O CASTILLO (TIPO K-9 ) DE CONCRETO F'C=150 KG/CM2 DE 30X50 CM., T.M.A. 3/4" TRITURADO, ARMADO CON 6 VARILLAS DEL No. 3 FY=4200 KG/CM2, ESTRIBOS DEL No. 2 @ 20 CM. DE 25X45 CMS., A CUALQUIER ALTURA Y GRADO DE DIFICULTAD, INCLUYE MATERIALES, MANO DE OBRA, HERRAMIENTA, EQUIPO, CIMBRA, DESMOLDANTE, COLADO, VIBRADO, CURADO, CIMBRADO, DESCIMBRADO, TORSALES, CRUCES DE VARILLA, ANCLAJES, ELEVACION DE MATERIALES, ANDAMIOS, NIVELACION Y LIMPIEZA DEL AREA DE TRABAJO. | ML | 7.95
40234 | CADENA O CASTILLO (TIPO K-MC ) DE CONCRETO F'C=150 KG/CM2 DE 20X35 CM., T.M.A. 3/4" TRITURADO, ARMADO CON 6 VARILLAS DEL No. 3 FY=4200 KG/CM2, ESTRIBOS DEL No. 2 @ 20 CM. DE 15X30 CMS., A CUALQUIER ALTURA Y GRADO DE DIFICULTAINCLUYE MATERIALES, MANO DE OBRA, HERRAMIENTA, EQUIPO, CIMBRA, DESMOLDANTE, COLADO, VIBRADO, CURADO, CIMBRADO, DESCIMBRADO, TORSALES, CRUCES DE VARILLA, ANCLAJES, ELEVACION DE MATERIALES, ANDAMIOS, NIVELACION Y LIMPIEZA DEL AREA DE TRABAJO. | ML | 17.4
40245 | JUNTA CONSTRUCTIVA DE 1.0 CM. CON POLIESTIRENO Y PASADOR DEL No. 4 FY=4200 KG/CM2, VARILLA CORRUGADA POR 25 CM DE LONGITUD A CADA 70 CM., INCLUYE MANO DE OBRA, HERRAMIENTA, MATERIALES Y EQUIPO. | ML | 81.36
40246 | MUERTO DE CONCRETO PRECOLADO DE 0.80 X 0.80 M. X 0.45 M. (DE ESPESOR), F'C=200 KG/CM2, T.M.A. 3/4" TRITURADO, ARMADO CON 2 ESTRIBOS DEL No. 3 FY=4200 KG/CM2 DE SECCION DE 75 X 75 CM. Y GRAPAS DEL No. 2 @ 20 CM. A CUALQUIER ALTURA Y GRADO DE DIFICULTAD, INCLUYE MATERIALES, MANO DE OBRA, HERRAMIENTA, EQUIPO, CIMBRA DE CONTACTO EN CACHETES, CIMBRA DE UNICEL O CASETON DE 0.30 M. DE DIAMETRO, DESMOLDANTE, COLADO, VIBRADO, CURADO, CIMBRADO, DESCIMBRADO, TORSALES, CRUCES DE VARILLA, ANCLAJES, ELEVACION DE MATERIALES, ANDAMIOS, NIVELACION Y LIMPIEZA DEL AREA DE TRABAJO. | PZA | 27
4.2 | PRETILES
31104A | PRETIL DE TABIQUE ROJO COMUN DE 6x12.5x26 CM, DE 11 A 14 CM.DE ESPESOR A CUALQUIER ALTURA Y GRADO DE DIFICULTAD, ASENTADO CON MORTERO COMERCIAL-ARENA 1:4 ACABADO COMUN, INCLUYE MANO DE OBRA, HERRAMIENTA, CARGAS, ACARREOS, ANDAMIOS, TRAZO, NIVELACIÓN, PLOMEO, ELEVACIÓN DE MATERIALES. | M2 | 10.46
31104B | PRETIL DE TABIQUE ROJO COMUN DE 6x12.5x26 CM, DE 19 A 21 CM.DE ESPESOR A CUALQUIER ALTURA Y GRADO DE DIFICULTAD, ASENTADO CON MORTERO COMERCIAL-ARENA 1:4 ACABADO COMUN, INCLUYE MANO DE OBRA, HERRAMIENTA, CARGAS, ACARREOS, ANDAMIOS, TRAZO, NIVELACIÓN, PLOMEO, ELEVACIÓN DE MATERIALES. | M2 | 37.75
40220 | CADENA O CASTILLO (TIPO CD-1, CE-1; K-1) DE CONCRETO F'C=150 KG/CM2 DE 15X20 CM., T.M.A. 3/4" TRITURADO, ARMADO CON 4 VARILLAS DEL No. 3 FY=4200 KG/CM2, ESTRIBOS DEL No. 2 @ 20 CM. DE 11X16 CMS., A CUALQUIER ALTURA Y GRADO DE DIFICULTAD, INCLUYE MATERIALES, MANO DE OBRA, HERRAMIENTA, EQUIPO, CIMBRA, DESMOLDANTE, COLADO, VIBRADO, CURADO, CIMBRADO, DESCIMBRADO, TORSALES, CRUCES DE VARILLA, ANCLAJES, ELEVACION DE MATERIALES, ANDAMIOS, NIVELACION Y LIMPIEZA DEL AREA DE TRABAJO. | ML | 83.51
40221 | CADENA O CASTILLO (TIPO CE-2, CD-2) DE CONCRETO F'C=150 KG/CM2 DE 20X20 CM., T.M.A. 3/4" TRITURADO, ARMADO CON 4 VARILLAS DEL No. 3 FY=4200 KG/CM2, ESTRIBOS DEL No. 2 @ 20 CM.DE 16X16 CM., A CUALQUIER ALTURA Y GRADO DE DIFICULTAD, INCLUYE MATERIALES, MANO DE OBRA, HERRAMIENTA, EQUIPO, CIMBRA, DESMOLDANTE, COLADO, VIBRADO, CURADO, CIMBRADO, DESCIMBRADO, TORSALES, CRUCES DE VARILLA, ANCLAJES, ELEVACION DE MATERIALES, ANDAMIOS, NIVELACION Y LIMPIEZA DEL AREA DE TRABAJO. | ML | 8.63
4.3 | JARDINERA
21101 | CIMBRA EN COLUMNAS, MUROS, JARDINERAS, ACABADO APARENTE CON TRIPLAY DE PINO 16 MM., A CUALQUIER NIVEL Y GRADO DE DIFICULTAD, INCLUYE MANO DE OBRA, HERRAMIENTA, CLAVOS, ALAMBRE RECOCIDO, DESMOLDANTE, SEPARADORES, CIMBRADO, DESCIMBRADO, HABILITADO, CHAFLANES U OCHAVOS, CORTES, ACARREOS, ELEVACIÓN DE MATERIALES. | M2 | 5.86
21210 | MALLA ELECTROSOLDADA 66-10-10 EN MUROS Y JARDINERAS, INCLUYE SUMINISTRO, HABILITADO, ARMADO, TRASLAPES, ALAMBRE RECOCIDO, DESPERDICIOS, ACARREOS, CARGAS, DESCARGAS, A CUALQUIER NIVEL Y GRADO DE DIFICULTAD, MATERIAL Y PRUEBAS DE LABORATORIO DE ACUERDO A NORMAS CAPFCE. | M2 | 3.28
21302-F | CONCRETO CLASE 1 RESISTENCIA NORMAL F'C=150 KG/CM2 ELABORADO EN OBRA CON MAQUINA REVOLVEDORA EN MUROS, COLUMNAS Y JARDINERAS, T.M.A 3/4" REVENIMIENTO 8-12 CM, CON IMPERMEABILIZANTE INTEGRAL FESTEGRAL, A CUALQUIER ALTURA Y GRADO DE DIFICULTAD, INCLUYE MANO DE OBRA, HERRAMIENTA, EQUIPO, COLOCADO, BOMBEADO, VIBRADO, CURADO, ACARREOS, CARGAS, DESCARGAS, DESPERDICIOS, MATERIAL Y PRUEBAS DE LABORATORIO DE ACUERDO A NORMAS CAPFCE. | M3 | 0.2
31104 | MURO DE TABIQUE ROJO COMUN DE 6X12.5X26 CM, DE 11 A 14 CM.DE ESPESOR A CUALQUIER ALTURA Y GRADO DE DIFICULTAD, ASENTADO CON MORTERO COMERCIAL-ARENA 1:4 ACABADO COMUN, INCLUYE MANO DE OBRA, HERRAMIENTA, CARGAS, ACARREOS, ANDAMIOS, TRAZO, NIVELACIÓN, PLOMEO, ELEVACIÓN DE MATERIALES. | M2 | 1.12
40250 | ACABADO PLANEADO A PORO CERRADO EN SUPERFICIES DE CONCRETO CON MORTERO CEMENTO ARENA 1:4 PULIDO, ESPESOR PROM. DE 2 CM. MAX. Y 1 CM. MIN., A CUALQUIER ALTURA. | M2 | 5.86
40251 | SELLACRILL EN MUROS, INTERIOR-EXTERIOR, EN COLUMNAS, TRABES, FALDONES, PLAFONES, MARCA VITROMEX, SIN DILUIR A DOS MANOS, A CUALQUIER ALTURA, TRABAJO TERMINADO, INCLUYE: MANO DE OBRA, HERRAMIENTA, PREPARACION DE LA SUPERFICIE, ANDAMIOS, LIMPIEZA. | M2 | 5.86
40252 | SUMINISTRO Y COLOCACIÓN DE PLACA DE ACERO DE 1/4" ACERO A-36 CON ACABADO FINAL OXIDADO CON ACIDO SUFALMICO Y AGUA HASTA LOGRAR UN OXIDADO MEDIO, INCLUYE CORTES, FIJACIÓN, MANO DE OBRA, HERRAMIENTA Y EQUIPO. | M2 | 3.1
40253 | BARNIZ BASE SOLVENTE EN PLACA DE ACERO, DOS MANOS, A CUALQUIER ALTURA, TRABAJO TERMINADO, INCLUYE: MANO DE OBRA, HERRAMIENTA, PREPARACION DE LA SUPERFICIE, ANDAMIOS, LIMPIEZA. | M2 | 3.1
40254 | SALIDA DE DRENAJE EN JARDINERA CON TUBO SANITARIO DE PVC DE 2”, INCLUYE MATERIALES, MANO DE OBRA, HERRAMIENTA Y EQUIPO. | SAL | 1
11038A | SUMINISTRO Y RELLENO DE GRAVA DE 3/4" EN PISOS, JARDINERAS Y COMO FILTRO. | M3 | 0.12
1122 | SUMINISTRO Y RELLENO DE TIERRA PARA JARDIN EXTENDIDA SIN COMPACTAR. | M3 | 0.2
11254-B | SUMINISTRO Y COLOCACION DE PASTO EN ROLLO SAN AGUSTIN, INCLUYE MANO DE OBRA, HERRAMIENTA Y EQUIPO. | M2 | 1.2
4.4 | MAMPARAS EN BAÑOS
31103 | MURO DE TABIQUE ROJO COMUN DE 6X12.5X26 CM, DE 7 CM.DE ESPESOR A CUALQUIER ALTURA Y GRADO DE DIFICULTAD, ASENTADO CON MORTERO COMERCIAL-ARENA 1:4 ACABADO COMUN, INCLUYE MANO DE OBRA, HERRAMIENTA, CARGAS, ACARREOS, ANDAMIOS, TRAZO, NIVELACIÓN, PLOMEO, ELEVACIÓN DE MATERIALES. | M2 | 9.6
40260 | CADENA O CASTILLO DE CONCRETO F'C=150 KG/CM2 DE 30 X 7 CM., T.M.A. 3/4" TRITURADO, ARMADO CON 3 VARILLAS DEL No. 3 FY=4200 KG/CM2, GRAPAS DEL No. 2 @ 15 CM. , A CUALQUIER ALTURA Y GRADO DE DIFICULTAD, INCLUYE MATERIALES, MANO DE OBRA, HERRAMIENTA, EQUIPO, CIMBRA, DESMOLDANTE, COLADO, VIBRADO, CURADO, CIMBRADO, DESCIMBRADO, TORSALES, CRUCES DE VARILLA, ANCLAJES, ELEVACION DE MATERIALES, ANDAMIOS, NIVELACION Y LIMPIEZA DEL AREA DE TRABAJO. | ML | 7.2
40261 | CADENA O CASTILLO DE CONCRETO F'C=150 KG/CM2 DE 14 X 7 CM., T.M.A. 3/4" TRITURADO, ARMADO CON 2 VARILLAS DEL No. 3 FY=4200 KG/CM2, GRAPAS DEL No. 2 @ 15 CM., A CUALQUIER ALTURA Y GRADO DE DIFICULTAD, INCLUYE MATERIALES, MANO DE OBRA, HERRAMIENTA, EQUIPO, CIMBRA, DESMOLDANTE, COLADO, VIBRADO, CURADO, CIMBRADO, DESCIMBRADO, TORSALES, CRUCES DE VARILLA, ANCLAJES, ELEVACION DE MATERIALES, ANDAMIOS, NIVELACION Y LIMPIEZA DEL AREA DE TRABAJO. | ML | 21
40262 | CADENA O CASTILLO DE CONCRETO F'C=150 KG/CM2 DE 15X15 CM., T.M.A. 3/4" TRITURADO, ARMADO CON 4 VARILLAS DEL No. 3 FY=4200 KG/CM2, ESTRIBOS DEL No. 2 @ 20 CM., A CUALQUIER ALTURA Y GRADO DE DIFICULTAD, INCLUYE MATERIALES, MANO DE OBRA, HERRAMIENTA, EQUIPO, CIMBRA, DESMOLDANTE, COLADO, VIBRADO, CURADO, CIMBRADO, DESCIMBRADO, TORSALES, CRUCES DE VARILLA, ANCLAJES, ELEVACION DE MATERIALES, ANDAMIOS, NIVELACION Y LIMPIEZA DEL AREA DE TRABAJO. | ML | 35.7
120013 | REPELLADO A PLOMO Y REGLA CON MORTERO COMERCIAL-ARENA 1:4 CON ESPESOR PROM. DE 2 CM. | M2 | 49.65
40263 | RECUBRIMIENTO EN MUROS CON AZULEJO MARCA INTERCERAMIC LINEA LINEN DE 40 X 60 CM, COLOR CANVAS, COLOCADO A HUESO, ASENTADO CON ADHESIVO INTERCERAMIC, BOQUILLA SIN ARENA COLOR WHITE PEARL MARCA INTERCERAMIC, INCLUYE CORTES RECTOS, REMATES, EMBOQUILLADOS, VUELTAS, DESPERDICIOS. | M2 | 49.65
CUBIERTA
60221 | RELLENO DE MATERIAL INERTE EN AZOTEA A CUALQUIER ALTURA Y GRADO DE DIFICULTAD, INCLUYE MANO DE OBRA, HERRAMIENTA, MATERIAL, EQUIPO, ELEVACION DE MATERIALES, ACARREOS, LIMPIEZA DEL AREA DE TRABAJO, TENDIDO Y APISONADO. | M3 | 156.87
06021-D | ENTORTADO EN AZOTEA DE 5 CM DE ESPESOR CON MORTERO CEMENTO-ARENA 1:5, A CUALQUIER ALTURA Y GRADO DE DIFICULTAD, INCLUYE MANO DE OBRA, HERRAMIENTA, MATERIAL, EQUIPO, ELEVACION DE MATERIALES, ACARREOS, CARGAS, LIMPIEZA DEL AREA DE TRABAJO. (PLANO ). | M2 | 1078.81
31420 | CHAFLAN DE CONCRETO HECHO EN OBRA F'C=100 KG/CM2 EN AZOTEA DE 10 X10 CM, T.M.A.3/4", INCLUYE MANO DE OBRA, HERRAMIENTA, ELEVACIÓN DE MATERIALES, ACARREOS, LIMPIEZA DE AREA DE TRABAJO. | ML | 181.32
52032 | BAJADA DE AGUAS PLUVIALES PARA COLADERA DE AZOTEA CON TUBO PVC TIPO ANGER DE 4” DE DIAMETRO, A CUALQUIER ALTURA Y GRADO DE DIFICULTAD, (HACIA JARDIN O BANQUETA), INCLUYE: CODOS, COPLES, REDUCCIONES, CONEXIONES, MATERIALES DE CONSUMO, ABRAZADERAS, SOPORTERIA, REJILLA DE SALIDA DE METAL DESPLEGADO, MANO DE OBRA, HERRAMIENTA, EQUIPO, ANDAMIOS, ACARREOS, ELEVACION, DESPERDICIO DE MATERIAL, PRUEBAS. | ML | 56.4
09060-1 | SUMINISTRO Y COLOCACION DE COLADERA PARA AZOTEA PARA RETACAR, CON CUPULA, MODELO 446-X, MARCA HELVEX, INCLUYE PRUEBA, MATERIALES, MANO DE OBRA, EQUIPO, HERRAMIENTA. | PZA | 11
07037-2 | SUMINISTRO Y COLOCACION DE ESCALERA MARINA A BASE DE DOS TUBOS DE Fo. GALV. CED. 40 DE 1¼" Y ESCALONES CON TUBO DE Fo. GALV. CED. 40 DE 1¼" DE 40 CM. DE LONG. A CADA 28 CM., INCLUYE ANCLAJE, FONDO ANTICORROSIVO Y PINTURA ESMALTE. | ML | 3.6
6048 | PASO HOMBRE EN LOSA DE AZOTEA, SECCIÓN 0.80x0.80 M. CON TAPA DE LÁMINA CAL. #14, INCLUYE FORJADO DE BROCAL DE CONCRETO ARMADO (BALLONETEADO ACERO DE ESTRUCTURA), CIMBRA, PINTURA VINÍLICA EN BROCAL, PRIMER ANTICORROSIVO Y PINTURA ESMALTE. | PZA | 1
HERRERIA Y ALUMINIO
703130 | SUMINISTRO Y COLOCACION DE CANCEL CON CORREDIZOS Y FIJOS DE ALUMINIO ANODIZADO NATURAL DE 3" CON VIDRIO TINTEX VERDE DE 9 MM., MEDIDAS ESPECIFICADAS EN DETALLES CORRESPONDIENTES (C010, C018, C0019, C020) INCLUYE MOSQUITEROS EN CORREDIZOS Y PELICULA PLASTICA TIPO CRISTAL ESPERILADO EN TODA SU SUPERFICIE (PLANOS CA-01 Y CA-02). | M2 | 5
703131 | SUMINISTRO Y COLOCACION DE CANCEL FIJO Y CORREDIZAS DE ALUMINIO ANODIZADO NATURAL DE 3" CON VIDRIO TINTEX VERDE DE 9 MM. INCLUYE: MOSQUITERO EN CORREDIZOS, 4 POSTES PTR EN LUGARES SEÑALADOS, LA VENTANERIA QUE TENGA PROXIMIDAD A LOS POSTES DE PTR SE UTILIZARA CANAL DE ALUMINIO DE 1/2" CLAVE: 1433 PARA RECIBIR PELFIL, VIDRIO Y BOLSA CON TAPA PARA OCULTAR LOS PERFILES DE PTR, LOS PTR LLEVARAN UN ACABADO A BASE DE FONDO ANTICORROSIVO MCA. DUPONT Y PINTURA AUTOMOTIVA A 2 MANOS MCA. DUPONT COLOR ALUMINIO NATURAL. VER DETALLE C011 (PLANOS CA-01, CA-02). | M2 | 15
703132 | SUMINISTRO Y COLOCACION DE CANCEL FIJO SUPERIOR DE ALUMINIO ANODIZADO NATURAL DE 3" CON VIDRIO TINTEX VERDE DE 9 MM. VER DETALLE C011 (PLANOS CA-01, CA-02). | M2 | 15.68
703133 | SUMINISTRO Y COLOCACION DE CANCEL FIJO SUPERIOR DE ALUMINIO ANODIZADO NATURAL DE 2" CON VIDRIO TINTEX VERDE DE 6 MM. VER DETALLE C011' (PLANOS CA-01, CA-02). | M2 | 4.48
703134 | SUMINISTRO Y COLOCACION DE CANCEL FIJO DE ALUMINIO ANODIZADO NATURAL DE 3" CON VIDRIO TINTEX VERDE DE 9 MM., INCLUYE PELICULA PLASTICA TIPO CRISTAL ESMERILADO EN TODA SU SUPERFICIE, MEDIDAS ESPECIFICADAS EN DETALLES CORRESPONDIENTES (C001). (PLANO CA-02). | M2 | 3.12
703135 | SUMINISTRO Y COLOCACION DE CANCEL FIJO DE ALUMINIO ANODIZADO NATURAL DE 2" CON VIDRIO TINTEX VERDE DE 6 MM., INCLUYE PELICULA PLASTICA TIPO CRISTAL ESPERILADO EN TODA SU SUPERFICIE, Y PERFIL DE ALUMINIO DE 1.5"X1.5" COLOR NATURAL MOD. 11067 MCA. CUPRUM MEDIDAS ESPECIFICADAS EN DETALLES CORRESPONDIENTES (C009'). (PLANOS CA-01 Y CA-02). | M2 | 10.51
703136 | SUMINISTRO Y COLOCACION DE CANCEL FIJO Y CORREDIZOS DE ALUMINIO ANODIZADO NATURAL DE 3" CON VIDRIO TINTEX VERDE DE 9 MM., 2 PERFILES DE ALUMINIO DE 1.5"X1.5" COLOR NATURAL MOD. 11067 MCA. CUPRUM EN LUGARES SEÑALADOS, INCLUYE PELICULA PLASTICA TIPO CRISTAL ESMERILADO MEDIDAS ESPECIFICADAS EN DETALLES CORRESPONDIENTES (C-017). (PLANOS CA-01 Y CA-02). | M2 | 10
703137 | SUMINISTRO Y COLOCACION DE CANCELES FIJOS CON CORREDIZAS DE ALUMINIO (10.96X2.50 MTS) ANODIZADO NATURAL DE 3" CON VIDRIO TINTEX VERDE DE 9 MM. INCLUYE: MOSQUITERO EN CORREDIZOS, 3 POSTES PTR EN LUGARES SEÑALADOS, LA VENTANERIA QUE TENGA PROXIMIDAD A LOS POSTES DE PTR SE UTILIZARA CANAL DE ALUMINIO DE 1/2" CLAVE: 1433 PARA RECIBIR PELFIL, VIDRIO Y BOLSA CON TAPA PARA OCULTAR LOS PERFILES DE PTR, DETALLE DE PELICULA TIPO CRISTAL ESMERILADO, LOS PTR LLEVARAN UN ACABADO A BASE DE FONDO ANTICORROSIVO MCA. DUPONT Y PINTURA AUTOMOTIVA A 2 MANOS MCA. DUPONT COLOR ALUMINIO NATURAL. VER DETALLE C004 (PLANOS CA-01, CA-02). | M2 | 27.4
703138 | SUMINISTRO Y COLOCACION DE CANCELES FIJOS DE ALUMINIO ANODIZADO NATURAL DE 3" CON VIDRIO TINTEX VERDE DE 9 MM. CON COSTILLAS DE VIDRIO DE 9 MM VER DETALLE C004 (PLANOS CA-01, CA-02). | M2 | 12.06
703139 | SUMINISTRO Y COLOCACION DE CANCELES FIJOS DE ALUMINIO ANODIZADO NATURAL DE 2" CON VIDRIO TINTEX VERDE DE 6 MM. CON COSTILLAS DE VIDRIO DE 9 MM VER DETALLE C004 (PLANOS CA-01, CA-02). | M2 | 4.8
703140 | SUMINISTRO Y COLOCACION DE CANCELES FIJOS Y CORREDIZO DE ALUMINIO (6.17X4.00) ANODIZADO NATURAL DE 3" CON VIDRIO TINTEX VERDE DE 9 MM, INCLUYE DETALLES CON PELICULA PLASTICA TIPO CRISTAL ESMERILADO Y 3 PERFILES DE ALUMINIO DE 1.5"X1.5" COLOR NATURAL MOD. 11067 MCA. CUPRUM, VER DETALLE C009 (PLANOS CA-01, CA-02). | M2 | 10
703141 | SUMINISTRO Y COLOCACION DE CANCELES FIJOS DE ALUMINIO CON CANAL DE ALUMINIO DE 1/2" Y VIDRIO TINTEX DE 6 MM. VER DETALLES C006, C007, C008, C0012, C013 Y C014 EN PLANOS CA-01 Y CA-02. | M2 | 24.49
703142 | PUERTA DE TAMBOR 0.90X2.50 M FABRICADAS CON MADERA DE PINO CLASE #3 DE 7/8" NOMINALES DE ESPESOR, BASTIDOR A BASE DE LARGUEROS Y PEINAZOS @ 25 CM DE SEPARACION MAXIMA (PEINAZOS), TABLERO MDF DE 6 mm, CERQUILLO PERIMETRAL DE PROTECCION DE 19 mm, PREPARACION PARA CHAPA DEL MISMO MATERIAL. INCLUYE: CONTRAMARCO, ACABADO CON LAMINAS FORMICA, MODELO GINGER ROOT MAPLE, MATTE FINISH, CLAVE 7288-58. JUNTEADA CON PEGAMENTO DE CONTACTO MANUAL MCA. LOCKWELD, BISAGRAS 3"X3" MCA: HERRALUM, MOD; 2035, 1 CERRADURA MARCA TESA MODELO JEREZ, ACABADO ALUMINIO NATURAL. VER DETALLE.(P005, PLANO CA-02) | PZA | 1
703143 | PUERTA DE TAMBOR 0.95X2.50 M FABRICADAS CON MADERA DE PINO CLASE #3 DE 7/8" NOMINALES DE ESPESOR, BASTIDOR A BASE DE LARGUEROS Y PEINAZOS @ 25 CM DE SEPARACION MAXIMA (PEINAZOS), TABLERO MDF DE 6 mm, CERQUILLO PERIMETRAL DE PROTECCION DE 19 mm, PREPARACION PARA CHAPA DEL MISMO MATERIAL. INCLUYE: CONTRAMARCO, ACABADO CON LAMINAS FORMICA, MODELO GINGER ROOT MAPLE, MATTE FINISH, CLAVE 7288-58. JUNTEADA CON PEGAMENTO DE CONTACTO MANUAL MCA. LOCKWELD, BISAGRAS 3"X3" MCA: HERRALUM, MOD; 2035, 1 CERRADURA MARCA TESA MODELO JEREZ, ACABADO ALUMINIO NATURAL. VER DETALLE.(P007, PLANO CA-02) | PZA | 1
703144 | PUERTA (CON VIDRIO TEMPLADO DE 9 mm) Y CANCELES FABRICADOS CON PERFIL SUPERIOR, INFERIOR E INTERMEDIO DE ZOCLO HERCULITE COLOR NATURAL DE 1/2" PESO 3.81 KG/M 1.75"X3.375", PERFIL INTERMEDIO DE 3" X 1 1/4" Y VIDRIO TEMPLADO TINTEX DE 9 mm, CON COSTILLAS DE VIDRIO DE 9 MM. EN FIJOS SUPERIORES, INCLUYE: 2 BISAGRAS HIDRAULICAS DE PISO COLOR NATURAL MOD. HSD8600 MCA. HUISDA, 2 CHAPAS DE PISO COLOR ALUMINIO NATURAL MOD. HDS 050A-1 MCA. HUISDA, 2 JALADERAS TUBULARES DE ACERO INOXIDABLE DE 60 CM. DE LARGO MOD. HSD341B MCA. HUISDA CON TODOS SUS IMPLEMENTOS PARA SU CORRECTA COLOCACION Y FUNCIONAMIENTO, DETALLE DE PELICULA PLASTICA TIPO CRISTAL ESPERILADO, VER DETALLE.(C002, PLANO CA-02). | PZA | 1
703145 | PUERTA DE TAMBOR 0.80X.2.50 M. FABRICADA CON MADERA DE PINO CLASE #3 DE 7/8" NOMINALES DE ESPESOR, BASTIDOR A BASE DE LARGUEROS Y PEINAZOS @ 25 CM DE SEPARACION MAXIMA (PEINAZOS), TABLERO MDF DE 6 mm, CERQUILLO PERIMETRAL DE PROTECCION DE 19 mm, PREPARACION PARA CHAPA DEL MISMO MATERIAL. INCLUYE: CONTRAMARCO, ACABADO CON LAMINAS FORMICA, MODELO GINGER ROOT MAPLE, MATTE FINISH, CLAVE 7288-58. JUNTEADA CON PEGAMENTO DE CONTACTO MANUAL MCA. LOCKWELD, 2 BISAGRAS 3"X3" MCA: HERRALUM, MOD; 2035, 1 CERRADURA MARCA TESA MODELO JEREZ, ACABADO ALUMINIO NATURAL. VER DETALLE.(P008, P009, P011, P012, PLANO CA-02) | PZA | 4
703146 | PUERTA ABATIBLE DE ALUMINIO ANODIZADO NATURAL DE 3" Y FIJO SUPERIOR DE ALUMINIO ANODIZADO NATURAL DE 2" CON VIDRIO TINTEX DE 9mm. INCLUYE: ROTULO QUE DEFINE EL AREA DE CONSULTA, 1 CHAPA CON LLAVE MOD: 1285 MCA: HERRALUM, CIERRA PUERTAS MOD: 1013 COLOR ALUMINIO NATURAL MC: HERRALUM, PELICULA PLASTICA TIPO CRISTAL ESMERILADO EN TODA SU SUPERFICIE Y CONTRAMARCO DE ALUMINIO ANODIZADO NATURAL DE 2". VER DETALLE.P004 PLANOS CA-01 Y CA-02. | PZA | 1
703147 | PUERTA ABATIBLE DE ALUMINIO ANODIZADO NATURAL DE 3" Y FIJO SUPERIOR DE ALUMINIO ANODIZADO NATURAL DE 2" CON VIDRIO TINTEX DE 9mm. INCLUYE: ROTULO QUE DEFINE EL AREA DE CONSULTA, 1 CHAPA CON LLAVE MOD: 1285 MCA: HERRALUM, CIERRA PUERTAS MOD: 1013 COLOR ALUMINIO NATURAL MC: HERRALUM, PELICULA PLASTICA TIPO CRISTAL ESMERILADO EN TODA SU SUPERFICIE Y CONTRAMARCO DE ALUMINIO ANODIZADO NATURAL DE 2". VER DETALLE.P003 PLANOS CA-01 Y CA-02. | PZA | 1
703148 | PUERTA ABATIBLE PARA SALIDA DE EMERGENCIA DE ALUMINIO ANODIZADO NATURAL DE 3" CON VIDRIO TEMPLADO TINTEX DE 9mm. INCLUYE: ROTULO QUE DEFINE EL AREA DE CONSULTA, CIERRA PUERTA MCA: HERRALUM NATURAL MOD: 1013, BARRA ANTIPANICO HORIZONTAL DORMA PH 2000 CON TODO LO NECESARIO PARA SU CORRECTO FUNCIONAMIENTO, CONTRAMARCO DE ALUMINIO. VER DETALLE P002, PLANOS CA-01 Y CA-02. | PZA | 1
703149 | PUERTA ABATIBLE PARA SALIDA DE EMERGENCIA DE ALUMINIO ANODIZADO NATURAL DE 3" CON VIDRIO TEMPLADO TINTEX DE 9 mm. INCLUYE ROTULO QUE DEFINE EL AREA DE CONSULTA, CIERRA PUERTA MCA: HERRALUM NATURAL MOD: 1013, BARRA ANTIPANICO HORIZONTAL DORMA PH 2000 CON TODO LO NECESARIO PARA SU CORRECTO FUNCIONAMIENTO, CONTRAMARCO DE ALUMINIO. VER DETALLE P001, PLANOS CA-01 Y CA-02). | PZA | 1
703150 | PUERTA ABATIBLE DE ALUMINIO ANODIZADO NATURAL DE 3" Y FIJO SUPERIOR DE ALUMINIO ANODIZADO NATURAL DE 2" CON VIDRIO TINTEX DE 9 MM, INCLUYE: 1 CHAPA CON LLAVE MOD. 1285, MARCA: HERRALUM, 2 CIERRAS PUERTAS MOD: 1013 COLOR ALUMINIO NATURAL MCA: HERRALUM, PELICULA PLASTICA TIPO CRISTAL ESMERILADO EN TODA SU SUPERFICIE, CONTRAMARCO Y 2 PASADORES SUPERIORES Y 2 PASADORES INFERIORES. VER DETALLES P006 EN PLANO CA-01 Y CA-02. | PZA | 1
703151 | PUERTA ABATIBLE DE ALUMINIO ANODIZADO NATURAL DE 3" CON VIDRIO TINTEX DE 9 MM., INCLUYE: 1 CHAPA CON LLAVE PARA PUERTA MOD. 1285, MARCA: HERRALUM, CONTRAMARCO DE ALUMINIO Y BISAGRAS DE 3"X3". VER DETELLE P010 EN PLANO CA-01 Y CA-02. | PZA | 1
703152 | CANCELERIA FIJA Y CORREDIZA FABRICADA DE ALUMINIO NATURAL ANODIZADO NATURAL DE 3" CON VIDRIO TINTEX DE 9 MM. INCLUYE: MOSQUITERO EN CORREDIZOS Y PELICULA PLASTICA TIPO CRISTAL ESMERILADO. VER DETALLES C005 Y C005', PLANO CA-01 Y CA-02. | M2 | 15
703153 | CANCELERIA FIJA FABRICADA DE ALUMINIO NATURAL ANODIZADO NATURAL DE 3" , VIDRIO RECOCIDO TINTEX DE 9 MM. INCLUYE PELICULA PLASTICA TIPO CRISTAL ESMERILADO. VER DETALLES C015 Y C016 EN PLANOS CA-01 Y CA-02. | M2 | 4.95
703154 | CANCELERIA FIJA Y CORREDIZA FABRICADA DE ALUMINIO NATURAL ANODIZADO NATURAL DE 2" CON VIDRIO TINTEX DE 6 MM. INCLUYE: MOSQUITERO EN CORREDIZOS Y PELICULA PLASTICA TIPO CRISTAL ESMERILADO EN TODA SU SUPERFICIE. VER DETALLES C003 EN PLANO CA-01 Y CA-02. | M2 | 0.58
703155 | SUMINISTRO Y COLOCACION DE CANCEL CON CORREDIZOS Y FIJOS DE ALUMINIO ANODIZADO NATURAL DE 3" CON VIDRIO TINTEX VERDE DE 9 MM., MEDIDAS ESPECIFICADAS EN DETALLES CORRESPONDIENTES (C021), INCLUYE MOSQUITEROS EN CORREDIZOS (PLANOS CA-01 Y CA-02). | M2 | 2.04
703156 | PUERTA ABATIBLE DE ALUMINIO ANODIZADO NATURAL DE 3" EN CANCELERIA FIJA DE 0.95X2.50 MTS. CON VIDRIO TINTEX DE 9 MM, INCLUYE: 1 CHAPA CON LLAVE MOD. 1285, MCA. HERRALUM, CIERRA PUERTAS MOD. 1013, COLOR ALUMINIO NATURAL, MCA. HERRALUM, ROTULO QUE DEFINE EL AREA DE CONSULTA, PELICULA PLASTICA TIPO CRISTAL ESMERILADO EN DETALLES Y MEDIDAS MENCIONADOS, VER DETALLE C022, C024, C025, C026, C028, C030, C032 EN PLANOS CA-01 Y CA03. | PZA | 7
703157 | PUERTA ABATIBLE DE ALUMINIO ANODIZADO NATURAL DE 3" EN CANCELERIA FIJA DE 1.00X2.50 MTS. CON VIDRIO TINTEX DE 9 MM, INCLUYE: 1 CHAPA CON LLAVE MOD. 1285, MCA. HERRALUM, CIERRA PUERTAS MOD. 1013, COLOR ALUMINIO NATURAL, MCA. HERRALUM, ROTULO QUE DEFINE EL AREA DE CONSULTA, PELICULA PLASTICA TIPO CRISTAL ESMERILADO EN DETALLES Y MEDIDAS MENCIONADOS, VER DETALLE C023, PLANO CA-01 Y CA03. | PZA | 1
703158 | CANCELERIA FIJA FABRICADA DE ALUMINIO ANODIZADO NATURAL DE 3" CON VIDRIO TINTEX DE 9 MM, INCLUYE DETALLE DE PELICULA PLASTICA TIPO CRISTAL ESMERILADO, VER DETALLLES C022, C023, C023', C024, C025, C026, C027, C028, C028', C029, C030, C031, C032, C033 Y C033' EN PLANOS CA-01 Y CA-03. | M2 | 55.5862
703159 | PUERTA ABATIBLE DE ALUMINIO ANODIZADO NATURAL DE 3" Y FIJO SUPERIOR DE ALUMINIO ANODIZADO NATURAL DE 2" CON VIDRIO TINTEX DE 9 MM, INCLUYE: CHAPA CON LLAVE MOD. 1285, MARCA: HERRALUM, CIERRA PUERTAS MOD. 1013, COLOR ALUMINIO NATURAL MCA. HERRALUM, PELICULA PLASTICA TIPO CRISTAL ESMERILADO INDICADA EN SU SUPERFICIE, CONTRAMARCO Y . VER DETALLES P014 EN PLANO CA-01 Y CA-03. | PZA | 1
703160 | PUERTA ABATIBLE DE ALUMINIO ANODIZADO NATURAL DE 3" CON VIDRIO TINTEX DE 9 MM, INCLUYE: 1 CHAPA CON LLAVE MOD. 1285, MARCA: HERRALUM, PELICULA PLASTICA TIPO CRISTAL ESMERILADO INDICADA EN TODA LA SUPERFICIE, CONTRAMARCO Y . VER DETALLES P013 EN PLANO CA-01 Y CA-03. | PZA | 1
703161 | CANCELERIA FABRICADA CON PERFIL SUPERIOR E INFERIOR DE ZOCLO HERCULITE COLOR NATURAL DE 1/2" PESO 3.81 KG/M 1.75"X3.375" CON VIDRIO TEMPLADO TINTEX DE 9 MM Y COSTILLA DE VIDRIO DE 9 MM (DETALLE "A") VER DETALLES C034, C034' Y C035 EN PLANOS CA-01 Y CA-03 | M2 | 30.19
703162 | PARASOL PARA CANCEL FABRICADO CON PERFIL DE ALUMINIO VERTICAL DE 1.5"X1.5" COLOR ALUMINIO NATURAL MOD. 11067 MCA. CUPRUM Y HORIZONTAL CON PERFIL DE ALUMINIO CANAL LISA DE 4.5"X2.00" COLOR NATURAL MOD. 14385 MCA. CUPRUM CON UNA SEPARACION DE 10 CMS ENTRE ELLOS, INCLUYE LA FIJACION ENTRE PERFILES CON 2 PIJAS DE 1 1/4"X 1/4", TAPA LISA DE 4" COLOR NATURAL MOD. 14384 MCA. CUPRUM Y FIJACION DE PERFIL VERTICAL A MURO CON BARRENANCLA DE 1/4" (3 POR PERFIL) Y TUERCA CORRESPONDIENTE, VER DETALLES PS-01 Y PS-02, PS-03 Y PS-04. PLANOS CA-01 Y CA04. | M2 | 46.95
41259 | SUMINISTRO, HABILITADO Y COLOCACION DE ARMADURA PARA FIJAR CANCELERIA, CONSTRUIDA CON PERFIL PTR SOLDADO CON FILETE DE 1/8" E-60; CON PLACAS DE 1/4" DE 5 X 20 CM. FIJADAS CON 2 TAQUETES BALAZO DE 1/4” CADA UNA A TRABE O LOSA; INCLUYE: SOLDADURA, MATERIALES DE FIJACION, FONDO ANTICORROSIVO, MANO DE OBRA, HERRAMIENTA, EQUIPO. | KG | 500
41190 | SUMINISTRO Y COLOCACION DE MAMPARA (PUERTA, PANEL LATERAL, PILASTRA CENTRAL, PILASTRA PARED, PILASTRA TERMINAL, PANEL MINGITORIO), MODELO STANDARD 4200, ACABADO ESMALTADO COLOR BLANCO ANTIGUO, MARCA SANILOCK, INCLUYE HERRAJES, ACARREOS, LIMPIEZAS, DESPERDICIOS, MANO DE OBRA Y HERRAMIENTA. | M2 | 6.6
INSTALACIONES ELECTRICAS
8.1 | ALUMBRADO INTERIOR
81101C | SUMINISTRO, INSTALACIÓN Y CONEXIÓN DE SALIDA PARA LUMINARIA, DESDE TABLERO DE DISTRIBUCIÓN CORRESPONDIENTE, Y DESDE LUMINARIA A APAGADOR, QUE INCLUYE TUBERIA, CODOS, CONECTORES, Y COPLES, REGISTROS, CHALUPAS, TODO PARA TUBERIA GALVANIZADA PARED DELGADA DE 21 mm. DE DIAMETRO, MONITORES, CONTRATUERCAS, ABRAZADERAS, SOPORTERIA, CABLES THW CAL 12 AWG, MCA. VIAKON CONDUCTORES MONTERREY, 1 CABLE DE COBRE DESNUDO CAL 12 AWG, APAGADOR SENCILLO 16 AMPER, 127 VOLTS, COLOR BLANCO CAT: QN-5800 CON TAPA Q100RN 1, 2 O 3 VENTANAS COLOR BLANCO, LINEA QUIZIÑO EVOLUCION MCA: BTICINO, Y TODO LO NECESARIO PARA SU INSTALACIÓN. | SAL | 169
81310 | SUMINISTRO Y COLOCACION DE LUMINARIA DE EMPOTRAR PARA LAMPARAS FLUORECENTES LINEAL t-8 3X17W 4100 °k BASE G13 CUERPO DE ACERO FORMADO DIFUSOR DE ACRILICO P1 PINTURA HORNEADA MICROPULVERIZADA COLOR BLANCO BALASTRO ELECTRICO 127/220V MARCA: HIGHLUMEN, CAT: HLL-EMACC-2217 | PZA | 2
81311 | SUMINISTRO Y COLOCACION DE LUMINARIA CUADRADA DE 60X60 CMS PARA PLAFON CON 4 LINEAS DE LED 3W CADA UNA FABRICADA CON LED HIFLUX 3G CONSUMO TOTAL DE 12W FUENTE DE ALIMENTACION INTEGRADA FLUJO LUMINOSO 2200 LUMENS @160° 183 LUMENES/WATT, VOLTAJE DE OPERACION DE 120 VCA, ACABADO EN GABINETA BLANCO CON REJILLA TERMINADO METALICO Y ENCAPSULADO DE LED INDIVIDUAL EN RESINA DE ALTA TRANSPARENCIA, CAT: LC-108HFS, MARCA: LED MEXICO. | PZA | 3
81312 | SUMINISTRO Y COLOCACION DE LUMINARIA DE EMPOTRAR PARA LAMPARAS FLUORECENTES LINEAL t-8 3X17W 4100 °k BASE G13 CUERPO DE ACERO FORMADO DIFUSOR DE ACRILICO P1 PINTURA HORNEADA MICROPULVERIZADA COLOR BLANCO BALASTRO ELECTRICO 127/220V MARCA: HIGHLUMEN, CAT: HLL-EMACC-2432. | PZA | 2
81313 | SUMINISTRO Y COLOCACION DE LUMINARIA DE SOBREPONER DE 2X32 CON ACRILICO EN FORMA DE U, 2 TUBOS T8 DE 32 WATTS C/U Y BALASTRO ELECTRONICO MARCA: HIGHLUMEN, CAT: HLL-EVSU-12217. | PZA | 1
81314 | SUMINISTRO Y COLOCACION DE LUMINARIA CUADRADA DE 60X60 CMS PARA PLAFON CON 4 LINEAS DE LED 3.5W CADA UNA FABRICADA CON LED HIFLUX 3G CONSUMO TOTAL DE 14W FUENTE DE ALIMENTACION INTEGRADA FLUJO LUMINOSO 2750 LUMENS @160° 193 LUMENES/WATT, VOLTAJE DE OPERACION DE 120 VCA, ACABADO EN GABINETA BLANCO CON REJILLA TERMINADO METALICO Y ENCAPSULADO DE LED INDIVIDUAL EN RESINA DE ALTA TRANSPARENCIA, CAT: LC-108HF4, MARCA: LED MEXICO. | PZA | 8
81315 | SUMINISTRO Y COLOCACION DE LUMINARIA CUADRADA DE 60X120 CMS PARA PLAFON CON 8 LINEAS DE LED 3.5W CADA UNA FABRICADA CON LED HIFLUX 3G CONSUMO TOTAL DE 28W FUENTE DE ALIMENTACION INTEGRADA FLUJO LUMINOSO 5500 LUMENS @160° 196 LUMENES/WATT, VOLTAJE DE OPERACION DE 120 VCA, ACABADO EN GABINETA BLANCO CON REJILLA TERMINADO METALICO Y ENCAPSULADO DE LED INDIVIDUAL EN RESINA DE ALTA TRANSPARENCIA, CAT: LC-216HF4, MARCA: LED MEXICO. | PZA | 41
81316 | SUMINISTRO Y COLOCACION DE LUMINARIA CUADRADA DE 60X120 CMS PARA PLAFON CON 8 LINEAS DE LED 3W CADA UNA FABRICADA CON LED HIFLUX 3G CONSUMO TOTAL DE 24W FUENTE DE ALIMENTACION INTEGRADA FLUJO LUMINOSO 4400 LUMENS @160° 183 LUMENES/WATT, VOLTAJE DE OPERACION DE 120 VCA, ACABADO EN GABINETA BLANCO CON REJILLA TERMINADO METALICO Y ENCAPSULADO DE LED INDIVIDUAL EN RESINA DE ALTA TRANSPARENCIA, CAT: LC-216HFS, MARCA: LED MEXICO. | PZA | 61
81317 | SUMINISTRO Y COLOCACION DE LUMINARIA TIPO DOWNLIGHT PARA INTERIOR (DIODO EMISOR DE LUZ DE ALTA POTENCIA)FIJA CON HOUSING FABRICADO EN INYECCION DE ALUMINIO A PRESION, CON DISEÑO ESPECIAL PARA UNA OPTIMA DISIPACION DE TEMPERATURA, ACABADO PINTURA EN POLVO DE APLICACION ELECTROSTATICA COLOR BLANCO DIFUSOR DE ACRILICO ACABADO CLARO, 12 WATTS, 4000 °K, INCLUYE DRIVER ELECTRONICO 350 MA 100-240 V 50/60HZ. MODELO: INNOVA LED, MARCA: SLI LIGHTNING, CAT: P204503-36. | PZA | 5
81318 | SUMINISTRO Y COLOCACION DE DE SPOT EMPOTRABLE PARA INSTALACION EN PLAFOND CORRIDO O MODULAR DE 13.5 CM DE DIAMETRO, FUENTE DE ALIMENTACION INTERCONSTRUIDA FLUJO LUMINOSO DE 1100 LUMENS @ 90° 6 WATTS DE CONSUMO 183 LUMENS/WATT, VOLTAJE DE OPERACIÓN 127 VCA, ACABADO EN COLOR SATIN, ENCAPSULADO DE LED INDIVIDUAL EN RESINA DE ALTA TRANSPARENCIA, CAT: SP-54HFS MARCA: LED MEXICO. | PZA | 3
81319 | SUMINISTRO Y COLOCACION DE LUMINARIA TIPO DOWNLIGHT PARA INTERIOR (DIODO EMISOR DE LUZ DE ALTA POTENCIA)FIJA CON HOUSING FABRICADO EN INYECCION DE ALUMINIO A PRESION, CON DISEÑO ESPECIAL PARA UNA OPTIMA DISIPACION DE TEMPERATURA, ACABADO PINTURA EN POLVO DE APLICACION ELECTROSTATICA COLOR BLANCO DIFUSOR DE ACRILICO ACABADO CLARO, 12 WATTS, 4000 °K, INCLUYE DRIVER ELECTRONICO 350 MA 100-240 V 50/60HZ. MODELO: INNOVA LED, MARCA: SLI LIGHTNING, CAT: P204504-36. | PZA | 17
81320 | SUMINISTRO Y COLOCACION DE LUMINARIA TIPO DOWNLIGHT PARA INTERIOR (DIODO EMISOR DE LUZ DE ALTA POTENCIA)FIJA CON HOUSING FABRICADO EN INYECCION DE ALUMINIO A PRESION, CON DISEÑO ESPECIAL PARA UNA OPTIMA DISIPACION DE TEMPERATURA, ACABADO PINTURA EN POLVO DE APLICACION ELECTROSTATICA COLOR BLANCO DIFUSOR DE ACRILICO ACABADO CLARO, 12 WATTS, 4000 °K, INCLUYE DRIVER ELECTRONICO 350 MA 100-240 V 50/60HZ. MODELO: INNOVA LED, MARCA: SLI LIGHTNING, CAT: P501513-36. | PZA | 11
81324 | SUMINISTRO Y COLOCACION DE LUMINARIA TIPO DOWNLIGHT PARA INTERIOR (DIODO EMISOR DE LUZ DE ALTA POTENCIA)DIRIGIBLE CON HOUSING FABRICADO EN INYECCION DE ALUMINIO A PRESION, CON DISEÑO ESPECIAL PARA UNA OPTIMA DISIPACION DE TEMPERATURA, ACABADO PINTURA EN POLVO DE APLICACION ELECTROSTATICA COLOR BLANCO DIFUSOR DE ACRILICO ACABADO CLARO, 9 WATTS, 4000 °K, INCLUYE DRIVER ELECTRONICO 350 MA 100-240 V 50/60HZ. MODELO: INNOVA LED, MARCA: SLI LIGHTNING, CAT: P204502-36. | PZA | 3
81325 | SUMINISTRO Y COLOCACION DE DE SPOT EMPOTRABLE PARA INSTALACION EN PLAFOND CORRIDO O MODULAR DE 15 CM DE DIAMETRO, FUENTE DE ALIMENTACION INTERCONSTRUIDA FLUJO LUMINOSO DE 2750 LUMENS @ 90° 14 WATTS DE CONSUMO 200 LUMENS/WATT, VOLTAJE DE OPERACIÓN 127 VCA, ACABADO EN COLOR SATIN, ENCAPSULADO DE LED INDIVIDUAL EN RESINA DE ALTA TRANSPARENCIA, CAT: SP-108HF-4 MARCA: LED MEXICO. | PZA | 8
81326 | SUMINISTRO Y COLOCACION DE LUMINARIO DE EMPOTRAR FIJO PARA LAMPARA FLUORECENTE SENCILLA 2X13W BASE GX24Q-1 CUERPO Y ARILLO DE ACERO FORMADO, REFLECTOR DE ALUMINIO ESPECULAR, PINTURA HORNEADA MICROPULVERIZADA COLOR BLANCO, BALASTRO ELECTRONICO A127V INTEGRADO MCA: CONSTRULITA, MOD: C01054B | PZA | 1
81327 | SUMINISTRO Y COLOCACION DE LUMINARIO DE EMPOTRAR FIJO PARA LAMPARA FLUORECENTE HELICOIDAL 13W BASE E23, CUERPO DE ARILLO DE TERMOPLASTICO INYECTADO, REFLECTOR DE PLASTICO METALIZADO ESPECULAR, DIFUSOR DE PLASTICO TRANSPARENTE COLOR BLANCO, MCA: CONSTRILITA, MOD: RE1023B. | PZA | 1
81328 | SUMINISTRO Y COLOCACION DE DE SPOT EMPOTRABLE PARA INSTALACION EN PLAFOND CORRIDO O MODULAR DE 15 CM DE DIAMETRO, FUENTE DE ALIMENTACION INTERCONSTRUIDA FLUJO LUMINOSO DE 2200 LUMENS @ 90° 12 WATTS DE CONSUMO 183 LUMENS/WATT, VOLTAJE DE OPERACIÓN 127 VCA, ACABADO EN COLOR SATIN, ENCAPSULADO DE LED INDIVIDUAL EN RESINA DE ALTA TRANSPARENCIA, CAT: SP-108HFS, MARCA: LED MEXICO. | PZA | 2
8.2 | CONTACTOS VOLTAJE NORMAL
82150 | SUMINISTRO E INSTALACION DE COLUMNA ARQUIETECTONICA DE ALUMINIO PARA RUTEO ELECTRICO DE COMUNICACIONES DE 3.96 MTS CON CUBIERTA HASTA UNA ALTURA DE 3.65 MTS. CAT: PCPA13R20IW CON 2 CONTACTOS DUPLEZ POLARIZADO 20 AMP. 127 VOLTS CAT: PCPAKR20IW, MCA: PANDUIT. INCLUYE: TUBERIA, CODOS, CHALUPA, Y COPLES, TODO PARA TUBERIA GALVANIZADA PARED DELGADA Ó (GRUESA POR PISO) DE 21 mm DE DIAMETRO, MONITORES, CONTRATUERCAS, PIJAS, ABRAZADERAS, SOPORTERIA, CABLES THW CAL 10 AWG, MCA VIAKON O CONDUMEX, 1 CABLE DE COBRE DESNUDO CAL 12 AWG, Y TODO LO NECESARIO PARA SU INSTALACIÓN. | PZA | 13
82151 | SUMINISTRO E INSTALACION DE COLUMNA ARQUIETECTONICA DE ALUMINIO PARA RUTEO ELECTRICO DE COMUNICACIONES DE 3.96 MTS CON CUBIERTA HASTA UNA ALTURA DE 3.65 MTS. CAT: PCPA13R20IW CON UN CONTACTO DUPLEZ POLARIZADO 20 AMP. 127 VOLTS CAT: PCPAKR20IW, MCA: PANDUIT. INCLUYE: TUBERIA, CODOS, CHALUPA, Y COPLES, TODO PARA TUBERIA GALVANIZADA PARED DELGADA Ó (GRUESA POR PISO) DE 21 mm DE DIAMETRO, MONITORES, CONTRATUERCAS, PIJAS, ABRAZADERAS, SOPORTERIA, CABLES THW CAL 10 AWG, MCA VIAKON O CONDUMEX, 1 CABLE DE COBRE DESNUDO CAL 12 AWG, Y TODO LO NECESARIO PARA SU INSTALACIÓN. | PZA | 2
82152 | SUMINISTRO, INSTALACIÓN Y CONEXIÓN DE SALIDA PARA CONTACTO MONOFÁSICO PARA VOLTAJE NORMAL, 127 VOLTS, 15 AMPERE, INSTALACIÓN EN MURO, QUE INCLUYE TUBERIA, CODOS, CHALUPA, Y COPLES, TODO PARA TUBERIA GALVANIZADA PARED DELGADA Ó (GRUESA POR PISO) DE 21 mm DE DIAMETRO, MONITORES, CONTRATUERCAS, PIJAS, ABRAZADERAS, SOPORTERIA, CABLES THW CAL 10 AWG, MCA VIAKON O CONDUMEX, 1 CABLE DE COBRE DESNUDO CAL 12 AWG, CONTACTO DOBLE MONOFÁSICO CON TIERRA No. DE CAT: Q28D2P+T CON TAPA DE RESINA DEL MISMO COLOR, TODO EN LINEA QUINZIÑO EVOLUCION, EN MCA BTICINO, Y TODO LO NECESARIO PARA SU INSTALACIÓN. | SAL | 33
82153 | SUMINISTRO, INSTALACIÓN Y CONEXIÓN DE SALIDA PARA CONTACTO MONOFÁSICO PARA VOLTAJE NORMAL, 127 VOLTS, 15 AMPERE, INSTALACIÓN EN MURO, CON PROTECCION A FALLA DE TIERRA, QUE INCLUYE TUBERIA, CODOS, CHALUPA, Y COPLES, TODO PARA TUBERIA GALVANIZADA PARED DELGADA Ó (GRUESA POR PISO) DE 21 mm DE DIAMETRO, MONITORES, CONTRATUERCAS, PIJAS, ABRAZADERAS, SOPORTERIA, CABLES THW CAL 10 AWG, MCA VIAKON O CONDUMEX, 1 CABLE DE COBRE DESNUDO CAL 12 AWG, CONTACTO DOBLE MONOFÁSICO CON TIERRA No. DE CAT: Q28DGF 2P+T ICFT CON TAPA DE RESINA DEL MISMO COLOR, TODO EN LINEA QUINZIÑO EVOLUCION, EN MCA BTICINO, Y TODO LO NECESARIO PARA SU INSTALACIÓN. | SAL | 3
8.3 | CONTACTOS VOLTAJE REGULADO
83130 | SUMINISTRO, INSTALACIÓN Y CONEXIÓN DE SALIDA PARA CONTACTO MONOFÁSICO, PARA VOLTAJE REGULADO, INSTALADO EN MURO CON TIERRA FISICA AISLADA, 127 VOLTS, 15 AMPERE, INSTALACIÓN EN MURO, COLOR NARANJA, CAT. IG6200, CON TAPA DE RESINA DEL MISMO COLOR, TODO EN MARCA LEGRAND (BTICINO) PARA CONEXIÓN DE 1 EQUIPO DE COMPUTO QUE INCLUYE: TUBERIA (POR MURO Y/O PLAFON), CODOS, CHALUPA, Y COPLES, TODO PARA TUBERIA GALVANIZADA PARED DELGADA Ó (GRUESA POR PISO) MONITORES, CONTRATUERCAS, PIJAS, ABRAZADERAS, SOPORTERIA, CABLES THW SEGUN LA CEDULA MARCADA EN PLANO, MCA VIAKON, Y TODO LO NECESARIO PARA SU INSTALACIÓN. | SAL | 20
83131 | SUMINISTRO, INSTALACIÓN Y CONEXIÓN DE SALIDA PARA 2 CONTACTOS DOBLES MONOFASICOS PARA VOLTAJE REGULADO, CON TIERRA AISLADA 127 VOLTS, 15 AMPERE, COLOR ANARANJADO, No. DE CAT. IG6200, CON 2 TAPAS DE RESINA DEL MISMO COLOR TODO EN MARCA LEGRAND (BTICINO), INCLUYE: COLUMNA ARQUITECTONICA DE ALUMINIO PARA RUTEO ELECTRICO Y DE COMUNICACIONES DE 3.96 MTS. CON CUBIERTA HASTA UNA ALTURA DE 3.60MTS. (CAT. PCPA12R20IW) MARCA PANDUIT. | SAL | 14
83132 | SUMINISTRO, INSTALACIÓN Y CONEXIÓN DE SALIDA PARA 3 CONTACTOS DOBLES MONOFASICOS PARA VOLTAJE REGULADO, CON TIERRA AISLADA 127 VOLTS, 15 AMPERE, COLOR ANARANJADO, No. DE CAT. IG6200, CON 2 TAPAS DE RESINA DEL MISMO COLOR TODO EN MARCA LEGRAND (BTICINO), INCLUYE: COLUMNA ARQUITECTONICA DE ALUMINIO PARA RUTEO ELECTRICO Y DE COMUNICACIONES DE 3.96 MTS. CON CUBIERTA HASTA UNA ALTURA DE 3.60MTS. (CAT. PCPA12R20IW) MARCA PANDUIT. | SAL | 2
83133 | SUMINISTRO, INSTALACIÓN Y CONEXIÓN DE SALIDA PARA 4 CONTACTOS DOBLES MONOFASICOS PARA VOLTAJE REGULADO, CON TIERRA AISLADA 127 VOLTS, 15 AMPERE, COLOR ANARANJADO, No. DE CAT. IG6200, CON 2 TAPAS DE RESINA DEL MISMO COLOR TODO EN MARCA LEGRAND (BTICINO), INCLUYE: COLUMNA ARQUITECTONICA DE ALUMINIO PARA RUTEO ELECTRICO Y DE COMUNICACIONES DE 3.96 MTS. CON CUBIERTA HASTA UNA ALTURA DE 3.60MTS. (CAT. PCPA12R20IW) MARCA PANDUIT. | SAL | 8
83134 | SUMINISTRO, INSTALACIÓN Y CONEXIÓN DE TORRETA PARA 1 SERVICIO TIPO ELECTRICO EN CAJA FS CON CONTACTO DOBLE MONOFASICO PARA VOLTAJE REGULADO INSTLADO EN PLAFOND, CON TIERRA FISICA AISLADA 127 VOLTS, 15 AMPERES, COLOR ANARANJADO No. DE CAT. IG6200, CON TAPA RESINA DEL MISMO COLOR, TODO EN MCA. LEGRAND (BTICINO). | PZA | 3
8.4 | SISTEMA DE FUERZA
84301 | SUMINISTRO, INSTALACIÓN Y CONEXIÓN DE TABLERO DE DISTRIBUCION I-LINE, TAMAÑO 2 DE 8 DERIVADOS, CAPACIDAD EN LAS BARRAS DE 600 A. 3F-4H CAT. MG600M82B, MCA SQUARE-D, INCLUYE LO NECESARIO PARA SU INSTALACIÓN. | PZA | 1
84302 | SUMINISTRO, INSTALACIÓN Y CONEXIÓN DE TABLERO DE DISTRIBUCION “A”, DE 3 FASES 4 HILOS 120/240V. BTICINO CON CAPACIDAD EN LAS BARRAS DE 125 AMP. CAT. BTN41L20E, INCLUYE LO NECESARIO PARA SU INSTALACIÓN. | PZA | 1
84303 | SUMINISTRO, INSTALACIÓN Y CONEXIÓN DE TABLERO DE DISTRIBUCION “B”, DE 3 FASES 4 HILOS 120/240V. BTICINO CON CAPACIDAD EN LAS BARRAS DE 125 AMP. CAT. BTN41L20E, INCLUYE LO NECESARIO PARA SU INSTALACIÓN. | PZA | 1
84304 | SUMINISTRO, INSTALACIÓN Y CONEXIÓN DE TABLERO DE DISTRIBUCION “C” DE 3 FASES 4 HILOS 120/240V. BTICINO CON CAPACIDAD EN LAS BARRAS DE 250 AMP. CAT. BTN41L25030E, INCLUYE LO NECESARIO PARA SU INSTALACIÓN. | PZA | 1
84320 | SUMINISTRO, INSTALACIÓN Y CONEXIÓN DE INTERRUPTOR TERMOMAGNETICO MODELO ILINE, DE 3 X 70 AMPERE, No. DE CAT FH36070, 25KA@480V. MCA SQUARE-D., INCLUYE LO NECESARIO PARA SU INSTALACIÓN. | PZA | 1
84321 | SUMINISTRO, INSTALACIÓN Y CONEXIÓN DE INTERRUPTOR TERMOMAGNETICO MODELO ILINE, DE 3 X 80 AMPERE, No. DE CAT FH36080, 25KA@480V. MCA SQUARE-D., INCLUYE LO NECESARIO PARA SU INSTALACIÓN. | PZA | 1
84322 | SUMINISTRO, INSTALACIÓN Y CONEXIÓN DE INTERRUPTOR TERMOMAGNETICO MODELO ILINE, DE 3 X 200 AMPERE, No. DE CAT FH36200, 35KA@480V. MCA SQUARE-D., INCLUYE LO NECESARIO PARA SU INSTALACIÓN. | PZA | 1
84323 | SUMINISTRO, INSTALACIÓN Y CONEXIÓN DE INTERRUPTOR TERMOMAGNETICO MODELO ILINE, DE 3 X 125 AMPERE, No. DE CAT FH36100, 35KA@480V. MCA SQUARE-D., INCLUYE LO NECESARIO PARA SU INSTALACIÓN. | PZA | 1
81113 | SUMINISTRO, INSTALACIÓN Y CONEXIÓN DE INTERRUPTOR TERMOMAGNETICO MODELO QO, DE 1 X 15 AMPERE, No. DE CAT QO115, MCA SQUARE-D., INCLUYE LO NECESARIO PARA SU INSTALACIÓN. | PZA | 11
82105 | SUMINISTRO, INSTALACIÓN Y CONEXIÓN DE INTERRUPTOR TERMOMAGNETICO MODELO QO, DE 1 X 20 AMPERE, No. DE CAT QO120, MCA SQUARE-D., INCLUYE LO NECESARIO PARA SU INSTALACIÓN. | PZA | 27
82116 | SUMINISTRO, INSTALACIÓN Y CONEXIÓN DE INTERRUPTOR TERMOMAGNETICO MODELO QO, DE 2 X 15 AMPERE, No. DE CAT QO215, MCA SQUARE-D., INCLUYE LO NECESARIO PARA SU INSTALACIÓN. | PZA | 4
82118 | SUMINISTRO, INSTALACIÓN Y CONEXIÓN DE INTERRUPTOR TERMOMAGNETICO MODELO QO, DE 2 X 20 AMPERE, No. DE CAT QO220, MCA SQUARE-D., INCLUYE LO NECESARIO PARA SU INSTALACIÓN. | PZA | 3
82119 | SUMINISTRO, INSTALACIÓN Y CONEXIÓN DE INTERRUPTOR TERMOMAGNETICO MODELO QO, DE 2 X 30 AMPERE, No. DE CAT QO230, MCA SQUARE-D., INCLUYE LO NECESARIO PARA SU INSTALACIÓN. | PZA | 13
82121 | SUMINISTRO, INSTALACIÓN Y CONEXIÓN DE INTERRUPTOR TERMOMAGNETICO MODELO QO, DE 3 X 30 AMPERE, No. DE CAT QO330, MCA SQUARE-D., INCLUYE LO NECESARIO PARA SU INSTALACIÓN. | PZA | 2
84240 | SUMINISTRO E INSTALACIÓN DE ALIMENTADOR PRINCIPAL DE BAJA TENSIÓN, DESDE TABLERO “I-LINE” HASTA TABLERO "A", CON 2 CABLES 1/0 X FASE, 2 CABLES 1/0 NEUTRO, 1 CABLE DE COBRE DESNUDO CAL 6 AWG, TUBERIA DE 63MM, 4 CABLES THW CAL 2 AWG, 1 CABLE DE COBRE DESNUDO CAL 8 AWG, TUBERIA DE 35MM, 4 CABLES 1/0 AWG, 1 CABLE DE COBRE DESNUDO CAL 6 AWG, TUBERIA 53 MM, LA TUBERIA SERA CONDUIT DE FO. GALV. PD, Y SE UTILIZARA CABLE CON ASILAMIENTO TIPO THW-LS MCA. VIAKON. INCLUYE: CODOS, CONECTORES, Y COPLES, ABRAZADERAS Y TODO NECESARIO PARA SU INSTALACIÓN. VER DETALLES EN PLANO IE-SF-PB-02/10 | ML | 6.7
84241 | SUMINISTRO E INSTALACIÓN DE ALIMENTADOR PRINCIPAL DE BAJA TENSIÓN, DESDE TABLERO “I-LINE” HASTA TABLERO "C", CON 2 CABLES 1/0 X FASE, 2 CABLES 1/0 NEUTRO, 1 CABLE DE COBRE DESNUDO CAL 6 AWG, TUBERIA DE 63MM, 4 CABLES 1/0 AWG, 1 CABLE DE COBRE DESNUDO CAL 6 AWG, TUBERIA 53 MM, LA TUBERIA SERA CONDUIT DE FO. GALV. PD, Y SE UTILIZARA CABLE CON ASILAMIENTO TIPO THW-LS MCA. VIAKON. INCLUYE: CODOS, CONECTORES, Y COPLES, ABRAZADERAS Y TODO NECESARIO PARA SU INSTALACIÓN. VER DETALLES EN PLANO IE-SF-PB-02/10 | ML | 7.22
84242 | SUMINISTRO E INSTALACIÓN DE ALIMENTADOR PRINCIPAL DE BAJA TENSIÓN, DESDE TABLERO “I-LINE” HASTA TABLERO "D", CON 4 CABLES 1/0 AWG, 1 CABLE DE COBRE DESNUDO CAL 6 AWG, TUBERIA 53 MM, LA TUBERIA SERA CONDUIT DE FO. GALV. PD, Y SE UTILIZARA CABLE CON ASILAMIENTO TIPO THW-LS MCA: VIAKON. INCLUYE: CODOS, CONECTORES, Y COPLES, ABRAZADERAS Y TODO NECESARIO PARA SU INSTALACIÓN. VER DETALLES EN PLANO IE-SF-PB-02/10 | ML | 7.72
84243 | SUMINISTRO E INSTALACIÓN DE ALIMENTADOR PRINCIPAL DE BAJA TENSIÓN, DESDE ACONDICIONADOR TRIFASICO DE 30 KVA, HASTA TABLERO "B" CON 4 CABLES THW CAL 2 AWG, 1 CABLE THW VERDE CAL. 8 AWG, 1 CABLE DE COBRE DESNUDO CAL 8 AWG, TUBERIA DE 41MM. LA TUBERIA SERA CONDUIT DE FO. GALV. PD, Y SE UTILIZARA CABLE CON ASILAMIENTO TIPO THW-LS MCA: VIAKON. INCLUYE: CODOS, CONECTORES, Y COPLES, ABRAZADERAS Y TODO NECESARIO PARA SU INSTALACIÓN. VER DETALLES EN PLANO IE-SF-PB-02/10. | ML | 7.22
84244 | SUMINISTRO E INSTALACIÓN DE ALIMENTADOR PRINCIPAL DE BAJA TENSIÓN, DESDE TABLERO “I-LINE”, HASTA ACONDICIONADOR TRIFASICO DE 30 KVA. PASANDO POR INTERRUPTOR TERMOMAGNETICO MCA. SQUARE-D CON 4 CABLES THW CAL 2 AWG, 1 CABLE DE COBRE DESNUDO CAL 8 AWG, TUBERIA DE 35MM. LA TUBERIA SERA CONDUIT DE FO. GALV. PD, Y SE UTILIZARA CABLE CON ASILAMIENTO TIPO THW-LS, INCLUYE: CODOS, CONECTORES, Y COPLES, ABRAZADERAS Y TODO NECESARIO PARA SU INSTALACIÓN. VER DETALLES EN PLANO IE-SF-PB-02/10. | ML | 20.08
84245 | SUMINISTRO E INSTALACIÓN DE ALIMENTADOR PRINCIPAL DE BAJA TENSIÓN, DESDE ACONDICIONADOR TRIFASICO DE 30 KVA, HASTA ACOPLADOR DE SISTEMA DE TIERRA FISICA CON 1 CABLE 1/0 THW, 3 CABLES THW CAL. 8 AWG, TUBERIA DE 35MM. LA TUBERIA SERA CONDUIT DE FO. GALV. PD, Y SE UTILIZARA CABLE CON ASILAMIENTO TIPO THW-LS MCA: VIAKON. INCLUYE: CODOS, CONECTORES, Y COPLES, ABRAZADERAS Y TODO NECESARIO PARA SU INSTALACIÓN. VER DETALLES EN PLANO IE-SF-PB-02/10. | ML | 6.72
84246 | SUMINISTRO E INSTALACIÓN DE ALIMENTADOR PRINCIPAL DE BAJA TENSIÓN, DESDE ACOPLADOR DE SISTEMA DE TIERRA FISICA , HASTA ELECTRODO MAGNETICO TG-700 CON 1 CABLE 1/0 THW, 3 CABLES THW CAL. 8 AWG, TUBERIA DE 35MM. LA TUBERIA SERA CONDUIT DE FO. GALV. PG, Y SE UTILIZARA CABLE CON ASILAMIENTO TIPO THW-LS MCA: VIAKON. INCLUYE: CODOS, CONECTORES, Y COPLES, ABRAZADERAS Y TODO NECESARIO PARA SU INSTALACIÓN. VER DETALLES EN PLANO IE-SF-PB-02/10. | ML | 7.5
84247 | SUMINISTRO E INSTALACIÓN DE ALIMENTADOR PRINCIPAL DE BAJA TENSIÓN, DESDE ACOPLADOR DE SISTEMA DE TIERRA FISICA , HASTA VARILLA DE TIERRA CON 1 CABLES THW CAL. 8 AWG, TUBERIA DE 27MM. LA TUBERIA SERA CONDUIT DE FO. GALV. PG, Y SE UTILIZARA CABLE CON ASILAMIENTO TIPO THW-LS MCA: VIAKON. INCLUYE: CODOS, CONECTORES, Y COPLES, ABRAZADERAS Y TODO NECESARIO PARA SU INSTALACIÓN. VER DETALLES EN PLANO IE-SF-PB-02/10. | ML | 6
84512 | SUMINISTRO, INSTALACIÓN Y CONEXIÓN DE ACONDICIONADOR DE VOLTAJE TRIFASICO DE 30 KVA, VOLTAJE DE ENTRADA 208/120 VCA, VOLTAJE DE SALIDA 208/120 VCA No. CAT. LAN-330, MCA: VOGAR. | PZA | 1
84276 | SUMINISTRO, INSTALACIÓN Y CONEXIÓN DE ACOPLADOR DE SISTEMA DE TIERRA FISICA, MACA. TOTAL GROUND | PZA | 1
84277 | SUMINISTRO, INSTALACIÓN Y CONEXIÓN DE ELECTRODO MAGNETICO ACTIVO MCA. TOTAL GROUND | PZA | 1
84325 | SUMINISTRO, INSTALACIÓN Y CONEXIÓN DE INTERRUPTOR TERMOMAGNETICO CON GABINETE MCA. SQUARE-D DE 3X80 AMP. CAT. FAL 34080 EN GABINETE PARA EMPOTRAR FA100FMX. | PZA | 1
84192 | SUMINISTRO Y COLOCACIÓN DE REGISTRO GALVANIZADO DE 12x12 CM INSTALADO EN PLAFON, INCLUYE FIJACION, MATERIALES, MANO DE OBRA, HERRAMIENTA, EQUIPO, ANDAMIOS. P.U.O.T. | PZA | 59
INSTALACIONES HIDRAULICAS Y SANITARIAS
9001 | SALIDA PARA MUEBLE SANITARIO CON TUBO HIDRAULICO DE COBRE TIPO "M" Y TUBO SANITARIO DE P.V.C. CON CAMPANA ANGER Y LISO, INCLUYE MANO DE OBRA, HERRAMIENTA, EQUIPO, TUBO, CODOS, TEES, YEES, COPLES, CONECTOR DE PVC A FO. GALV., CESPOL DE MANGUERAS FLEXIBLES, REDUCCIONES, VÁLVULAS, SOLDADURA, LIJA, CORTES, DESPERDICIOS, RANURADO, RESANE, ANILLOS DE HULE, TUBO VENTILADOR, ACARREOS, ANDAMIOS, ELEVACIÓN DE MATERIALES, PRUEBAS, VÁLVULA DE CONTROL GENERAL Y PRUEBA DE PRESIÓN. | SAL | 6
90165 | SUMINISTRO Y COLOCACION DE TAZA VIENNA EL FLUX, COLOR BLANCO 02, LINEA INSTITUCIONAL, MARCA LAMOSA, CON TAZA ALARGADA, TRAMPA EXPUESTA DE 2 1/4”, SPUD DE 1 1/2" (38 MM.), MENOS DE 6 LT. POR DESCARGA, INCLUYE, PIJAS, CUELLO DE CERA, ACCESORIOS DE BRONCE, ASIENTO, TAPA DE P.V.C. Y PRUEBAS. | PZA | 6
90165A | SUMINISTRO Y COLOCACION DE FLUXOMETRO PARA WC, MODELO 310-32, MARCA HELVEX, DE PEDAL APARENTE, ACABADO CROMO NATURAL, CON SPUD SUPERIOR DE 32 MM., INCLUYE CONEXIONES Y PRUEBAS. P.U.O.T. | PZA | 3
90167A | SUMINISTRO Y COLOCACION DE FLUXOMETRO PARA WC (PARA DISCAPACITADOS), MODELO 110-32 DE MANIJA, MARCA HELVEX, ACABADO CROMO NATURAL, CON SPUD SUPERIOR DE 32 MM., INCLUYE CONEXIONES Y PRUEBAS. P.U.O.T. | PZA | 3
9003 | SALIDA PARA LAVABO O VERTEDERO CON TUBO HIDRAULICO DE COBRE TIPO "M" Y SANITARIO DE P.V.C., INCLUYE MANO DE OBRA, HERRAMIENTA, EQUIPO, TUBO, CODOS, TEES, YEES, COPLES, CONECTOR DE PVC A FO. GALV., CESPOL DE MANGUERAS FLEXIBLES, REDUCCIONES, VÁLVULAS, SOLDADURA, LIJA, CORTES, DESPERDICIOS, RANURADO, RESANE, ANILLOS DE HULE, TUBO VENTILADOR, ACARREOS, ANDAMIOS, ELEVACIÓN DE MATERIALES, PRUEBAS, VÁLVULA DE CONTROL GENERAL Y PRUEBA DE PRESIÓN. | SAL | 7
9130 | SUMINISTRO Y COLOCACION DE LAVABO OVALÍN DE SOBREPONER MODELO VENEZIA COLOR BLANCO 02 MARCA LAMOSA MONOMANDO, INCLUYE LLAVE MODELO TV-120 MARCA HELVEX ACABADO CROMO NATURAL, TUBOS FLEXIBLES, CESPOL CROMADO MODELO TV-016 MARCA HELVEX , CONTRAREJILLA PARA LAVABO SIN REBOSADERO ACABADO CROMO MODELO TH-059, MARCA HELVEX , MANGUERA MARCA COFLEX DE 1/22 X 40 CM DE LONGITUD, DE ALTA PRESION Y PRUEBAS. | PZA | 7
91298 | LOSA DE CONCRETO ARMADO PARA OVALINES DE 10 CM. ESPESOR, CONCRETO F'C=200 KG/CM2, ARMADA CON VARILLA DEL No. 3 A CADA 15 CM. EN AMBOS SENTIDOS, (PARRILLA EN LECHO ALTO), INCLUYE PLACA DE MARMOL GRANO DE SAL PARA ACABADO FINAL, PULIDO Y DESBASTADO, BORDES REDONDEADOS EN ESQUINAS Y NARIZ, ADEMAS DE ZOCLO SUPERIOR Y REMATE INFERIOR PARA CUBRIR LOSA DE APOYO, PREPARACIONES PARA RECIBIR OVALIN, PERFORACIONES PARA EL PASO DE TUBERIAS (HIDRAULICA SANITARIA), MURETES DE APOYO Y CIMBRA, NO SE PERMITIRA RANURAR MUROS PARA COLOCAR LOSA DE OVALIN. | M2 | 2.1
90035 | SALIDA PARA TARJA CON TUBO HIDRAULICO DE COBRE TIPO "M" Y SANITARIO DE P.V.C., INCLUYE MANO DE OBRA, HERRAMIENTA, EQUIPO, LLAVE NARIZ, TUBO, CODOS, TEES, YEES, COPLES, CONECTOR DE PVC A FO. GALV., CESPOL DE MANGUERAS FLEXIBLES, REDUCCIONES, VÁLVULAS, SOLDADURA, LIJA, CORTES, DESPERDICIOS, RANURADO, RESANE, ANILLOS DE HULE, TUBO VENTILADOR, ACARREOS, ANDAMIOS, ELEVACIÓN DE MATERIALES, PRUEBAS, VÁLVULA DE CONTROL GENERAL Y PRUEBA DE PRESIÓN. | SAL | 1
09113B | SUMINISTRO Y COLOCACION DE FREGADERO DE SUBMONTAR DE ACERO INOXIDABLE 1 TINA, MODELO BE 40.40 MARCA TEKA, INCLUYE CONTRA REJILLA PARA LAVABO CROMADO MODELO TH-059 MARCA HELVEX, CESPOL PARA LAVABO SIN CONTRA CROMADO MODELO TV-016 MARCA HELVEX, INCLUYE CONEXIONES, MATERIALES, MANO DE OBRA, HERRAMIENTA, EQUIPO, PRUEBAS. | PZA | 1
9142 | SALIDA PARA LLAVE NARIZ CON TUBO DE COBRE TIPO "M", INCLUYE LLAVE NARIZ. | SAL | 1
9005 | SALIDA PARA MINGITORIO CON TUBO HIDRAULICO DE COBRE TIPO "M" Y SANITARIO DE P.V.C., INCLUYE MANO DE OBRA, HERRAMIENTA, EQUIPO, TUBO, CODOS, TEES, YEES, COPLES, CONECTOR DE PVC A FO. GALV., CESPOL DE MANGUERAS FLEXIBLES, REDUCCIONES, VÁLVULAS, SOLDADURA, LIJA, CORTES, DESPERDICIOS, RANURADO, RESANE, ANILLOS DE HULE, TUBO VENTILADOR, ACARREOS, ANDAMIOS, ELEVACIÓN DE MATERIALES, PRUEBAS, VÁLVULA DE CONTROL GENERAL Y PRUEBA DE PRESIÓN. P.U.O.T. | SAL | 3
09025-2 | SUMINISTRO Y COLOCACIÓN DE MINGITORIO MODELO JUNIOR BOREAL COLOR BLANCO MARCA LAMOSA, INCLUYE: VALVULA DE RESORTE, PIJAS Y PRUEBAS. | PZA | 3
90253SE | SUMINISTRO Y COLOCACION DE FLUXOMETRO DE SENSOR ELECTRONICO DE CORRIENTE PARA MINGITORIO CON ENTRADA SUPERIOR PARA SPUD DE 19 MM., MODELO FC-185-19-0.5 MARCA HELVEX, INCLUYE CONEXIONES Y PRUEBAS. | PZA | 3
9045 | SUMINISTRO Y COLOCACIÓN DE GANCHO SENCILLO PARA MULETAS O BASTONES DE CROMO MOD. 09106 MARCA HELVEX, FIJADO A MURO, SEGÚN PROYECTO. | PZA | 3
90472A | SUMINISTRO Y COLOCACIÓN DE BARRAS DE APOYO RECTA, ACABADO MATE DE ACERO INOXIDABLE CODIGO 7307-0 (24”), MARCA SANILOCK. FIJADA A MURO SEGÚN PROYECTO. (PLANO A-10). | PZA | 4
90473 | SUMINISTRO Y COLOCACIÓN DE BARRAS DE APOYO PARA MINGITORIO CODIGO: 7384-0, MCA: SANILOCK, DE ACERO INOXIDABLE FIJADA A MURO SEGÚN PROYECTO. (PLANO A-10). | PZA | 1
09039-2 | SUMINISTRO Y COLOCACION DE DISPENSADOR DE PAPEL HIGIENICO MARCA JOFEL, MODELO FUTURA AE25000. | PZA | 6
90397B | SUMINISTRO Y COLOCACION DE DOSIFICADOR PARA JABON LIQUIDO PARA USO MANUAL MODELO SJS-1000, MARCA SLOAN HEALTHMINDER. P.U.O.T. | PZA | 3
90398 | SUMINISTRO Y COLOCACION DE DISPENSADOR DE PAPEL TOALLA EN ROLLO MODELO PT61010, MARCA JOFEL. | PZA | 3
9007 | SALIDA PARA COLADERA CON TUBO SANITARIO DE P.V.C., INCLUYE MATERIALES, MANO DE OBRA, HERRAMIENTA Y EQUIPO. | SAL | 3
9059 | SUMINISTRO Y COLOCACIÓN DE COLADERA DE FIERRO FUNDIDO MARCA HELVEX MODELO 24, INCLUYE PRUEBA, MATERIALES, MANO DE OBRA, EQUIPO, HERRAMIENTA. | PZA | 3
90604A | SUMINISTRO Y COLOCACION DE TUBO VENTILADOR CON TUBO DE PVC TIPO ANGER DE 50 MM. DIAMETRO Y TUBO DE FIERRO GALVANIZADO DE 50 MM. DE DIAMETRO (EN TUBERIA EXPUESTA REMATAR A 0.30 M SOBRE NIVEL DE AZOTEA), INCLUYE: CODOS, COPLES, COPLE ESPIGA FO.GO/PVC, MATERIALES DE CONSUMO, ABRAZADERAS, SOPORTERIA, CONEXIONES, HERRAMIENTA, EQUIPO, ANDAMIOS, MANO DE OBRA, ACARREOS, ELEVACION Y DESPERDICIO DE MATERIAL, PRUEBAS. | ML | 11.5
91590 | SUMINISTRO, COLOCACION E INSTALACIÓN DE SISTEMA RESIDENCIAL COMPLETO PARA AUMENTO DE PRESION MARCA GRUNDFOS MODELO MQ 3-45, POTENCIA 1 HP, 230 VAC, 60 HZ. QUE INCLUYE BOMBA, MOTOR, TANQUE DIAFRAGMA, SENSOR DE PRESION Y DE FLUJO, CONTROLADOR Y VALVULA CHECK; INCLUYE TUBO METALICO FLEXIBLE, MATERIAL HIDRAULICO Y ELECTRICO, CONEXION, PRUEBAS DE FUNCIONAMIENTO, DESPERDICIOS, ESPECIFICACIONES Y GARANTÍAS DE EQUIPO, LIMPIEZA, MANO DE OBRA Y HERRAMIENTA. | PZA | 1
09093A | REGISTRO HIDRAULICO DE 40X40X40 (MEDIDAS INTERIORES) CM. DE TABIQUE ROJO RECOCIDO DE 14 CM DE ESPESOR JUNTEADO CON MORTERO CEMENTO-ARENA 1:4, ASENTADO APLANADO Y PULIDO CON MORTERO CEMENTO-CAL-ARENA 1:3:12 D, PISO DE CONCRETO F'C=150 KG/CM2, TAPA DE CONCRETO CON MARCO Y CONTRAMARCO DE METAL DE 3/16"x 1 1/4", CADENA PERIMETRAL DE CONCRETO DE 14x14 CM., ARMADA C/4 VARILLAS #3 Y ESTRIBOS #2 A CADA 25 CM. Y PINTURA VINÍLICA EN BROCAL. | PZA | 4
9083A | SUMINISTRO Y COLOCACION DE VALVULA DE COMPUERTA DE 32 MM. 1 1/4" DE DIAMETRO, MCA. URREA. | PZA | 2
9117 | SUMINISTRO Y TENDIDO DE TUBO DE COBRE TIPO "M" DE 32 MM. 1¼" DE DIAMETRO, INCLUYE: TRAZO, NIVELACIÓN, EXCAVACIÓN, CAMA DE ARENA, RELLENO ACARREO DE MATERIAL NO UTILIZABLE, ENCOFRADO CON CONCRETO POBRE, CONEXIONES, MATERIALES MENORES Y MANO DE OBRA. | ML | 62.5
09096-2 | REGISTRO SANITARIO DE 60x50 CM. (COMO MINIMO) Y ALTURA VARIABLE SEGUN PENDIENTES, CON BLOCK DE CEMENTO O TABIQUE ROJO RECOCIDO, APLANADO INTERIOR ,INCLUYE TAPA DE CONCRETO CON MARCO Y CONTRAMARCO DE METAL DE 3/16"x 1 1/4", PISO DE CONCRETO F'C=150 KG/CM2, CADENA PERIMETRAL DE CONCRETO DE 14x14 CM., ARMADA C/4 VARILLAS #3 Y ESTRIBOS #2 A CADA 25 CM. Y PINTURA VINÍLICA EN BROCAL. | PZA | 1
90074 | SUMINISTRO Y COLOCACION DE TRAMPA U OBTURADOR PROFUNDO EN FORMA DE “P”, CON TUBO SANITARIO DE P.V.C. DE 2”, COLOCADO EN LA SALIDA DE CADA AREA PARA EVITAR OLORES, INCLUYE MATERIALES, MANO DE OBRA, HERRAMIENTA Y EQUIPO. P.U.O.T. | PZA | 1
90072 | SALIDA PARA TAPON REGISTRO DE 4” CON TUBO SANITARIO DE P.V.C., INCLUYE TAPON REGISTRO CON TAPA, CONEXIONES, MATERIALES, MANO DE OBRA, HERRAMIENTA Y EQUIPO. | SAL | 1
90073 | SALIDA PARA TAPON REGISTRO DE 2” CON TUBO SANITARIO DE P.V.C., INCLUYE TAPON REGISTRO CON TAPA, CONEXIONES, MATERIALES, MANO DE OBRA, HERRAMIENTA Y EQUIPO. | SAL | 1
AIRE ACONDICIONADO
10.1 | SISTEMA DE FUERZA AIRE ACONDICIONADO
51158 | SALIDA ELECTRICA DE FUERZA PARA EQUIPOS DE AIRE ACONDICIONADO (UNIDAD MANEJADORA, CONDENSADORA Y MINI-SPLIT Y CONEXIÓN ENTRE EQUIPOS DIVIDIDOS) Y EXTRACTORES, CON TUBO CONDUIT GALVANIZADO DE PARED DELGADA Y/O GRUESA, CABLE THW MCA. VIAKON CONDUCTORES MONTERREY, CABLE DE COBRE DESNUDO, DE DIFERENTES DIAMETROS Y CALIBRES, Y, CAJA DE LAMINA GALVANIZADA DE PARED GRUESA (10 X 10 X 3.80 CM., 12 X 12 X 5.70 CM., CM., 15 X 15 X 8.4 CM.), CONDULET, INCLUYE: TUBERIA, CODOS, CONECTORES, Y COPLES, TODO PARA TUBERIA GALVANIZADA, MONITORES, CONTRATUERCAS, ABRAZADERAS, TUBO LIQUATITE, SOPORTERIA, PRUEBAS, MATERIALES, MANO DE OBRA, HERRAMIENTA, EQUIPO, ANDAMIOS, | SAL | 22
101555 | SUMINISTRO E INSTALACIÓN DE SALIDA PARA CONTACTO (PARA CONDENSADORA EN AZOTEA), DESDE TABLERO CORRESPONDIENTE, CON CONTACTO MONOFASICO CON PROTECCION DE FALLA A TIERRA, 15 AMP., 127 V., MODELO Q28GF 2P+T IGF, INSTALADO EN CAJA FS TIPO TORRETA, INCLUYE TUBERIA, CODOS, CONECTORES, Y COPLES, TODO PARA TUBERIA GALVANIZADA PARED DELGADA (POR EL INTERIOR) Y GRUESA (POR EL EXTERIOR) DE 21 mm DE DIAMETRO, MONITORES, CONTRATUERCAS, ABRAZADERAS, TUBO LIQUATITE, SOPORTERIA, 2 CABLES THW CAL 10 AWG, MCA. VIAKON CONDUCTORES MONTERREY, 1 CABLE DE COBRE DESNUDO CAL 12 AWG, Y TODO LO NECESARIO PARA SU INSTALACIÓN. | SAL | 22
101230 | SUMINISTRO, INSTALACIÓN Y CONEXIÓN DE INTERRUPTOR DE SEGURIDAD DE 2 X 30 X 240 VCA, MCA SQUARE-D., No. CAT. LM221, INCLUYE FUSIBLES Y LO NECESARIO PARA SU INSTALACIÓN. | PZA | 40
101231 | SUMINISTRO, INSTALACIÓN Y CONEXIÓN DE INTERRUPTOR DE SEGURIDAD DE 3 X 30 X 240 VCA, MCA SQUARE-D., No. CAT. LM321, INCLUYE FUSIBLES Y LO NECESARIO PARA SU INSTALACIÓN. | PZA | 2
PISOS
11004-1 | FIRME DE CONCRETO SIMPLE F'C=150 KG/CM2 DE 10 CM. DE ESPESOR T.M.A. 3/4". | M2 | 999.92
TRABAJOS ADICIONALES
1120 | SUMINISTRO Y RELLENO DE MATERIAL INERTE COMPACTADO CON EQUIPO MECANICO EN CAPAS DE 20 CM. DE ESPESOR AL 90% PROCTOR MODIFICADA | M3 | 374.7
10010 | FUMIGACION DEL AREA DEL EDIFICIO CON PRODUCTO ANTITERMITA ANTES DE COLOCAR FIRMES O PISOS DE MOSAICO | M2 | 1070.57
10011 | DEMOLICION DE PISOS DE CONCRETO DE 10 CM INC. RETIRO DE ESCOMBRO, FUERA DE LA OBRA | M2 | 354
10032 | SUM. Y COLOCACION DE POLIURETANO ESPREADO DE 1" DE ESPESOR EN AZOTEA | M2 | 1070.57
10033 | SUM. Y COLOCACION DE ENTORTADO CON MORTERO CEM ARE. EN PROPO. 1:5 , INCLUYE REFUERZO CON TELA POLLERA DE 3 CM PROMEDIO | M2 | 1070.57
TRABAJOS EXTRAS
EXT-013 | SUMINISTRO Y COLOCACION DE MURO DE DUROCK Y/O DENGLASS PANEL DE 13 MM SOBRE BASTIDOR DE LAMINA GALVANIZADA, A UNA CARA CON ALTURA DE 0.00A 8.0 MTS. INCLUYE, CORTES, SOPORTERIA, MALLA, APLICACION BASECOAT PARA ACABADO. INCLUYE; MANO DE OBRA Y HERRAMIENTA, CANALES Y ACCESORIOS DE CONEXION. Y TODO LO NECESARIO. | M2 | 76.36
EXT-014 | SUMINISTRO Y COLOCACION DE MATERIALES PARA FORMACION DE REGISTROS EN PLAFONES DE TABLAROCA LISO PARA INSTALACION DE LAMPARAS DE ALUMBRADO. INCLUYE; MATERIALES, SOPORTERIA Y TODO LO NECESARIO PARA SU CORRECTA EJECUCION. | PZA | 16
EXT-017 | CANALIZACION PARA VOZ Y DATOS EN MUROS DE TABIQUE Y TABLAROCA CON BAJADAS, FALSO PLAFON CON TUBERIA CONDUIT TIPO PESADO DE 1". INCLUYE COPLES, CODOS, Y CAJASY TODO LO NECESARIO PARA SU CORRECTA EJECUCION. | ML | 160
EXT-018 | SUMINISTRO Y COLOCACION DE MINGITORIO ECOLOGICO CJ-3004 MAKECH MODELO CJ-3004, FABRICADO EN CERAMICA DE ALTA TEMPERATURA. INCLUYE, MATERIALS, MANO DE OBRA Y HERRAMIENTA Y TODO LO NECESARIO PARA SU CORRECTA INSTALACION. | PZA | 2
EXT-019 | SUMINISTRO Y COLOCACION DE ESQUINERO METALICO EN MUROS DE TABLAROCA, COLUMNAS Y CASTILLOS Y CAJILLOS EN ALTURA DE 0.0 A 8.0 M. INCLUYE; ESQUINERO METALICO, CORTE, FIJACION Y APLICACION DE REDIMIX Y TODO LO NECESARIO PARA SU CORRECTA EJECUCION. | ML | 649.74
EXT-20 | CHAPEADO DE COLUMNAS CON TABLAROCA (TABLAROCA Y READYMIX). INCLUYE: MATEIALES, MANO DE OBRA, HERRAMIENTAS Y EQUIPO. | M2 | 76.71
EXT-21 | DE TABLAROCA UNA CARA A UNA ALTURA DE 0.00 A 8.00. INCLUYE: MATERIALES, MANO DE OBRA, HERRAMIENTAS Y EQUIPO. | M2 | 104.66
EXT-22 | SUMINISTRO Y COLOCACION DE BIODIGESTOR AUTOLIMPIABLE DE 3000L. INCLUYE: MATERIALES, MANO DE OBRA, HERRAMIENTAS Y EQUIPO. | PZA | 1
EXT-23 | SUMINISTRO Y COLOCACION DE CISTERNA DE 10,000 LITROS MARCA ROTOPLAS. INCLUYE: MATERIALES, MANO DE OBRA, HERRAMIENTAS Y EQUIPO. | PZA | 1
EXT-24 | SUMINISTRO Y TENDIDO DE TUBERIA CPVC DE 1 1/4" (ML). INCLUYE: MATERIALES, MANO DE OBRA, HERRAMIENTAS Y EQUIPO. | ML | 72.91
EXT-27 | SUMINISTRO E INSTALACION DE TAPA DE VISTAS EN COLUMNAS PTR 3" A BASE DE PERFIL DE ALUMINIO DE 4". SE INCLUYE TOTO LO NECESARIO PARA SU CORRECTA EJECUCION. | PZA | 17.5

## RESUMEN
INSTITUTO SINALOENSE DE LA INFRAESTRUCTURA FISICA EDUCATIVA
DIRECCION DE INFRAESTRUCTURA
DEPARTAMENTO DE COSTOS
DESCRIPCION DE ANEXO DE INVERSION : ( PGO 17134, OBRA 17307 ) . CONSTRUCCION DE PRIMERA ETAPA DE CENTRO DE INFORMACION Y DOCUMENTACION , OBRA INCLUYE LAMPARAS DE LED, CAPTACION DE AGUA PLUVIAL, DISTRIBUCCION A SANITARIOS Y BEBEDEROS INTERIORES DE AGUA EN UNIVERSIDAD POLITECNICA DE SINALOA ( UPSIN ) EN MAZATLAN, MPIO. DE MAZATLAN, SINALOA. PRESUPUESTO : CONSTRUCCION DE PRIMERA ETAPA DE CENTRO DE INFORMACION Y DOCUMENTACION .
CLAVE | DESCRIPCION | UNIDAD | CANTIDAD | PRECIO UNITARIO | TOTAL
SUBTOTAL
IVA
TOTAL