## Catalogo de Conceptos
Catalogo de Conceptos
Capítulo | Clave | Descripcion | unidad | cantidad | P.U | Importe
Agrupador | 01 | REHABILITACION DE DRENAJE SANITARIO EN LA CALLE A UN COSTADO DE LA PLAZUELA DE SAN JAVIER, SAN JAVIER, MUNICIPIO DE SAN IGNACIO.
Agrupador | 0101 | DRENAJE SANITARIO
Agrupador | 010101 | PRELIMINARES
Precio Unitario | 01060001 | TRAZO Y NIVELACION INCLUYE EQUIPO DE TOPOGRAFIA, PERSONAL, MATERIALES (PINTURA, CAL, CINTAS, CLAVOS, ESTACAS ETC) TRASPORTE Y ACARREOS. ASI MISMO LA REVISION DE LAS COTAS DEL PROYECTO; VERIFICANDO DEL PERFIL DEL TERRENO NATURAL Y MANTENER DURANTE LA OBRA LAS NIVELETAS NECESARIAS PARA EL CONTROL DE LAS MISMAS | M2 | 510
Precio Unitario | 01010002 | DEMOLICION DE EMPEDRADO ASENTADO CON MORTERO DE 15 CMS DE ESPESOR CON MEDIOS MECANICOS INCLUYE: MANO DE OBRA, HERRAMIENTA, EQUIPO Y TODO LO NECESARIO PARA SU EJECUCION | M2 | 8
Agrupador | 010102 | EXCAVACIONES Y RELLENOS
Precio Unitario | 01060002 | EXCAVACION CON MAQUINA PARA ZANJAS, HASTA 4.00 M DE PROFUNDIDAD, EN CUALQUIER TIPO DE MATERIAL EXCEPTO ROCA FIJA INCLUYE: AFLOJE Y EXTRACCION DEL MATERIAL, AMACIZE Y LIMPIEZA DE PLANTILLA Y TALUDES, REMOCION TRASPALEOS Y CONSERVACION DE LA ZANJA HASTA LA INSTALACION SATISFACTORIA DE LA TUBERIA MEDIDO EN ZANJA EN SECO | M3 | 492.98
Precio Unitario | 01060003 | PLANTILLA APISONADA CON PISON DE MANO EN ZANJAS. INCLUYE: CONSTRUCCIÓN DEL CANAL EN LA ZONA DE CAMPANA PARA PERMITIR EL APOYO COMPLETO DE UN CUADRANTE DE TUBERÍA, SUMINISTRO DE MATERIAL DE BANCO (ARENA). TODOS LOS TRASPALEOS Y ACARREOS. MEDIDO COLOCADO. | M3 | 38.25
Precio Unitario | 01060004 | RELLENO ACOSTILLADO CON PISONES DE CABEZA ANGOSTA Y PLANA APLICANDO EN CAPAS SUCESIVAS DE 10 CM DE ESPESOR. (HASTA 30 CM ARRIBA DEL LOMO DEL TUBO). INCLUYE: SUMINISTRO DE MATERIAL DE BANCO ( ARENA ), TODOS LOS TRASPALEOS Y ACARREOS. MEDIDO COLOCADO. | M3 | 171.19
Precio Unitario | 01060005 | RELLENO COMPACTADO AL 95% DE LA PRUEBA PROCTOR, EN CAPAS DE 20 CM. DE ESPESOR CON EQUIPO MECÁNICO Y APLICANDO AGUA. INCLUYE: SELECCIÓN Y CRIBADO DEL MATERIAL, PRODUCTO DE LA EXCAVACIÓN, TODOS LOS TRASPALEOS Y ACARREOS. MEDIDO COLOCADO. | M3 | 283.51
Precio Unitario | 01010015 | EMPEDRADO DE 15 CMS DE ESPESOR ASENTADO CON MORTERO CEMENTO-CALHIDRA-ARENA PROP. 1:1:6 CONSIDERANDO UN 35% DE PIEDRA BOLA Y UN 65% DE MORTERO INCLUYE: SUMINISTRO DE LOS MATERIALES, HERRAMIENTA Y MANO DE OBRA | M2 | 8
Agrupador | 010103 | TUBERIA DE PVC ALCANTARILLADO
Precio Unitario | 01070001 | SUMINISTRO E INSTALACION DE TUBERIA DE PVC PARA ALCANTARILLADO DE AGUAS NEGRAS, INCLUYE: SUMINISTRO DE TUBERIA, CARGA, DESCARGA, MANIOBRAS LOCALES, BAJADO,TENDIDO, NIVELADO, JUNTEADO HERMETICO, PRUEBA HIDROSTATICA SEGÚN NORMA NOM-001-CNA-1995 O VIGENTE CON TODOS LOS MATERIALES Y HERRAMIENTAS PARA LA PRUEBA DE CAMPO. DE 150 MM (6") SERIE 20 NORMA DE FABRICACIÓN NMX-E-215/I-SCFI-2003 O VIGENTE. | ML | 170
Precio Unitario | 01070002 | SUMINISTRO E INSTALACION DE TUBERIA DE PVC PARA ALCANTARILLADO DE AGUAS NEGRAS, INCLUYE: SUMINISTRO DE TUBERIA, CARGA, DESCARGA, MANIOBRAS LOCALES, BAJADO,TENDIDO, NIVELADO, JUNTEADO HERMETICO, PRUEBA HIDROSTATICA SEGÚN NORMA NOM-001-CNA-1995 O VIGENTE CON TODOS LOS MATERIALES Y HERRAMIENTAS PARA LA PRUEBA DE CAMPO. DE 200 MM (8") SERIE 20 NORMA DE FABRICACIÓN NMX-E-215/I-SCFI-2003 O VIGENTE. | ML | 340
Precio Unitario | 01070011 | SUMINISTRO E INSTALACION DE YEE DE 8"X6" DE PVC INCLUYE CODO DE 45ºX6" DE PVC | PZA | 34
Agrupador | 010104 | POZOS DE VISITA
Precio Unitario | 01070004 | POZO DE VISITA TIPO COMÚN, DE 1.25 M. DE PROFUNDIDAD, HERMÉTICO PRUEBA HIDROSTÁTICA SEGÚN NORMA NOM-001-CNA-1995 Ó VIGENTE, APLANADO INTERIOR PULIDO INCLUYE: SUMINISTRO DE MATERIALES, MANO DE OBRA Y ACARREOS TOTALES. | PZA | 5
Precio Unitario | 01070005 | POZO DE VISITA TIPO COMÚN, DE 1.50 M. DE PROFUNDIDAD, HERMÉTICO PRUEBA HIDROSTÁTICA SEGÚN NORMA NOM-001-CNA-1995 Ó VIGENTE, APLANADO INTERIOR PULIDO INCLUYE: SUMINISTRO DE MATERIALES, MANO DE OBRA Y ACARREOS TOTALES. | PZA | 2
Precio Unitario | 01070006 | POZO DE VISITA TIPO COMÚN, DE 1.75 M. DE PROFUNDIDAD, HERMÉTICO PRUEBA HIDROSTÁTICA SEGÚN NORMA NOM-001-CNA-1995 Ó VIGENTE, APLANADO INTERIOR PULIDO INCLUYE: SUMINISTRO DE MATERIALES, MANO DE OBRA Y ACARREOS TOTALES. | PZA | 1
Precio Unitario | 01070010 | REGISTRO DE ALBAÑAL DE 0.40X0.60 MTS DE CLARO LIBRE 0.80 MTS DE PROFUNDIDAD FABRICADO CON TABIQUE ROJO REC. PLANTILLA DE CONCRETO SIMPLE F'C=150 KG/CM2 DE 8 CMS DE ESPESOR MARCO DE 1 1/2" X 1/4", CONTRAMARCO DE 1 1/4" X 1/4" TAPA DE CONCRETO ARMADO DE 8 CMS VARILLAS DE 3/8" A CADA 15 CMS | PZA | 34
Precio Unitario | 01070009 | SUMINISTRO Y COLOCACION DE BROCAL Y TAPA DE FIERRO FUNDIDO PARA POZO DE VISITA | PZA | 8
Precio Unitario | 01070012 | INTERCONEXIÓN DE TUBO DE PVC DE 20 A 45 CM DE DIÁMETRO EN POZO DE VISITA EXISTENTE. INCLUYE: LA RUPTURA DE MURO, SELLADO CON MORTERO ARE-CEM PROP. 1:3, MANO DE OBRA, ACARREOS Y LAS MANIOBRAS LOCALES. | PZA | 1
Precio Unitario | 01010006 | DEMOLICION DE 50 CMS. DE ALTURA Y PROTECCION DE POZO DE VISITA CON TARIMA DE MADERA, INCLUYE: LIMPIEZA DE INTERIOR Y RETIRO DEL MATERIAL. | PZA | 4
Precio Unitario | 01020042 | LOCALIZAR POZO DE VISITA, CAJAS DE VALVULA, ETC, EXCAVACION, COMPACTACION DEL PERIMETRO | PZA | 4
Agrupador | 010105 | ACARREO Y SOBRE ACARREO
Precio Unitario | 01060011 | RETIRO DE MATERIAL PRODUCTO DE EXCAVACION EN CAMION DE VOLTEO, INCLUYE; CARGA MECANICA, APILAMIENTO PARA CARGA Y TIRO A UN LUGAR QUE NO CAUSE DAÑOS A TERCEROS. | M3 | 272.27
Precio Unitario | 01060012 | ACARREO KILOMETRO SUBSECUENTE AL PRIMERO, DE MATERIAL EXCEDENTE PRODUCTO DE LA EXCAVACIÓN. | M3-KM | 816.81
Agrupador | 0104 | BANQUETAS
Precio Unitario | 01040004 | DEMOLICION DE BANQUETA DE 10 CMS DE ESPESOR CON MEDIOS MECANICOS INCLUYE: MANO DE OBRA, HERRAMIENTA, EQUIPO Y TODO LO NECESARIO PARA SU EJECUCION | M2 | 322.85
Precio Unitario | 01010017 | TRAZO Y NIVELACION PREELIMINAR, INCLUYE: REVISION DE NIVELES DURANTE LA EJECUCION DE LA OBRA | M2 | 322.85
Precio Unitario | 01040005 | RELLENO COMPACTADO CON EQUIPO EN CAPAS DE 20 CMS DE ESPESOR CON MATERIAL DE BANCO INCLUYE: SUMINISTRO DEL MATERIAL, AGUA, MANO DE OBRA, HERRAMIENTA Y TODO LO NECESARIO PARA SU TERMINACION | M3 | 110.62
Precio Unitario | 01040006 | ADOQUIN CUADRADO 16 X 16 X 8 CM COLOR ROJO EN BANQUETA RESISTENCIA A LA COMPRESION DE F'C=350 KG/CM2 ASENTADO CON MORTERO CEMENTO-ARENA PROP. 1:3 INCLUYE: SUMINISTRO Y COLOCACION, MATERIALES, HERRAMIENTA Y TODO LO NECESARIO PARA SU TERMINACION. | M2 | 553.1
Precio Unitario | 01010004 | CARGA Y ACARREO EN CAMION A 1 er. KM. DE MATERIAL PRODUCTO DE EXCAVACION O DEMOLICION, INCLUYE TODO LO NECESARIO | M3 | 40.81
Precio Unitario | 01010005 | ACARREO KMS. SUBSECUENTES AL 1o. DE MATERIAL PRODUCTO DE LA EXCAVACION | M3-KM | 38.74
Precio Unitario | 01040003 | LIMPIEZA FINAL DE LA OBRA, INCLUYE: LIMPIEZA DE TODA LA SUPERFICIE DENTRO Y FUERA DE LA OBRA DE TRABAJO EN DONDE SE REALIZA O ALGUN CAMBIO POR CAUSA DE LA OBRA | M2 | 116.22
Agrupador | 0106 | ROTULO DE OBRA
Precio Unitario | 01120022 | SUMINISTRO Y COLOCACIÓN DE ROTULO DE OBRA DE 0.90 X 1.50 MTS, CON BASTIDORES DE PERFIL PTR DE 1X 1/2" X 1 1/2" CAL. 14 Y LAMINA NEGRA CAL. 20 CON POSTES DE 1.30 MTS DE ALTURA LIBRE A LA BASE INFERIOR DEL ANUNCIO DE PERFIL DE PTR DE 1 1/2" X 1 1/2" CAL. 14 LA LAMINA INCLUYE: PINTURA DE FONDO ESMALTE COLOR BLANCO A DOS MANOS, ROTULADO A UNA CARA CON VINILETRAS Y LOGOTIPOS POR COMPUTADORA EN LAS MEDIDAS, TIPO DE LETRA Y COLORES ESPECIFICADOS POR LA DOSPM, INCLUYE: COLOCACIÓN EN DADOS DE CONCRETO DE F'C=150 KG/CM2, CON UN EMPOTRAMIENTO NO MENOR A 60 CMS, MATERIAL, HERRAMIENTA Y TODO LO NECESARIO PARA SU CORRECTA EJECUCION. | PZA | 1
Sub-Total=
16% IVA=
Total=