## Catalogo de Conceptos
Catalogo de Conceptos
Capítulo | Clave | Descripcion | unidad | cantidad | P.U | Importe
Agrupador | 01 | CONSTRUCCION DE ACCESO MONUMENTAL (ARCO) EN LA ENTRADA PRINCIPAL, EN LA LOCALIDAD DE COYOTITAN, MUNICIPIO DE SAN IGNACIO, ESTADO DE SINALOA.
Agrupador | 0101 | PRELIMINARES
Precio Unitario | 01012080 | TRAZO Y NIVELACION PREELIMINAR, INCLUYE: REVISION DE NIVELES DURANTE LA EJECUCION DE LA OBRA | M2 | 24.6
Agrupador | 0102 | CIMENTACION
Precio Unitario | 01060147 | EXCAVACION A MAQUINA PARA DESPLANTE DE ESTRUCTURA EN MATERIAL “B” DE 0.00 A 6.00 MTS DE PROFUNDIDAD | M3 | 62.73
Precio Unitario | 01020064 | CONSTRUCCIÓN DE ZAPATA DE 2.24 X 1.80 X 0.50 MTS. DE ESPESOR, ARMADA A DOBLE PARRILLA CON VARILLA DE 5/8" @ 20 CM EN AMBOS SENTIDOS, CONCRETO F'C=250 KG/CM2.; INCLUYE CIMBRA ACABADO COMUN, MATERIALES, MANO DE OBRA, HERRAMIENTA Y EQUIPO | PZA | 2
Precio Unitario | 01020065 | CONSTRUCCIÓN DE ZAPATA DE 1.20 X 1.80 X 0.50 MTS. DE ESPESOR, ARMADA A DOBLE PARRILLA CON VARILLA DE 5/8" @ 20 CM EN AMBOS SENTIDOS, CONCRETO F'C=250 KG/CM2.; INCLUYE CIMBRA ACABADO COMUN, MATERIALES, MANO DE OBRA, HERRAMIENTA Y EQUIPO | PZA | 1
Precio Unitario | 01020066 | DADO DE CONCRETO DE 31 X 54 CMS Y 2.00 MTS. DE ALTURA ARMADO CON 6 VARILLAS DE 3/4" Y CON 2 VARILLAS DE 5/8" DE DIAMETRO, ESTRIBOS DE 3/8" A CADA 15 CMS CONCRETO F'C=250 KG/CM2 INCLUYE HERRAMIENTA, MATERIALES Y MANO DE OBRA | PZA | 12
Precio Unitario | 01040123 | SUMINISTRO Y APLICACIÓN DE IMPERMEABILIZANTE EN LAS CARAS EXPUESTAS DE ELEMENTOS DE CIMENTACIÓN INCLUYE: MATERIALES, MANO DE OBRA, HERRAMIENTA Y EQUIPO | M2 | 61.74
Precio Unitario | 01060196 | RELLENO EN ZANJAS COMPACTADO AL 95% PROCTOR CON COMPACTADOR VIBRATORIO EN CAPAS DE 20 CMS. MATERIAL PRODUCTO DE LA EXCAVACIÓN. | M3 | 51.73
Precio Unitario | 01012091 | ENRASE MURO DE BLOCK HUECO DE 20 X 20 X 40 CM. ASENTADO CON MORTERO CEMENTO-ARENA PROP. 1:5, ARMADO CON 1 VAR. DE 3/8" HORIZONTAL Y RELLENO DE CONCRETO F'C= 200 KG/CM2 A CADA 60 CMS., INCLUYE MATERIALES, MANO DE OBRA Y TODO LO NECESARIO PARA SU COLOCACION | M2 | 5.2
Agrupador | 0103 | PLANTILLA
Precio Unitario | 01407002 | PLANTILLA DE CONCRETO SIMPLE F´C= 100 KG/CM2 DE 5 CMS. DE ESPESOR, CON AGREGADO MAXIMO DE 19 MM, INCLUYE: MATERIALES, FABRICACIÓN DEL CONCRETO, ACARREOS, EQUIPO, HERRAMIENTA, MANO DE OBRA Y DESPERDICIOS. | M2 | 16.51
Agrupador | 0104 | ALBAÑILERIA
Precio Unitario | 01100007 | FIRME DE CONCRETO F'C=200 KG/CM2 DE 10 CMS. DE ESPESOR CON MALLALAC 6x6-10/10, ACABADO PLANEADO, INCLUYE; CIMBRA Y DESCIMBRA, MATERIALES Y MANO DE OBRA | M2 | 21.5
Precio Unitario | 01020068 | DALA DE DESPLANTE, INCLUYE: FABRICACIÓN DE CONCRETO F´C=250 KG/CM2, CON 4 VRS. DE 1/2" Y ESTRIBOS DE 1/4" @ 20 CMS, SECCION DE 20 X 25 CMS, ANDAMIOS, COLADO, CURADO, CORTES, TRASLAPES, CIMBRA Y DESCIMBRA, HERRAMIENTA, MANO DE OBRA Y DESPERDICIOS. | ML | 22.16
Precio Unitario | 01020069 | DALA INTERMEDIA A UNA ALTURA DE 0.00 A 3.00 MTS, INCLUYE: FABRICACIÓN DE CONCRETO F´C=250 KG/CM2, CON 4 VRS. DE 1/2" Y ESTRIBOS DE 1/4" @ 20 CMS, SECCION DE 20 X 25 CMS, , ANDAMIOS, COLADO, CURADO, CORTES, TRASLAPES, CIMBRA Y DESCIMBRA, HERRAMIENTA, MANO DE OBRA Y DESPERDICIOS. | ML | 33.6
Precio Unitario | 01020076 | DALA INTERMEDIA A UNA ALTURA DE 3.00 0 A 6.00 MTS, INCLUYE: FABRICACIÓN DE CONCRETO F´C=250 KG/CM2, CON 4 VRS. DE 1/2" Y ESTRIBOS DE 1/4" @ 20 CMS, SECCION DE 20 X 25 CMS, , ANDAMIOS, COLADO, CURADO, CORTES, TRASLAPES, CIMBRA Y DESCIMBRA, HERRAMIENTA, MANO DE OBRA Y DESPERDICIOS. | ML | 22.72
Precio Unitario | 01020070 | VIGA A UNA ALTURA DE 3.00 A 6.00 MTS, INCLUYE: FABRICACIÓN DE CONCRETO F´C=250 KG/CM2, CON 4 VRS. DE 5/8" Y ESTRIBOS DE 1/4" @ 15 CMS, SECCION DE 30 X 31 CMS, ANDAMIOS, COLADO, CURADO, CORTES, TRASLAPES, CIMBRA Y DESCIMBRA, HERRAMIENTA, MANO DE OBRA Y DESPERDICIOS. | ML | 21.6
Precio Unitario | 01020071 | VIGA A UNA ALTURA DE 3.00 A 6.00 MTS, INCLUYE: FABRICACIÓN DE CONCRETO F´C=250 KG/CM2, CON 4 VRS. DE 5/8" Y ESTRIBOS DE 1/4" @ 15 CMS, SECCION DE 30 X 30 CMS, ANDAMIOS, COLADO, CURADO, CORTES, TRASLAPES, CIMBRA Y DESCIMBRA, HERRAMIENTA, MANO DE OBRA Y DESPERDICIOS. | ML | 22.72
Precio Unitario | 01020072 | ARCO INTERMEDIO, INCLUYE: FABRICACIÓN DE CONCRETO F´C=250 KG/CM2, CON 4 VRS. DE 1/2" Y ESTRIBOS DE 1/4" @ 20 CMS, 2 VRS. DE 1/2" Y GRAPAS DE 1/4" @ 20 CMS, SECCION DE 20 X 65 CMS, CON UN ARCO DE 40 CMS AL CENTRO, ANDAMIOS, COLADO, CURADO, CORTES, TRASLAPES, CIMBRA Y DESCIMBRA, HERRAMIENTA, MANO DE OBRA Y DESPERDICIOS A UNA ALTURA DE 3.00 A 6.00 MTS. | PZA | 2
Precio Unitario | 01020073 | COLUMNA SECCION DE 54 X 31 CMS, ARMADA CON 6 VARILLAS DE 3/4" Y CON 2 VARILLAS DE 5/8" DE DIAMETRO,ESTRIBOS DE 3/8" A CADA 15 CMS., CONCRETO F'C=250 KG/CM2, INCLUYE: CIMBRA, DESCIMBRA MATERIALES Y MANO DE OBRA HASTA 6.00 MTS. DE ALTURA. | ML | 66
Precio Unitario | 01020074 | CASTILLO DE 20 X 20 CMS, ARMADA CON 4 VRS DE 1/2", ESTRIBOS DE ALAMBRON DE 1/4" A CADA 20 CMS, CONCRETO F'C=250 KG/CM2, INCLUYE: CIMBRA, DESCIMBRA MATERIALES Y MANO DE OBRA HASTA 6.00 MTS. DE ALTURA. | ML | 22.4
Precio Unitario | 01020075 | CASTILLO DE CONCRETO DE 15 X 20 CMS ARMADO CON 2 VARILLAS DE 1/2" DE DIAMETRO, .ESTRIBOS DE 1/4" A CADA 15 CMS CONCRETO F'C=250 KG/CM2 INCLUYE HERRAMIENTA, MATERIALES Y MANO DE OBRA, HASTA 6.00 MTS DE ALTURA. | ML | 103.2
Precio Unitario | 01012092 | MURO DE BLOCK 15X20X40 CMS. DE 0.00 A 3.00 MTS, ASENTADO CON MORTERO CEMENTO-ARENA 1:3, INCLUYE: MATERIALES, MANO DE OBRA, EQUIPO Y TODO LO NECESARIO PARA SU EJECUCIÓN HASTA 3.00 MTS. DE ALTURA. | M2 | 15.68
Precio Unitario | 01030024 | MURO DE TABIQUE DE 5x14x25 CMS. DE 0.00 A 3.00 MTS, ASENTADO CON MORTERO CEMENTO-ARENA 1:3, INCLUYE: MATERIALES, MANO DE OBRA, EQUIPO Y TODO LO NECESARIO PARA SU EJECUCIÓN HASTA 3.00 MTS. DE ALTURA. | M2 | 21.74
Precio Unitario | 01030025 | MURO DE TABIQUE DE 5x14x25 CMS. DE 3.00 A 6.00 MTS, ASENTADO CON MORTERO CEMENTO-ARENA 1:3, INCLUYE: MATERIALES, MANO DE OBRA, EQUIPO Y TODO LO NECESARIO PARA SU EJECUCIÓN HASTA 6.00 MTS. DE ALTURA. | M2 | 15.08
Precio Unitario | 01040143 | LOSA MACIZA DE 10 CMS. DE ESPESOR REFORZADA CON VARILLA #3 A CADA 15 CM EN DOBLE SENTIDO SEGÚN PROYECTO, CONCRETO F´C=250 KG/CM2, A UNA ALTURA DE 7.00 MTS, INCLUYE CIMBRA COMUN COLADO VIBRADO ELEVACION DE MATERIALES DESIMBRADO TRASLAPES GANCHOS SILLETAS ACABADOS PLANEADO MANO DE OBRA HERRAMIENTA, ANDAMIOS Y EQUIPO | M2 | 10.22
Precio Unitario | 01030001 | GUARNICION TIPO "L" DE 15X30X60 DE CONCRETO PREMEZCLADO DE F'C= 200 KG/CM2 T.M.A. DE 1 1/2", INCL: CIMBRA Y DESIMBRA, MATERIALES, MANO DE OBRA, HERRAMIENTA, MANIOBRAS LOCALES Y TODO LO NECESARIO PARA SU TERMINACION | ML | 15.1
Precio Unitario | 01040002 | PINTURA EN GUARNICIONES COLOR AMARILLO TRAFICO INCLUYE: MATERIAL MANO DE OBRA Y TODO LO NECESARIO PARA SU PERFECTA APLICACION | ML | 15.1
Agrupador | 0105 | ACABADOS
Precio Unitario | 01070152 | APLANADO EN LOSAS CON MORTERO DE ALBAÑILERIA-ARENA 1:3 TERMINADO FLOTEADO DE 0.00 A 3.00 MTS. DE ALTURA, INCLUYE: PLOMEO, NIVELADO, ELABORACION DEL MORTERO, DESPERDICIOS, MATERIALES, ANDAMIOS, MANO DE OBRA Y HERRAMIENTA. | M2 | 8.06
Precio Unitario | 01070153 | APLANADO EN MUROS CON MORTERO DE ALBAÑILERIA-ARENA 1:3 TERMINADO FLOTEADO DE 0.00 A 3.00 MTS. DE ALTURA, INCLUYE: PLOMEO, NIVELADO, ELABORACION DEL MORTERO, DESPERDICIOS, MATERIALES ANDAMIOS, MANO DE OBRA Y HERRAMIENTA. | M2 | 73.94
Precio Unitario | 01070154 | APLANADO EN MUROS CON MORTERO DE ALBAÑILERIA-ARENA 1:3 TERMINADO FLOTEADO DE 3.00 A 6.00 MTS. DE ALTURA, INCLUYE: PLOMEO, NIVELADO, ELABORACION DEL MORTERO, DESPERDICIOS, MATERIALES ANDAMIOS, MANO DE OBRA Y HERRAMIENTA. | M2 | 55.76
Precio Unitario | 01110002 | PINTURA VINILICA BERELINTE DE 0.00 A 3.00 MTS. DE ALTURA, GARANTIA 5 AÑOS Y/O SIMILAR A 2 MANOS, LAVABLE, EN MUROS, COLUMNAS, TRABES Y PLAFONES INCLUYE: PREPARAR SUPERFICIE, REBABEAR Y SELLADOR HASTA 3.00 MTS. DE ALTURA, SUMINISTRO Y APLICACION. | M2 | 82
Precio Unitario | 01110003 | PINTURA VINILICA BERELINTE DE 3.00 A 6.00 MTS. DE ALTURA, GARANTIA 5 AÑOS Y/O SIMILAR A 2 MANOS, LAVABLE, EN MUROS, COLUMNAS, TRABES Y PLAFONES INCLUYE: PREPARAR SUPERFICIE, REBABEAR Y SELLADOR HASTA 6.00 MTS. DE ALTURA, SUMINISTRO Y APLICACION. | M2 | 57
Precio Unitario | 01110004 | FABRICACIÓN E INSTALACIÓN DE ANUNCIO EN LETRAS DE ALUMINIO CON CANTO DE 10 CMS Y ALTURA DE 50 CMS CON LEYENDA "BIENVENIDOS A COYOTITÁN" Y "FELIZ VIAJE",CON ACABADO DE PINTURA AUTOMOTRIZ COLOR ROJO OXIDO, INCLUYE: ANDAMIOS, MATERIALES, MANO DE OBRA Y HERRAMIENTA. | LOTE | 1
Precio Unitario | 06020115 | FILOS Y BOQUILLAS CON MORTERO CEMENTO-ARENA 1:3 A UNA ALTURA DE 0.00 A 3.00 MTS, INCLUYE MATERIALES, ANDAMIOS, MANO DE OBRA Y TODO LO NECESARIO PARA LA CORRECTA EJECUCIÓN DE LOS TRABAJOS | ML | 64.84
Precio Unitario | 06020116 | FILOS Y BOQUILLAS CON MORTERO CEMENTO-ARENA 1:3 A UNA ALTURA DE 3.00 A 6.00 MTS, INCLUYE MATERIALES, ANDAMIOS, MANO DE OBRA Y TODO LO NECESARIO PARA LA CORRECTA EJECUCIÓN DE LOS TRABAJOS | ML | 30
Agrupador | 0106 | ESTRUCTURA METALICA
Precio Unitario | 01020773 | FABRICACIÓN DE ARMADURA A BASE DE ESTRUCTURA METALICA PARA LA CONSTRUCCION DEL ARCO, INCLUYE; CORTES, SOLDADURA, MONTAJE, MATERIALES Y MANO DE OBRA. | KG | 5184.64
Precio Unitario | 01110006 | PINTURA ESMALTE MARCA BEREL EN ELEMENTOS ESTRUCTURALES CONSTRUIDOS CON POLIN-MONTEN (COLUMNAS, VIGAS DE CARGA Y POLINERIA) INCLUYE MATERIALES, MANO DE OBRA, HERRAMIENTA Y EQUIPO | M2 | 220
Precio Unitario | 01020774 | FABRICACIÓN E INSTALACIÓN DE ANCLAS FABRICADAS CON 4 VRS. LISAS DE 1" X 1.24 MTS. DE LONGITUD CON ESTRIBOS DE 3/8" @ 20 CMS, INCLUYE: 15 CMS. DE DOBLES EN UN EXTREMO Y 9 CMS DE ROSCA EN EL OTRO, ADEMAS DE MORTERO GROUT ENTRE PLACA Y COLUMNA DE 5 CMS. DE ESPESOR PARA NIVELAR PLACA, INCLUYE: MATERIALES, MANO DE OBRA, HERRAMIENTA Y EQUIPO. | PZA | 12
Precio Unitario | 01020775 | SUMINISTRO E INSTALACIÓN DE PLACA DE ACERO DE 25 X 40 CMS X 1" DE ESPESOR CON 4 BARRENOS DE 1 1/8" DE DIAMETRO, INCLUYE: RELLENO DE GROUT ENTRE LA PLACA Y EL CONCRETO, CORTES, SOLDADURA, MATERIALES, MANO DE OBRA, HERRAMIENTA Y EQUIPO. | PZA | 12
Precio Unitario | 01020776 | SUMINISTRO E INSTALACIÓN DE PLACA DE ACERO DE 20.7 X 13.3 CMS. X DE 3/8" DE ESPESOR, INCLUYE: CORTES, SOLDADURA, MATERIALES, MANO DE OBRA, HERRAMIENTA Y EQUIPO. | PZA | 12
Precio Unitario | 01020777 | SUMINISTRO E INSTALACIÓN DE PLACA DE ACERO (CARTABÓN) DE 20 X 9.5 CMS. X DE 3/8" DE ESPESOR. INCLUYE: CORTES, SOLDADURA, MATERIALES, MANO DE OBRA, HERRAMIENTA Y EQUIPO. | PZA | 72
Agrupador | 0107 | CUBIERTA DE ARCO
Precio Unitario | 01020779 | SUMINISTRO Y COLOCACION DE MUROS A BASE DE TABLACEMENTO MARCA DUROCK O SIMILAR PARA EXTERIOR O FACHADA CON HOJA DE 1.22 X 2.44 MTS, HABILITADO CON BASTIDOR 6.35 X 3.05 CAL.20 ACABADO Y PULIDO A BASE DE BASECOAT A UNA ALTURA DE 5.20 HASTA 9.40 MTS, INCLUYE: MATERIALES, MANO DE OBRA, HERRAMIENTA, ANDAMIOS, EQUIPO Y TODO LO NECESARIO PARA SU CORRECTA EJECUCIÓN. | M2 | 258.73
Precio Unitario | 01020780 | SUMINISTRO Y COLOCACION DE CORNISA TIPO 1, SECCION RECTANGULAR DE 40 CMS DE ALTURA X 30 CMS DE REBOTE, A BASE DE TABLACEMENTO MARCA DUROCK O SIMILAR PARA EXTERIOR O FACHADA CON HOJA DE 1.22 X 2.44 MTS, HABILITADO CON BASTIDOR 4.10 X 3.05 CAL.20, ACABADO Y PULIDO A BASE DE BASECOAT A UNA ALTURA DE HASTA 9.40 MTS, INCLUYE: MATERIALES, MANO DE OBRA, HERRAMIENTA, ANDAMIOS, EQUIPO Y TODO LO NECESARIO PARA SU CORRECTA EJECUCIÓN. | ML | 49.16
Precio Unitario | 01020781 | SUMINISTRO Y COLOCACION DE CORNISA TIPO 2, SECCION ESCALONADA DE 20 X 10 CMS EN FORMA VERTICAL Y HORIZONTAL RESPECTIVAMENTE Y 60 CMS DE ALTURA X 30 CMS DE REBOTE, A BASE DE TABLACEMENTO MARCA DUROCK O SIMILAR PARA EXTERIOR O FACHADA CON HOJA DE 1.22 X 2.44 MTS, HABILITADO CON BASTIDOR 4.10 X 3.05 CAL.20, ACABADO Y PULIDO A BASE DE BASECOAT A UNA ALTURA DE HASTA 8.00 MTS, INCLUYE: MATERIALES, MANO DE OBRA, HERRAMIENTA, ANDAMIOS, EQUIPO Y TODO LO NECESARIO PARA SU CORRECTA EJECUCIÓN. | ML | 49.16
Precio Unitario | 01020782 | SUMINISTRO Y COLOCACION DE CORNISA TIPO 3, SECCION ESCALONADA DE 15 X 10 CMS EN FORMA VERTICAL Y HORIZONTAL RESPECTIVAMENTE Y 45 CMS DE ALTURA X 30 CMS DE REBOTE, A BASE DE TABLACEMENTO MARCA DUROCK O SIMILAR PARA EXTERIOR O FACHADA CON HOJA DE 1.22 X 2.44 MTS, HABILITADO CON BASTIDOR 4.10 X 3.05 CAL.20, ACABADO Y PULIDO A BASE DE BASECOAT A UNA ALTURA DE HASTA 5.50 MTS, INCLUYE: MATERIALES, MANO DE OBRA, HERRAMIENTA, ANDAMIOS, EQUIPO Y TODO LO NECESARIO PARA SU CORRECTA EJECUCIÓN. | ML | 29.36
Precio Unitario | 01020783 | SUMINISTRO Y COLOCACION DE CORNISA TIPO 4, SECCION DE 15 CMS DE ALTURA Y 20 CMS DE REBOTE, A BASE DE TABLACEMENTO MARCA DUROCK O SIMILAR PARA EXTERIOR O FACHADA CON HOJA DE 1.22 X 2.44 MTS, HABILITADO CON BASTIDOR 4.10 X 3.05 CAL.20, ACABADO Y PULIDO A BASE DE BASECOAT A UNA ALTURA DE HASTA 6.60 MTS, INCLUYE: MATERIALES, MANO DE OBRA, HERRAMIENTA, ANDAMIOS, EQUIPO Y TODO LO NECESARIO PARA SU CORRECTA EJECUCIÓN. | ML | 33.6
Precio Unitario | 01110018 | SUMINISTRO Y APLICACIÓN DE PINTURA VINILICA BERELINTE DE 6.00 A 9.00 MTS. DE ALTURA EN DUROCK, GARANTIA 5 AÑOS Y/O SIMILAR A 2 MANOS, LAVABLE, EN MUROS, COLUMNAS, TRABES Y PLAFONES INCLUYE: PREPARAR SUPERFICIE, REBABEAR Y SELLADOR HASTA 9.00 MTS. DE ALTURA. | M2 | 403.96
Precio Unitario | 01053022 | SUMINISTRO Y APLICACIÓN DE IMPERMEABILIZANTE ELASTOMERICO, INCLUYE: LIMPIEZA Y PREPARACIÓN DE SUPERFICIE, MATERIALES, ADHESIVOS, MANO DE OBRA, HERRAMIENTA, ANDAMIOS Y TODO LO NECESARIO PARA LA CORRECTA EJECUCIÓN.HASTA 10.00 DE ALTURA. | M2 | 44.77
Agrupador | 0108 | ILUMINACION
Precio Unitario | 01100042 | FAROL DE PARED PARA EXTERIORES , MARCA TECNOLITE O SIMILAR COLOR NEGRO MATE CON PANTALLA DE VIDRIO TRANSPARENTE INCLUYE: FOCO LED DE 26 W, PREPARACIONES, ACCESORIOS, CONEXIONES, PRUEBAS FINALES,MANO DE OBRA, EQUIPO Y HERRAMIENTA. | PZA | 6
Precio Unitario | 01100043 | FOCO LED EMPOTRADO EN LOSA, PARA INTEMPERIE, MARCA TECNOLITE O SIMILAR EN CARACTERÍSTICAS Y CALIDAD. INCLUYE: CONO BLANCO R-60, FOCO LED VALUE A60 8.5 W PREPARACIONES, ACCESORIOS, CONEXIONES, PRUEBAS FINALES, MANO DE OBRA, EQUIPO Y HERRAMIENTA. | PZA | 2
Precio Unitario | 01100044 | LUMINARIO EMPOTRADO LED REDONDO DE 18 W EN LOSA, PARA INTEMPERIE, MARCA TECNOLITE O SIMILAR EN CARACTERÍSTICAS Y CALIDAD. INCLUYE: PREPARACIONES, ACCESORIOS, CONEXIONES, PRUEBAS FINALES, MANO DE OBRA, EQUIPO Y HERRAMIENTA. | PZA | 8
Precio Unitario | 01100045 | REFLECTOR LED SMD 50 W 65K COLOR BLANCO COLOCADO EN MURETE PARA INTEMPERIE, MARCA IPSA O SIMILAR EN CARACTERÍSTICAS Y CALIDAD. INCLUYE: PREPARACIONES, ACCESORIOS, CONEXIONES, PRUEBAS FINALES, MANO DE OBRA, EQUIPO Y HERRAMIENTA. | PZA | 5
Precio Unitario | 01100046 | MANGUERA LED 5050 SMD DOBLE PISTA 127 V, MARCA TECNOLITE O SIMILAR EN CARACTERÍSTICAS Y CALIDAD. INCLUYE: PREPARACIONES, ACCESORIOS, CONEXIONES, PRUEBAS FINALES, MANO DE OBRA, EQUIPO Y HERRAMIENTA. | ML | 25
Precio Unitario | 01100047 | SALIDA DE ALUMBRADO INCLUYE: CABLE THW CAL 12, TUBO GALV. 1/2" PD, CAJA 4X4 GALV., MANO DE OBRA Y HERRAMIENTA. | SAL | 16
Precio Unitario | 01100048 | SUMINISTRO E INSTALACION DE REGISTRO ELECTRICO DE 40X40X40 CMS, INCLUYE: MATERIALES, MANO DE OBRA, EQUIPO Y HERRAMIENTA. | PZA | 3
Precio Unitario | 01100049 | SUMINISTRO E INSTALACIÓN DE MATERIAL ELECTRICO PARA LA CONEXIÓN DESDE LA ACOMETIDA HASTA EL INTERRUPTOR, INCLUYE: CABLES, TUBERIA, MATERIAL ELECTRICO MENOR Y TODO LO NECESARIO PARA SU CORRECTA EJECUCIÓN. | LOTE | 1
Precio Unitario | 01100050 | SUMINISTRO Y COLOCACION DE FOTOCELDA, PARA OPERACIÓN Y CONTROL DE LUMINARIAS. INCLUYE: MATERIALES, MANO DE OBRA, EQUIPO Y HERRAMIENTA. | PZA | 1
Sub-Total=
16% IVA=
Total=