## Catalogo de Conceptos
Catalogo de Conceptos
Capítulo | Clave | Descripcion | unidad | cantidad | P.U | Importe
Agrupador | 1 | Rehabilitacion de Camino Rural Tenchoquelite - La Lechuguilla Tramo del 0+000 a 6+000, En la Localidad de Tenchoquelite, San Ignacio, Sinaloa.
Agrupador | 1.1 | Preliminares
Precio Unitario | 04-0202-00 | Trazo y nivelación, incluye: equipo de topografía, personal, materiales (pintura, cal, cinta, clavos, estacas, etc), acarreos, así como la revisión de las cotas de proyecto, verificación del perfil del terreno natural y mantener durante toda la obra las niveletas necesarias para el control de las mismas | M2 | 934.88
Agrupador | 1.2 | Cortes
Precio Unitario | 23-0000-01 | Excavaciones en cortes y adicionales abajo de la sub-rasante, considerando material "C". | M3 | 7657.8
Precio Unitario | 23-0000-00 | Excavación en material Tipo "A" en cortes en rebajes en la corona de cortes existentes, el material producto del corte se despercia en el lateral del camino. | M3 | 13078.48
Agrupador | 1.6 | Obras Complementarias
Precio Unitario | 1.12.6.1 | Alcantarilla, tubo de concreto reforzado de 0.91 mts de diámetro F'c= 300 kg/cm2., suministro y colocación. | ML | 90.16
Precio Unitario | 1.12.6.2 | Concreto Ciclopeo | M3 | 92.8
Precio Unitario | 1.12.6.3 | Cimbra aparente en muro de contención, incluye: habilitado cimbra, descimbrado, curado, acarreo a cualquier nivel, materiales, mano de obra, herramienta, equipo y todo lo necesario para su correcta terminación. | M2 | 157.71
Agrupador | 1.7 | Muros de Contención
Precio Unitario | 1.12.1.3 | Excavacion de material tipo "B" en seco a cielo abierto por medios mecanicos de 0.00 a 2.00 mts. incluye: maniobras, equipo, herramienta, mano de obra y todo lo necesario para su correcta ejecucion. | M3 | 1377.63
Precio Unitario | 1.12.6.2 | Concreto Ciclopeo | M3 | 3017.63
Precio Unitario | 1.12.6.3 | Cimbra aparente en muro de contención, incluye: habilitado cimbra, descimbrado, curado, acarreo a cualquier nivel, materiales, mano de obra, herramienta, equipo y todo lo necesario para su correcta terminación. | M2 | 2210.03
Agrupador | 1.8 | Rotulo de Obra
Precio Unitario | 01040011 | Rotulo de obra de 0.90 x 1.50 mts con bastidores de perfil ptr de 1 x 1/2" x 1 1/2" cal. 14 y lamina negra col. 20 con postes de 1.30 mts de altura libre a la base inferior del anuncio de perfil de ptr de 1 1/2" x 1 1/2" cal. 14 la lamina incluye: pintura de fondo esmalte color blanco a dos manos, rotulado a una cara con viniletras y logotipos por computadora en las medidas, tipo de letra y colores especificados por la DOSPM | PZA | 1
Sub-Total=
16% IVA=
Total=