## Catalogo de Conceptos
Catalogo de Conceptos
Capítulo | Clave | Descripcion | unidad | cantidad | P.U | Importe
Agrupador | 01 | REHABILITACION DEL SISTEMA DE AGUA POTABLE, LOS HUMAYES, MUNICIPIO DE SAN IGNACIO.
Agrupador | 0101 | LINEA DE CONDUCCION
Agrupador | 010101 | PRELIMINARES
Precio Unitario | 01060001 | TRAZO Y NIVELACION INCLUYE EQUIPO DE TOPOGRAFIA, PERSONAL, MATERIALES (PINTURA, CAL, CINTAS, CLAVOS, ESTACAS ETC) TRASPORTE Y ACARREOS. ASI MISMO LA REVISION DE LAS COTAS DEL PROYECTO; VERIFICANDO DEL PERFIL DEL TERRENO NATURAL Y MANTENER DURANTE LA OBRA LAS NIVELETAS NECESARIAS PARA EL CONTROL DE LAS MISMAS | M2 | 10
Agrupador | 010102 | EXCAVACIONES Y RELLENOS
Precio Unitario | 01060002 | EXCAVACION CON MAQUINA PARA ZANJAS, HASTA 4.00 M DE PROFUNDIDAD, EN CUALQUIER TIPO DE MATERIAL EXCEPTO ROCA FIJA INCLUYE: AFLOJE Y EXTRACCION DEL MATERIAL, AMACIZE Y LIMPIEZA DE PLANTILLA Y TALUDES, REMOCION TRASPALEOS Y CONSERVACION DE LA ZANJA HASTA LA INSTALACION SATISFACTORIA DE LA TUBERIA MEDIDO EN ZANJA EN SECO | M3 | 4.8
Precio Unitario | 01060003 | PLANTILLA APISONADA CON PISON DE MANO EN ZANJAS. INCLUYE: CONSTRUCCIÓN DEL CANAL EN LA ZONA DE CAMPANA PARA PERMITIR EL APOYO COMPLETO DE UN CUADRANTE DE TUBERÍA, SUMINISTRO DE MATERIAL DE BANCO (ARENA). TODOS LOS TRASPALEOS Y ACARREOS. MEDIDO COLOCADO. | M3 | 0.6
Precio Unitario | 01060004 | RELLENO ACOSTILLADO CON PISONES DE CABEZA ANGOSTA Y PLANA APLICANDO EN CAPAS SUCESIVAS DE 10 CM DE ESPESOR. (HASTA 30 CM ARRIBA DEL LOMO DEL TUBO). INCLUYE: SUMINISTRO DE MATERIAL DE BANCO ( ARENA ), TODOS LOS TRASPALEOS Y ACARREOS. MEDIDO COLOCADO. | M3 | 2.33
Precio Unitario | 01060005 | RELLENO COMPACTADO AL 95% DE LA PRUEBA PROCTOR, EN CAPAS DE 20 CM. DE ESPESOR CON EQUIPO MECÁNICO Y APLICANDO AGUA. INCLUYE: SELECCIÓN Y CRIBADO DEL MATERIAL, PRODUCTO DE LA EXCAVACIÓN, TODOS LOS TRASPALEOS Y ACARREOS. MEDIDO COLOCADO. | M3 | 2.52
Agrupador | 010103 | TUBERIA DE FO.GO.
Precio Unitario | 01060047 | SUMINISTRO E INSTALACION DE TUBERIA DE FO.GO. INCLUYE: SUMINISTRO DE TUBERIA, JUNTEO, CARGA, MANIOBRAS PARA DISTRIBUIRLA A LO LARGO DE LA ZANJA, BAJADO, ACOPLAMIENTO DE ATRAQUES, EQUIPO, HERRAMIENTA, MANO DE OBRA, DE 50.00 MM (2") CED. 40 | ML | 10
Agrupador | 010104 | PIEZAS ESPECIALES
Precio Unitario | 01060048 | SUMINISTRO E INSTALACION DE CODO DE FIERRO GALVANIZADO DE 45°X2" DE DIAMETRO | PZA | 2
Precio Unitario | 01080023 | SUMINISTRO DE EMPAQUE DE PLOMO DE 2" DE DIAMETRO | PZA | 2
Precio Unitario | 01080021 | SUMINISTRO DE TORNILLOS DE 5/8" X 3" DE DIAMETRO | PZA | 20
Precio Unitario | 01080009 | SUMINISTRO DE EMPAQUE DE NEOPRENO DE 2" DE DIAMETRO | PZA | 3
Precio Unitario | 01080079 | SUMINISTRO E INSTALACION DE VALVULA COMPUERTA DE 2" DE DIAMETRO VASTAGO FIJO DE FIERRO FUNDIDO | PZA | 2
Precio Unitario | 01060030 | SUMINISTRO E INSTALACION DE EXTREMIDAD CAMPANA DE PVC HIDRÁULICO DE 2" DE Ø, INCLUYE: LIMPIEZA, ACARREOS, MANIOBRAS LOCALES Y PRUEBA HIDROSTÁTICA JUNTO CON LA TUBERÍA SEGÚN LA NORMA NOM-013-CNA-2000 O VIGENTE JUNTO CON LA TUBERÍA. | PZA | 3
Precio Unitario | 01040027 | SUMINISTRO E INSTALACION DE TEE DE FIERRO GALVANIZADO DE 2" X 2" X 2" DE DIAMETRO | PZA | 1
Precio Unitario | 01080047 | CONSTRUCCION DE CAJA DE OPERACION DE VALVULAS TIPO II DE 1.00 X 0.90 MTS | PZA | 1
Precio Unitario | 01080048 | SUMINISTRO E INSTALACION DE MARCO CON TAPA DE FIERRO FUNDIDO DE 0.50 X 0.50 MTS DE 97 KG | PZA | 1
Precio Unitario | 01080049 | SUMINISTRO E INSTALACION DE CONTRAMARCO DE 1.10 MTS Y CANAL DE 4" DE DIAMETRO | PZA | 1
Agrupador | 010105 | ACARREO Y SOBRE ACARREO
Precio Unitario | 01060011 | RETIRO DE MATERIAL PRODUCTO DE EXCAVACION EN CAMION DE VOLTEO, INCLUYE; CARGA MECANICA, APILAMIENTO PARA CARGA Y TIRO A UN LUGAR QUE NO CAUSE DAÑOS A TERCEROS. | M3 | 3.35
Precio Unitario | 01060012 | ACARREO KILOMETRO SUBSECUENTE AL PRIMERO, DE MATERIAL EXCEDENTE PRODUCTO DE LA EXCAVACIÓN. | M3-KM | 10.05
Agrupador | 0102 | GALERIA
Precio Unitario | 01060001 | TRAZO Y NIVELACION INCLUYE EQUIPO DE TOPOGRAFIA, PERSONAL, MATERIALES (PINTURA, CAL, CINTAS, CLAVOS, ESTACAS ETC) TRASPORTE Y ACARREOS. ASI MISMO LA REVISION DE LAS COTAS DEL PROYECTO; VERIFICANDO DEL PERFIL DEL TERRENO NATURAL Y MANTENER DURANTE LA OBRA LAS NIVELETAS NECESARIAS PARA EL CONTROL DE LAS MISMAS | M2 | 12.25
Precio Unitario | 01080029 | EXCAVACION A MANO PARA CONSTRUCCION DE GALERIAS EN MATERIAL GRAVA ARENA CON PRECENSIA DE LIMO EN SECO INCLUYE EXTRACCION DE MATERIAL A MANO CON MALACATE Y RONDANA EN CUBETA DE 0.00 HASTA 2.00 MTS DE PROFUNDIDAD | M3 | 31.81
Precio Unitario | 01080030 | EXCAVACION A MANO PARA CONSTRUCCION DE GALERIAS EN MATERIAL GRAVA-ARENA EN PRESENCIA DE LIMO EN AGUA INCLUYE EXTRACCION DEL MATERIAL A MANO CON MALACATE Y RONDANA Y CUBETA DE 2.01 HASTA 4.00 MTS DE PROFUNDIDAD | M3 | 31.81
Precio Unitario | 01080031 | EXCAVACION A MANO PARA CONSTRUCCION DE GALERIAS EN MATERIAL CONGLOMERADO EN PRESENCIA DE AGUA INCLUYE EXTRACCION DEL MATERIAL A MANO CON MALACATE Y RONDANA Y CUBETA DE 4.01 HASTA 6.00 MTS DE PROFUNDIDAD | M3 | 10.62
Precio Unitario | 01080032 | EXCAVACION A MANO PARA DESPLANTE DE ESTRUCTURAS EN ROCA MACIZA EN PRESENCIA DE AGUA DE 6.01 A 8.00 MTS DE PROFUNDIDAD, INCLUYE EXTRACCION Y REZAGA DEL MATERIAL A MANO CON USO DE MALACATE, RONDANA Y CUBETAS DE 20 LTS | M3 | 10.62
Precio Unitario | 01080033 | EXCAVACION A MANO PARA DESPLANTE DE ESTRUCTURAS EN ROCA MACIZA EN PRESENCIA DE AGUA DE 8.01 A 10.00 MTS DE PROFUNDIDAD, INCLUYE EXTRACCION Y REZAGA DEL MATERIAL A MANO CON USO DE MALACATE, RONDANA Y CUBETAS DE 20 LTS | M3 | 10.62
Precio Unitario | 01080034 | SUMINISTRO Y COLOCACION DE MATERIAL GRAVA CRIVADA DE 1/4" A 1 1/2" PARA FILTRO EN PERIMETRO EXTERIOR DE GALERIA | M3 | 15.08
Precio Unitario | 01080035 | CIMBRA ACABADO NO APARENTE EN MUROS MEDIDA POR SUPERFICIE DE CONTACTO DE 0.00 A 3.00 MTS DE ALTURA INCLUYE HABILITADO, CIMBRADO Y DESCIMBRA | M2 | 92.36
Precio Unitario | 01080036 | CIMBRA ACABADO NO APARENTE EN LOSAS MEDIDA POR SUPERFICIE DE CONTACTO DE 0.00 A 3.00 MTS DE ALTURA INCLUYE HABILITADO, CIMBRADO Y DESCIMBRA | M2 | 14.35
Precio Unitario | 01080039 | BONIFICACION EN CIMBRA POR ACABADO APARENTE | M2 | 92.36
Precio Unitario | 01080037 | FABRICACION Y COLADO DE CONCRETO VIBRADO Y CURADO F'C=200 KG/CM2 EN ESTRUCTURAS HASTA 3.00 MTS DE ALTURA | M3 | 8.77
Precio Unitario | 01080038 | SUMINISTRO Y COLOCACION DE ACERO DE REFUERZO DE 3/8" | KG | 362.76
Precio Unitario | 01000567 | SUMINISTRO Y COLOCACION DE ANILLO DE CONCRETO PREFABRICADO DE 1.70 MTS DE DIAMETRO POR 50 CMS DE ALTURA INCLUYE MATERIALES Y MANO DE OBRA | PZA | 8
Precio Unitario | 01070015 | BOMBEO DE ACHIQUE CON BOMBA AUTOCEBANTE DE 3" DE DIAMETRO | HR | 400
Precio Unitario | 01080040 | ESCALERA MARINA DE 45 CMS DE ANCHO FORJADA CON ANGULO DE 1 1/2" X 3/16" Y REDONDO DE 5/8" A CADA 30 CMS INCLUYE SUMINISTRO Y COLOCACION, MATERIALES Y MANO DE OBRA | ML | 11
Precio Unitario | 01070016 | SUMINISTRO E INSTALACION DE TAPA CIEGA DE 70X70 CMS DE PLACA DE ACERO DE 1/4" DE ESPESOR, COLOCADA A LA LOSA DE LA GALERIA FILTRANTE VERTICAL INCLUYE: TORNILLOS, EMPAQUE DE NEOPRENO Y PINTURA DE ACEITE | PZA | 1
Precio Unitario | 01080041 | ANALISIS FISICO-QUIMICO Y BACTEREOLOGICO DEL AGUA | MUESTRA | 1
Precio Unitario | 01080043 | DESARROLLO Y AFORO DE CAPTACION UTILIZANDO UNA BOMBA P.G. AUTOCEBANTE DE 3" DE DIAMETRO EN UN PERIODO DE 24 HORAS | P.G. | 1
Precio Unitario | 01080044 | CERCA DE MALLA DE ALAMBRE No. 10.5 DE 51X51 MM DE 2.00 MTS DE ALTURA MAS 3 HILOS DE ALAMBRE DE PUAS CON POSTE DE 2" CEDS-STD. A.C. 2.50 MTS Y POSTE ESQUINERO Y DE REFUERZO CED. STD. DE 3" BARRA SUPERIOR DE 42 MM INCLUYE PUERTA PEATONAL | ML | 14
Agrupador | 0103 | PIEZAS ESPECIALES EN GALERIA
Precio Unitario | 01040137 | SUMINISTRO E INSTALACION DE NIPLE DE FIERRO GALVANIZADO DE 0.15 MTS X 1 1/4" DE DIAMETRO | PZA | 1
Precio Unitario | 01060085 | SUMINISTRO E INSTALACION DE REDUCCION CAMPANA DE FIERRO GALVANIZADO DE 2" A 1 1/4" DE DIAMETRO | PZA | 1
Precio Unitario | 01040033 | SUMINISTRO E INSTALACION DE NIPLE DE FIERRO GALVANIZADO DE 0.30 MTS X 2" DE DIAMETRO | PZA | 1
Precio Unitario | 01070144 | SUMINISTRO E INSTALACION DE VALVULA DE EXPULSION DE AIRE DE 1/2" DE DIAMETRO INCLUYE: 2 NIPLES DE FO.GO., 1 COPLE DOBLE Y 1 LLAVE DE GLOBO" INCLUYE MATERIALES Y MANO DE OBRA | PZA | 1
Precio Unitario | 01080004 | SUMINISTRO E INSTALACION DE MANOMETRO DE PRESION DE 0-15 KG INCLUYE: 2 NIPLES DE 0.10 X 1/2" DE DIAMETRO, 1 VALVULA COMPUERTA DE BRONCE DE 1", 1 COPLE DE FO.NO. DE 1/2", MATERIALES Y MANO DE OBRA | PZA | 1
Precio Unitario | 01080012 | SUMINISTRO Y COLOCACION DE BRIDA ROSCABLE DE 2" DE DIAMETRO DE FIERRO GALVANIZADO | PZA | 2
Precio Unitario | 01080002 | SUMINISTRO E INSTALACION DE VALVULA CHECK DE 2" DE DIAMETRO DE FIERRO FUNDIDO | PZA | 1
Precio Unitario | 01080001 | SUMINISTRO E INSTALACION DE VALVULA COMPUERTA RESILENTE DE 2" DE DIAMETRO VASTAGO FIJO DE FIERRO FUNDIDO | PZA | 1
Precio Unitario | 01080010 | SUMINISTRO DE TORNILLOS DE 5/8" X 2 1/2" DE DIAMETRO | PZA | 12
Precio Unitario | 01080023 | SUMINISTRO DE EMPAQUE DE PLOMO DE 2" DE DIAMETRO | PZA | 3
Precio Unitario | 01080056 | SUMINISTRO E INSTALACION DE COPLE DE FIERRO GALVANIZADO DE 1/2" DE DIAMETRO | PZA | 3
Precio Unitario | 01080057 | SUMINISTRO E INSTALACION DE NIPLE DE FIERRO GALVANIZADO DE 0.15 MTS X 1/2" DE DIAMETRO | PZA | 3
Precio Unitario | 01080201 | SUMINISTRO E INSTALACION DE NIPLE DE FIERRO GALVANIZADO DE 0.20 MTS X 1/2" DE DIAMETRO | PZA | 2
Agrupador | 0104 | CASETA DE CLORACION
Precio Unitario | 06020011 | DALA DE DESPLANTE DE 15X20 CMS REFORZADA CON ARMEX DE 15X20-4 CMS CONCRETO F'C=150 KG/CM2 | ML | 6
Precio Unitario | 06020012 | CASTILLO DE 15X20 CMS REFORZADO CON ARMEX DE 15X20-4 CMS CONCRETO F'C=150 KG/CM2 | ML | 7.2
Precio Unitario | 01402001 | MUROS DE TABIQUE ROJO RECOCIDO HASTA 6 MTS DE ALTURA JUNTEADO CON MORTERO CEMENTO-CALHIDRA-ARENA 1:1:5 DE 14 CMS DE ESPESOR | M2 | 7.68
Precio Unitario | 06020013 | APLANADO CON MORTERO CEMENTO-ARENA 1:3 DE 1.5 CMS DE ESPESOR | M2 | 15.36
Precio Unitario | 06020014 | FILOS Y BOQUILLAS DE PUERTAS, VENTANAS Y ESQUINAS FORJADAS CON MORTERO CEMENTO-ARENA 1:3 DE 1.5 CMS DE ESPESOR | ML | 14.4
Precio Unitario | 01030010 | LOSA DE CONCRETO F'C= 200 KG/CM2 DE 10 CMS DE ESPESOR ARMADA CON VARILLAS DE 3/8" A CADA 10 CMS EN AMBOS SENTIDOS INCLUYE CIMBRA, DESCIMBRA | M2 | 3.4
Precio Unitario | 01070018 | SUMINISTRO Y APLICACION DE PINTURA VINILICA EN MUROS | M2 | 15.36
Precio Unitario | 06020015 | PUERTA DE 0.60 X 1.80 MTS A BASE DE PERFILES TUBULARES Y LAMINA ESTRIADA INCLUYE SUMINISTRO Y COLOCACION | PZA | 1
Agrupador | 0105 | EQUIPO DE BOMBEO SOLAR
Precio Unitario | 01120051 | SUMINISTRO Y COLOCACION DE SISTEMA DE BOMBEO FOTOVOLTAICO INTERACTIVO CONECTADO A LA RED CON CAPACIDAD DE 91.80 M3 POR DIA INCLUYE: 24 MODULOS FOTOVOLTAICOS MARCA DAH-340P, TIPO POLICRISTALINO, MARCO DE ALUMINIO ANODIZADO, CON UNA POTENCIA MAXIMA (Pp) 340 WATTS, 1 ESTRUCTURA METALICA PARA MONTAJE DE TEHO CON INCLINACION DE 23 GRADOS, INCLUYE TORNILLERIA Y HERRAJES RESISTENTES A LA CORROSION, 1 INVERSOR PARA CONEXIÓN A LA RED MARCA FRONIUS MODELO PRIMO 8.2-1 CON UNA POTENCIA DE 8200 WATTS 220 VCA., 1 CABLEADO ADECUADO PARA LA INTERCONEXION DE LOS GENERADORES FOTOVOLTAICOS CON LA RED DE SERVICIO ELECTRICO, 1 CAJA DE CONEXIONES ELECTRICAS PARA ARREGLOS FOTOVOLTAICOS INCLUYE: PORTAFUSIBLES, Y FUSIBLES PARA LA CORRECTA OPERACIÓN DEL EQUIPO, 1 TABLERO DE CONTROL QUE INCLUYE: ARRANCADORES, INTERRUPTORES TERMO MAGNETICOS, CABLEADO, CLEMAS, ORGANIZADORES DE CABLES, ETC., 1 SISTEMA DE PUESTA A TIERRA, CONECTORES MECANICOS PARA CONDUCTOR DE COBRE CAL. 10 AWG POR MODULO, 1 KIT DE INSTALACION DE ACCESORIOS GENERALES, 1 PLANTA CLORADORA, 1 CONJUNTO MOTOR-BOMBA SUMERGIBLE MARCA KOR6 R50-4 CON UNA POTENCIA DE 5 HP, INCLUYE TODO LO NECESARIO PARA SU CORRECTA MARCHA, INSTALACION DEL SISTEMA, MATERIALES, HERRAMIENTA, MANO DE OBRA Y EQUIPO. | PZA | 1
Agrupador | 0106 | CERCA PERIMETRAL EN PANELES SOLARES
Precio Unitario | 01010001 | TRAZO Y NIVELACION DE TERRENO ESTABLECIENDO EJES DE REFERENCIA, TRAZOS CON PINTURA UTILIZANDO EQUIPO TOPOGRAFICO, INCLUYE: LEVANTAMIENTO PREVIO, MATERIALES, HERRAMIENTA, MANO DE OBRA Y EQUIPO | M2 | 80
Precio Unitario | 01060046 | EXCAVACION A MANO PARA ZANJAS, HASTA 4.00 M DE PROFUNDIDAD, EN CUALQUIER TIPO DE MATERIAL EXCEPTO ROCA FIJA INCLUYE: AFLOJE Y EXTRACCION DEL MATERIAL, AMACIZE Y LIMPIEZA DE PLANTILLA Y TALUDES, REMOCION TRASPALEOS Y CONSERVACION DE LA ZANJA HASTA LA INSTALACION SATISFACTORIA DE LA TUBERIA MEDIDO EN ZANJA EN SECO | M3 | 4.32
Precio Unitario | 01030009 | CONCRETO CICLOPEO F'C=150 KG/CM2 FABRICADO CON REVOLVEDORA CON ACARREO LIBRE A 20 MTS INCLUYE: CIMBRA, DESCIMBRA, FABRICACION DEL CONCRETO Y COLOCACION | M3 | 4.32
Precio Unitario | 06020011 | DALA DE DESPLANTE DE 15X20 CMS REFORZADA CON ARMEX DE 15X20-4 CMS CONCRETO F'C=150 KG/CM2 | ML | 36
Precio Unitario | 01080044 | CERCA DE MALLA DE ALAMBRE No. 10.5 DE 51X51 MM DE 2.00 MTS DE ALTURA MAS 3 HILOS DE ALAMBRE DE PUAS CON POSTE DE 2" CEDS-STD. A.C. 2.50 MTS Y POSTE ESQUINERO Y DE REFUERZO CED. STD. DE 3" BARRA SUPERIOR DE 42 MM INCLUYE PUERTA PEATONAL | ML | 36
Agrupador | 0107 | ROTULO DE OBRA
Precio Unitario | 01120022 | SUMINISTRO Y COLOCACIÓN DE ROTULO DE OBRA DE 0.90 X 1.50 MTS, CON BASTIDORES DE PERFIL PTR DE 1X 1/2" X 1 1/2" CAL. 14 Y LAMINA NEGRA CAL. 20 CON POSTES DE 1.30 MTS DE ALTURA LIBRE A LA BASE INFERIOR DEL ANUNCIO DE PERFIL DE PTR DE 1 1/2" X 1 1/2" CAL. 14 LA LAMINA INCLUYE: PINTURA DE FONDO ESMALTE COLOR BLANCO A DOS MANOS, ROTULADO A UNA CARA CON VINILETRAS Y LOGOTIPOS POR COMPUTADORA EN LAS MEDIDAS, TIPO DE LETRA Y COLORES ESPECIFICADOS POR LA SOPDUE, INCLUYE: COLOCACIÓN EN DADOS DE CONCRETO DE F'C=150 KG/CM2, CON UN EMPOTRAMIENTO NO MENOR A 60 CMS, MATERIAL, HERRAMIENTA Y TODO LO NECESARIO PARA SU CORRECTA EJECUCION. | PZA | 1
Sub-Total=
16% IVA=
Total=