## PR2820 (2)
Presupuesto
Concepto | Descripción | Unidad | Cantidad | Precio U. | Total
| REHABILITACION DEL SISTEMA DE AGUA POTABLE EN LA LOCALIDAD DE GAMBINO, MUNICIPIO DE GUASAVE, SINALOA. |  |  |  | 927400.06
I.- REHABILITACION DE TANQUE METALICO
1.- REHABILITACION DE TANQUE METALICO
1.1 | LIMPIEZA DE TUBERIA Y PIEZAS ESPECIALES DE ACERO CON CHORRO DE ARENA EN EXTERIORES E INTERIOR METAL COMERCIAL (SAND BLAST. | M2 | 447.99
1.2 | SISTEMA DE PROTECCION ANTICORROSIVA EXTERIOR CON RECUBRIMIENTO EPOXICO DE ALTOS SOLIDOS DE DOS COMPONENTES CAPA GRUESA COLOR BLANCO GRADO ALIMENTICIO, QUE FUNCIONA COMO PRIMARIO Y ACABADO SIMULTANEAMENTE APLICADO A DOS CAPAS DE 0.010" DE ESPESOR SECO CADA UNA, EJECUTADO EN OBRA (DE ACUERDO A SISTEMA No. 14 DE LA NORMA NRF-053-PEMEX-2005). | M2 | 447.99
1.3 | SISTEMA DE PROTECCION ANTICORROSIVA INTERIOR CON RECUBRIMIENTO EPOXICO ALTOS SOLIDOS DE DOS COMPONENTES CAPA GRUESA COLOR BLANCO GRADO ALIMENTICIO, QUE FUNCIONA COMO PRIMARIO Y ACABADO SIMULTANEAMENTE APLICADO A DOS CAPAS DE 0.010" DE ESPESOR SECO CADA UNA, EJECUTADO EN OBRA (DE ACUERDO A SISTEMA No. 14 DE LA NORMA NRF-053-PEMEX-2005). | M2 | 88
1.4 | CORTE PARA APERTURA DE VENTANA EN DEPOSITO DE TANQUE PARA LIMPIEZA DE INTERIOR DE TANQUE. | ML | 5
1.5 | ROTULACION DE TANQUE ELEVADO CON LOGOTIPO DEL ORGANISMO OPERADOR. | PZA | 1
2.- REHABILITACION DE ARREGLOS HIDRAULICOS
2.1 | LIMPIEZA DE TUBERIA Y PIEZAS ESPECIALES DE ACERO CON CHORRO DE ARENA EN EXTERIORES E INTERIOR METAL COMERCIAL (SAND BLAST. | M2 | 20.28
2.2 | SISTEMA DE PROTECCION ANTICORROSIVA EXTERIOR CON RECUBRIMIENTO EPOXICO DE ALTOS SOLIDOS DE DOS COMPONENTES CAPA GRUESA COLOR BLANCO GRADO ALIMENTICIO, QUE FUNCIONA COMO PRIMARIO Y ACABADO SIMULTANEAMENTE APLICADO A DOS CAPAS DE 0.010" DE ESPESOR SECO CADA UNA, EJECUTADO EN OBRA (DE ACUERDO A SISTEMA No. 14 DE LA NORMA NRF-053-PEMEX-2005). | M2 | 20.28
3.- OBRA CIVIL
3.1 | SUMINISTRO DE MATERIALES Y CONSTRUCCION DE GUARNICION PERIMETRAL A BASE DE CONCRETO F´C=250 KG/CM2, INCLUYE ACARREO DE MATERIALES, ELABORACION Y COLOCACION DE CONCRETO; CIMBRADO Y DESCIMBRADO; SUMINISTRO Y APLICACION DE PINTURA VINILICA COLOR AMARILLO. (VER DETALLE EN PLANO) | ML | 27
3.2 | SUMINISTRO DE MATERIALES Y CONSTRUCCION DE ANDADORES PERIMETRALES EN OBRA CIVIL DE 0.80 M DE ANCHO Y 7 CMS DE ESPESOR, A BASE DE CONCRETO F´C=100 KG/CM2, ARMADO CON MALLA LAC 6X6-10/10, INCLUYE ACARREO DE MATERIALES, ELABORACION Y COLOCACION DE CONCRETO; HABILITADO, ARMADO Y COLOCACION DE ACERO DE REFUERZO; CIMBRADO Y DESCIMBRADO. | ML | 36
3.3 | SUMINISTRO DE MATERIALES Y CONSTRUCCION DE ANDADORES PERIMETRALES EN OBRA CIVIL DE 1.30 M DE ANCHO Y 7 CMS DE ESPESOR, A BASE DE CONCRETO F´C=100 KG/CM2, ARMADO CON MALLA LAC 6X6-10/10, INCLUYE ACARREO DE MATERIALES, ELABORACION Y COLOCACION DE CONCRETO; HABILITADO, ARMADO Y COLOCACION DE ACERO DE REFUERZO; CIMBRADO Y DESCIMBRADO. | ML | 7
4.- OBRA DE PROTECCION EN TANQUE DE ALMACENAMIENTO
4.1 | DEMOLICION Y RETIRO DE CERCA PERIMETRAL A BASE DE DALA Y MALLA CICLONICA. INCLUYE MANO DE OBRA, HERRAMIENTA, RETIRO Y ACARREO DE MATERIAL PARA RESGUARDO DONDE INDIQUE LA SUPERVISION DE LA OBRA. | ML | 100
4.2 | SUMINISTRO DE MATERIALES E INSTALACION DE CERCA PERIMETRAL DE 2.70 MTS DE ALTURA, CON DALA DE DESPLANTE DE 15X20CMS, MURO DE TABIQUE DE JAL (10X14X28) DE 60 CMS DE ALTURA, DALA DE CERRAMIENTO DE 15X15 CMS, MALLA CICLONICA, SOPORTE DE TUBO DE FO. GO. DE 2" A CADA 3.00 MTS, ESQUINEROS DE FO. GO. DE 3" Y 3 HILOS DE ALAMBRE DE PUAS EN LA PARTE SUPERIOR, INCLUYE: APLANADO CON MORTERO CEMENTO ARENA Y PINTURA. | ML | 100
4.3 | SUMINISTRO DE MATERIALES Y CONSTRUCCION DE COLUMNA DE 3.20 MTS DE ALTURA CON SECCION DE 30X30 CM, A BASE DE CONCRETO F´C=250 KG/CM2, ARMADO CON 8 VARILLAS DE 3/8"ø Y ESTRIBOS DE 1/4"ø A CADA 15 CMS, CON ZAPATAS DE SECCION DE 1.00X1.00 Y DADO DE 0.70 MTS, INCLUYE: ACARREO DE MATERIALES, ELABORACION Y COLOCACION DE CONCRETO; HABILITADO, ARMADO Y COLOCACION DE ACERO DE REFUERZO; CIMBRADO Y DESCIMBRADO; APLANADO Y PINTURA. | LOTE | 2
4.4 | SUMINISTRO DE MATERIALES E INSTALACION DE PUERTA VEHICULAR 2 HOJAS DE 2.00 X 2.40 MTS, A BASE DE TUBO DE FO. GO. DE 2" ø Y MALLA CICLONICA, INCLUYE: BISAGRAS, CERRADURA DE VASTAGO Y LAMINA LISA CALIBRE 14 SECCION 0.70X2.00 MTS. | PZA | 1
4.5 | LIMPIEZA Y DESHIERBE A MANO DE AREA DE PATIO DE MANIOBRAS, CON HERRAMIENTA MENOR. | M2 | 555.11
4.6 | MEJORAMIENTO DE AREA EN PREDIO DE TANQUE CON 7 CMS DE ESPESOR DE MATERIAL DE BANCO GRADUADO DE 1/2"(GRAVA), INCLUYE HULE NEGRO PARA EVITAR CRECIMIENTO DE MALEZA. | M3 | 38.86
II.- AMPLIACION DE SISTEMA DE AGUA POTABLE
5.- PRELIMINARES
5.1 | TRAZO DE TERRENO CON LA FINALIDAD DE EFECTUAR TRABAJOS DE AGUA POTABLE | ML | 595
5.2 | EXCAVACION A MAQUINA EN MATERIAL TIPO COMUN SECO EN ZONA "B" DE 0.00 A 2.00 MTS DE PROFUNDIDAD | M3 | 499.8
5.3 | PLANTILLA APISONADA Y COMPACTADA CON PISON DE MANO Y AGUA, CON ESPESOR DE PROYECTO CON MATERIAL SELECCIONADO PRODUCTO DE LA EXCAVACION. | M3 | 41.65
5.4 | RELLENO ACOSTILLADO Y COMPACTADO CON EQUIPO MECANICO EN CAPAS DE 20 CMS DE ESPESOR, CON MATERIAL SELECCIONADO PRODUCTO DE LA EXCAVACIÓN. | M3 | 166.6
5.5 | RELLENO A VOLTEO A MAQUINA CON MATERIAL SELECCIONADO PRODUCTO DE LA EXCAVACIÓN | M3 | 291.55
6.- TEBERIAS
6.1 | SUMINISTRO DE TUBERIA DE PVC HIDRAULICO CON CAMPANA ANGER 3" ø, RD-32.5, INCUYE ANILLO CUMPLIENDO CON LAS NORMAS DE CNA Y EL IMTA | ML | 595
6.2 | INSTALACIÓN JUNTEO Y PRUEBA DE TUBERIA DE PVC HIDRAULICO CON CAMPANA ANGER 3" ø, RD-32.5, INCUYE ANILLO CUMPLIENDO CON LAS NORMAS DE CNA Y EL IMTA | ML | 595
7.- PIEZAS ESPECIALES
7.1 | SUMINISTRO E INSTALACIÓN DE TEE DE PVC DE 3" X 3" ø | PZA | 1
7.2 | SUMINISTRO E INSTALACIÓN DE COPLE DE PVC DE 3" ø | PZA | 3
7.3 | SUMINISTRO E INSTALACIÓN DE CODO DE PVC DE 90° X 3" ø | PZA | 2
7.4 | SUMINISTRO E INSTALACIÓN DE TAPON CAMPANA DE PVC DE 3" ø | PZA | 3
7.5 | SUMINISTRO DE MATERIALES Y ELABORACIÓN DE ATRAQUE DE CONCRETO SIMPLE (30X30X30) F´C=150 KG/CM2 | PZA | 6
8.- TOMAS DOMICILIARIAS
8.1 | SUMINISTRO E INSTALACIÓN DE MATERIALES EN TOMA DOMICILIARIA, INCLUYE: 1 ABRAZADERA DE PVC DE 3" CON SALIDA DE 1/2", 1 LLAVE DE INSERCION, 1 LLAVE DE BANQUETA, 1 CONECTOR DE PVC ROSCADO, 4 CODOS DE PVC, 2 MTS. DE TUBO DE PVC, 1 LLAVE DE GLOBO, 1 TEE DE PVC, 1 LLAVE DE JARDIN, TODOS LOS MATERIALES CON DIAMETRO DE 1/2"ø. | LOTE | 33
8.2 | SUMINISTRO E INSTALACIÓN DE TUBERIA EXTRUPAK RD-9 EN TOMA DOMICILIARIA. | ML | 330
8.3 | EXCAVACION Y RELLENO COMPACTADO PARA LA INSTALACIÓN DE MATERIALES EN TOMA DOMICILIARIA. | ML | 330