## ANEXO 1 MODIFICADO
[5 empty] | DESCRIPCIÓN GENERAL DE LOS BIENES | EQUIPAMIENTO
[5 empty] | FECHA | 12 DE ENERO DE2018
[5 empty] | FOLIO PROCESO | ISIFE-ADQ-LPE-012-2017
TIPO DE BIENES Y SUS ESPECIFICACIONES
LICITANTE: UNIVERSIDAD DE OCCIDENTE
PARTIDA | SUBPARTIDA | CANTIDAD | UNIDAD DE MEDIDA | DESCRIPCIÓN BREVE DE LOS BIENES
CULIACÁN
1 | 1 | 5 | PIEZA | Balanza Digital
| 2 | 1 | PIEZA | Equipo de extracción para campana
| 3 | 1 | PIEZA | Campana de extracción de gases
| 4 | 2 | PIEZA | Congelador mediano
| 5 | 2 | PIEZA | Refrigerador grande
| 6 | 1 | PIEZA | Agitador rotatorio analogo. reloj de 0-15min. velocidad de 0-230 rpm, diametro de orbita 22mm. plataforma de 22 * 152mm.
| 7 | 1 | PIEZA | Autoclave vertical digital semi-automati ca, en ac. inox. capacidad de 40 lt, temperatura 121°c a 134°c, control de temperatura digital.
| 8 | 1 | PIEZA | Balanza analitica capacidad 220gr resolución (d) 0,1mg repetibilidad y linealidad ±0,3mg tiempo de estabilización 3,0 seg dimensión plato 80 mm
| 9 | 1 | PIEZA | Balanza semi-análitica capacidad 420g cuenta con pantalla lcd de 16.5mm, corto tiempo y excelente estabilización.
| 10 | 1 | PIEZA | Baño maria fabricado en acero inoxidable, control de temperatura digital, capacidad para 80 tubos 13x100, rango de temperatura +5ºc a 75ºc
| 11 | 1 | PIEZA | Cámara de electroforesis vertical. tamaño del gel: 82 x 85 mm tamaño de las placas de vidrio: 100 x 100 mm y accesorios incluidos.
| 12 | 1 | PIEZA | Campana de flujo laminar vertical de cuerpo exterior en acero inoxidable tipo 304 calibre 20 con interior fabricado en acero inoxidable tipo 304 calibre 18 incluye: -base tubular ptr esmaltada con niveladores y ruedas -lampara de luz blanca -lampara de luz uv -contacto doble tomacorriente -apagador independiente para lampara y motor.
| 13 | 1 | PIEZA | Campana de pcr de acero inoxidable con filtro hepa al 99.97% de eficiencia.
| 14 | 1 | PIEZA | Centrifuga clinica 300-4500rpm (2,490 x g), control digital con pantalla LCD.
| 15 | 1 | PIEZA | Congelador para laboratorio de alto desempeño capacidad 23.3 cuft especificaciones: - capacidad 23.3 cu.ft.
| 16 | 1 | PIEZA | Contador de celulas sanguineas 8 teclas.
| 17 | 1 | PIEZA | Contador de min programable 4 canales marca daigger.
| 18 | 1 | PIEZA | Espectrofotometro uv-vis modelo spectro quest con rango de longitud de onda de 190- 1100nm, exactitud +/-0.8nm, ancho espectral de 4nm
| 19 | 1 | PIEZA | Espectrofotometro uv-vis modelo spectro quest con rango de longitud de onda de 190-1100nm, exactitud +/-0.8nm, ancho espectral de 4nm.
| 20 | 1 | PIEZA | Estufa de incubacion fabricada acero en inoxidable tipo 304 cal.20, control de temperatura digital, puerta intermedia en acrilico.
| 21 | 1 | PIEZA | Fuente de poder para cámaras de electroforesis. Voltaje de salida: 5-300v corriente de salida: 1-400 ma poder de salida: voltaje 1 v.
| 22 | 1 | PIEZA | Horno de secado fabricado en acero inoxidable tipo 304 calibre 20, control de temperatura digital.
| 23 | 1 | PIEZA | Incubadora de co2 dimensiones externas: 570×580×820mm. dimensiones internas: 500×400×400mm.
| 24 | 1 | PIEZA | Lámpara uv portátil con longitud de onda: 254 - 365 nm y potencia uv: 16 w, tamaño del filtro : 200 x 50 mm y funcionamiento de no más de 4 horas
| 25 | 1 | PIEZA | Lector de placas MULTISKAN FC
| 26 | 1 | PIEZA | Lector manual de hematocrito marca kitlab
| 27 | 1 | PIEZA | Medidor de mesa para ph/orp, ise y temperatura con rango de ph -2 a 20.0 ph, resolucion 0.001 ph
| 28 | 1 | PIEZA | Micro centrífuga refrigerada de alta velocidad de 24 plazas, con kit de rotor de aleación de aluminio as24-2, sistema de enfriamiento a 2ºc
| 29 | 1 | PIEZA | Microcentrífuga refrigerada d3024r de alta velocidad, con kit de rotor de aleación de aluminio as24-2.
| 30 | 1 | PIEZA | Plato caliente con agitacion modelo c-mag-hs7 con capacidad de agitacion de 10 lts, rango de velocidad de 100-1,500 rpm.
| 31 | 1 | PIEZA | Refrigerador para laboratorio de alto desempeño capacidad 23.3 cuft con puerta solida.
| 32 | 1 | PIEZA | Termociclador digital con gradiente, bloque fijo para 96 tubos de 0.2ml y control con microprocesador y pantalla touch LCD.
| 33 | 1 | PIEZA | Ultracongelador vertical capacidad 19.4 cuft, rango de temperatura de -50 a -86°c.
| 34 | 1 | PIEZA | Vortexer - unidad de vortexo de velocidad variable con rango de velocidad variable 1000-3000 rpm (vibración a vórtice).
2 | 1 | 3 | PIEZA | Kit GPS, Garmin GPSMAP 64s Topográfico. GPS+Antena+adaptador+montura+mapa TOPO
| 2 | 1 | PIEZA | Plotter Hp Designiet Z5200
| 3 | 2 | PIEZA | CAMARAS SONY MC 2000
| 4 | 2 | PIEZA | CAMARAS SONY HXR-MC2000
| 5 | 1 | PIEZA | Flash de estudio Visico inalámbrico TTL Canon 400w, 3 canales, 4 grupos función multiestroboscópica con trigger y bolsa de traslado.
| 6 | 1 | PIEZA | Checador para maestros. Incluye: Escáner de huella, display, servidor e instalación.
| 7 | 2 | PIEZA | Enfriador de agua
| 8 | 12 | PIEZA | Equipo de Cómputo
| 9 | 1 | PIEZA | Impresora HP desingnet T520 36 pulgadas (914 MM) tamaño de modelo 914 mm. Funciones imprimir.
| 10 | 6 | PIEZA | Mesa de vacío de luz blanca
| 11 | 6 | PIEZA | Plancha Sublimación X38 para serigraría textil.
| 12 | 6 | PIEZA | Pulpo para serigraría de 6 tientas con micro registro y doble rotación.
| 13 | 6 | PIEZA | Batería de cocina
| 14 | 2 | PIEZA | Empacadora de alimentos al vacío
| 15 | 6 | PIEZA | Equipo de baño maría
| 16 | 4 | PIEZA | Estufas múltiple CORIAT de acero inoxidable
| 17 | 6 | PIEZA | Juego de cuchillos
| 18 | 6 | PIEZA | Licuadoras industrial de uso rudo
| 19 | 1 | PIEZA | Molino embutidor torrey
| 20 | 1 | PIEZA | Secador industrial de alimentos
| 21 | 20 | PIEZA | Computadoras Hp de escritorio i5, 8 GB, 1TB. Windows 10, parahabilitación de laboratorio de inglés.
| 22 | 4 | PIEZA | Apuntador laser LOGITECH R400
| 23 | 2 | PIEZA | Báscula para alimentos, Beurer KS 32
| 24 | 1 | PIEZA | Báscula pediátrica, Digital, modelo 1584
| 25 | 1 | PIEZA | Dinamómetro para la evaluación nutricional, Smedley III para mano (mecánico) T-18
| 26 | 2 | PIEZA | Glucómetro Accu-chek Perfoma, Marca Roche
| 27 | 2 | PIEZA | Kit Bauma con estetoscopio, Dúplex Home care. Para adulto | Kit Bauma con estetoscopio, Dúplex Home care. Para adulto | Kit Bauma con estetoscopio, Dúplex Home care. Para adulto
| 28 | 1 | PIEZA | Plicómetro, Harpenden | Plicómetro, Harpenden | Plicómetro, Harpenden
| 29 | 5 | PIEZA | Plicómetro, Slim Guide | Plicómetro, Slim Guide | Plicómetro, Slim Guide
| 30 | 1 | PIEZA | Accutrend plus (equipo para rastreo diagnóstico y monitoreo terapéutico de trastornos metabólicos). | Accutrend plus (equipo para rastreo diagnóstico y monitoreo terapéutico de trastornos metabólicos). | Accutrend plus (equipo para rastreo diagnóstico y monitoreo terapéutico de trastornos metabólicos).
| 31 | 2 | PIEZA | Baumanometro Welch Allyn Multi-kit aneroide | Baumanometro Welch Allyn Multi-kit aneroide | Baumanometro Welch Allyn Multi-kit aneroide
| 32 | 10 | PIEZA | Cinta antropométrica de fibra de vidrio | Cinta antropométrica de fibra de vidrio | Cinta antropométrica de fibra de vidrio
| 33 | 2 | PIEZA | Estetoscopio Litmann clasic II | Estetoscopio Litmann clasic II | Estetoscopio Litmann clasic II
| 34 | 10 | PIEZA | Holtain Plicómetro para valoración Nutricional. Holtain Tanner/Whitehouse Skinfold Caliper | Holtain Plicómetro para valoración Nutricional. Holtain Tanner/Whitehouse Skinfold Caliper | Holtain Plicómetro para valoración Nutricional. Holtain Tanner/Whitehouse Skinfold Caliper
| 35 | 20 | PIEZA | Plicómetro Slim Guide | Plicómetro Slim Guide | Plicómetro Slim Guide
| 36 | 10 | PIEZA | Tiras reactivas para glucometro accu check performance caja con 50 | Tiras reactivas para glucometro accu check performance caja con 50 | Tiras reactivas para glucometro accu check performance caja con 50
| 37 | 1 | PIEZA | Tractor D140
| 38 | 1 | PIEZA | equipo para corte laser base co2 modelo lz1309 130 x 90 cm equipo cnc | equipo para corte laser base co2 modelo lz1309 130 x 90 cm equipo cnc | equipo para corte laser base co2 modelo lz1309 130 x 90 cm equipo cnc
| 39 | 2 | PIEZA | Estaciones de trabajo, procesador XEON E51620V (10 MB Caché, 3.70 GHz) Con 8GB de memoria RAM. Disco duro SATA de 500 GB 7200 RPM. | Estaciones de trabajo, procesador XEON E51620V (10 MB Caché, 3.70 GHz) Con 8GB de memoria RAM. Disco duro SATA de 500 GB 7200 RPM. | Estaciones de trabajo, procesador XEON E51620V (10 MB Caché, 3.70 GHz) Con 8GB de memoria RAM. Disco duro SATA de 500 GB 7200 RPM.
| 40 | 1 | PIEZA | Impresora 3d modelo 3DM-ULTIMAKER 3 | Impresora 3d modelo 3DM-ULTIMAKER 3 | Impresora 3d modelo 3DM-ULTIMAKER 3
GUASAVE
3 | 1 | 1 | PIEZA | LAMPARA UV | LAMPARA UV | LAMPARA UV
| 2 | 5 | PIEZA | MICROSCOPIO DOBLE | MICROSCOPIO DOBLE | MICROSCOPIO DOBLE
| 3 | 5 | PIEZA | MICROSCOPIO QUASAR 1600X METÁLICO CON OCULAR USB Y MALETA | MICROSCOPIO QUASAR 1600X METÁLICO CON OCULAR USB Y MALETA | MICROSCOPIO QUASAR 1600X METÁLICO CON OCULAR USB Y MALETA
| 4 | 1 | PIEZA | REFRIGERADOR CLÍNICO | REFRIGERADOR CLÍNICO | REFRIGERADOR CLÍNICO
| 5 | 1 | PIEZA | Campana de extracción de gases | Campana de extracción de gases | Campana de extracción de gases
| 6 | 2 | PIEZA | Congelador mediano | Congelador mediano | Congelador mediano
| 7 | 6 | PIEZA | Equipo de baño maría | Equipo de baño maría | Equipo de baño maría
| 8 | 2 | PIEZA | Refrigerador grande | Refrigerador grande | Refrigerador grande
| 9 | 3 | PIEZA | AGITADOR VORTEX ANALOGO 300-3200RPM CONTROL 120V | AGITADOR VORTEX ANALOGO 300-3200RPM CONTROL 120V | AGITADOR VORTEX ANALOGO 300-3200RPM CONTROL 120V
| 10 | 1 | PIEZA | BALANZA ANALÍTICA | BALANZA ANALÍTICA | BALANZA ANALÍTICA
| 11 | 4 | PIEZA | BALANZA ELECTRÓNICA GRAMERA | BALANZA ELECTRÓNICA GRAMERA | BALANZA ELECTRÓNICA GRAMERA
| 12 | 5 | PIEZA | BURETA (10 ML) | BURETA (10 ML) | BURETA (10 ML)
| 13 | 5 | PIEZA | CAJAS DE NAVAJAS PARA BISTURI | CAJAS DE NAVAJAS PARA BISTURI | CAJAS DE NAVAJAS PARA BISTURI
| 14 | 40 | PIEZA | CAJAS PETRI DE CRISTAL CHICAS 100 X 15MM | CAJAS PETRI DE CRISTAL CHICAS 100 X 15MM | CAJAS PETRI DE CRISTAL CHICAS 100 X 15MM
| 15 | 40 | PIEZA | CAJAS PETRI DE CRISTAL GRANDES 100 X 20MM | CAJAS PETRI DE CRISTAL GRANDES 100 X 20MM | CAJAS PETRI DE CRISTAL GRANDES 100 X 20MM
| 16 | 1 | PIEZA | DESTILADOR DE AGUA 20LT/H | DESTILADOR DE AGUA 20LT/H | DESTILADOR DE AGUA 20LT/H
| 17 | 10 | PIEZA | ESPÁTULAS MEDIANAS | ESPÁTULAS MEDIANAS | ESPÁTULAS MEDIANAS
| 18 | 10 | PIEZA | ESTUCHE DE DISECCIÓN | ESTUCHE DE DISECCIÓN | ESTUCHE DE DISECCIÓN
| 19 | 10 | PIEZA | GRADILLA POLIPROPILENO AZUL P/60 TUBOS 16MM | GRADILLA POLIPROPILENO AZUL P/60 TUBOS 16MM | GRADILLA POLIPROPILENO AZUL P/60 TUBOS 16MM
| 20 | 10 | PIEZA | MANGO PARA BISTURI | MANGO PARA BISTURI | MANGO PARA BISTURI
| 21 | 10 | PIEZA | MICROSCOPIOS BINOCULAR PRIMOSTAR CON ILUMINACIÓN LED Y HALÓGENA | MICROSCOPIOS BINOCULAR PRIMOSTAR CON ILUMINACIÓN LED Y HALÓGENA | MICROSCOPIOS BINOCULAR PRIMOSTAR CON ILUMINACIÓN LED Y HALÓGENA
| 22 | 10 | PIEZA | PAPEL LENTS | PAPEL LENTS | PAPEL LENTS
| 23 | 10 | PIEZA | PINZETAS 500 ML | PIZETAS 500 ML | PIZETAS 500 ML
| 24 | 5 | PIEZA | PORTA Y CUBRE OBJETOS 26X76 PK/50 | PORTA Y CUBRE OBJETOS 26X76 PK/50 | PORTA Y CUBRE OBJETOS 26X76 PK/50
| 25 | 3 | PIEZA | POTENCIÓMETRO DE MESA | POTENCIÓMETRO DE MESA | POTENCIÓMETRO DE MESA
| 26 | 5 | PIEZA | RECUPERADOR DE AGITADOR MAGNÉTICO | RECUPERADOR DE AGITADOR MAGNÉTICO | RECUPERADOR DE AGITADOR MAGNÉTICO
| 27 | 1 | PIEZA | REFRIGERADOR DE 17 PIES CON 1 PUERTA DE CRISTAL, MODELO VR-17 | REFRIGERADOR DE 17 PIES CON 1 PUERTA DE CRISTAL, MODELO VR-17 | REFRIGERADOR DE 17 PIES CON 1 PUERTA DE CRISTAL, MODELO VR-17
| 28 | 3 | PIEZA | TERMOAGITADOR PLATO ALUMINIO 13.5X13.5CM 120V | TERMOAGITADOR PLATO ALUMINIO 13.5X13.5CM 120V | TERMOAGITADOR PLATO ALUMINIO 13.5X13.5CM 120V
| 29 | 10 | PIEZA | VIDRIOS DE RELOJ 90 MM
| 30 | 10 | PIEZA | Balanza Analitica | Balanza Analitica | Balanza Analitica
| 31 | 6 | PIEZA | Desecador de Vidrio De 200 Mm de Diametro con Placa Duran | Desecador de Vidrio De 200 Mm de Diametro con Placa Duran | Desecador de Vidrio De 200 Mm de Diametro con Placa Duran
| 32 | 10 | PIEZA | Microscopio Binocular Digital Profesional Motic Laboratorio | Microscopio Binocular Digital Profesional Motic Laboratorio | Microscopio Binocular Digital Profesional Motic Laboratorio
| 33 | 2 | PIEZA | Mikro Microcentrifuge Models 200/200R | Mikro Microcentrifuge Models 200/200R | Mikro Microcentrifuge Models 200/200R
4 | 1 | 2 | PIEZA | LAMPARA DE RAYOS UV | LAMPARA DE RAYOS UV | LAMPARA DE RAYOS UV
| 2 | 45 | PIEZA | BANCOS CON RESPALDO MEDIO KIOTO PLATA/CHOCO | BANCOS CON RESPALDO MEDIO KIOTO PLATA/CHOCO | BANCOS CON RESPALDO MEDIO KIOTO PLATA/CHOCO
| 3 | 5 | PIEZA | EQUIPO CRIMINALISTICO DE INVESTIGACION DE ACCIDENTES DE TRANSITO. | EQUIPO CRIMINALISTICO DE INVESTIGACION DE ACCIDENTES DE TRANSITO. | EQUIPO CRIMINALISTICO DE INVESTIGACION DE ACCIDENTES DE TRANSITO.
| 4 | 1 | PIEZA | EQUIPO PARA TOMA DE IMPRESIONES DACTILOSCOPIAS | EQUIPO PARA TOMA DE IMPRESIONES DACTILOSCOPIAS | EQUIPO PARA TOMA DE IMPRESIONES DACTILOSCOPIAS
| 5 | 1 | PIEZA | ESQUELETO HUMANO MODELO ANATÓMICO TAMAÑO 85CM VV4 | ESQUELETO HUMANO MODELO ANATÓMICO TAMAÑO 85CM VV4 | ESQUELETO HUMANO MODELO ANATÓMICO TAMAÑO 85CM VV4
| 6 | 1 | PIEZA | GABINETE PORTATIL PARA CIANOCRILATO | GABINETE PORTATIL PARA CIANOCRILATO | GABINETE PORTATIL PARA CIANOCRILATO
| 7 | 1 | PIEZA | KIT COMPLETO COLECCIÓN DE EVIDENCIAS | KIT COMPLETO COLECCIÓN DE EVIDENCIAS | KIT COMPLETO COLECCIÓN DE EVIDENCIAS
| 8 | 1 | PIEZA | KIT COMPLETO DE ENTOMOLOGÍA FORENSE | KIT COMPLETO DE ENTOMOLOGÍA FORENSE | KIT COMPLETO DE ENTOMOLOGÍA FORENSE
| 9 | 1 | PIEZA | KIT COMPLETO DE IDENTIFICACION DE PERSONAS | KIT COMPLETO DE IDENTIFICACION DE PERSONAS | KIT COMPLETO DE IDENTIFICACION DE PERSONAS
| 10 | 5 | PIEZA | KIT DE CRIMINALÍSTICA BÁSICO | KIT DE CRIMINALÍSTICA BÁSICO | KIT DE CRIMINALÍSTICA BÁSICO
| 11 | 1 | PIEZA | KIT DE EVIDENCIAS SEROLOGICAS | KIT DE EVIDENCIAS SEROLOGICAS | KIT DE EVIDENCIAS SEROLOGICAS
| 12 | 1 | PIEZA | KIT DE SANGRE TETRAMETHYLBENZIDINA | KIT DE SANGRE TETRAMETHYLBENZIDINA | KIT DE SANGRE TETRAMETHYLBENZIDINA
| 13 | 2 | PIEZA | KIT FORENSE/CRIMINALÍSTICA DE CAMPO/DACTILOSCOPIA. | KIT FORENSE/CRIMINALÍSTICA DE CAMPO/DACTILOSCOPIA. | KIT FORENSE/CRIMINALÍSTICA DE CAMPO/DACTILOSCOPIA.
| 14 | 1 | PIEZA | LUPA CON PIE ARTICULADO | LUPA CON PIE ARTICULADO | LUPA CON PIE ARTICULADO
| 15 | 1 | PIEZA | Checador para maestros. Incluye: Escáner de huella, display, servidor e instalación. | Checador para maestros. Incluye: Escáner de huella, display, servidor e instalación. | Checador para maestros. Incluye: Escáner de huella, display, servidor e instalación.
| 16 | 2 | PIEZA | Enfriador de agua | Enfriador de agua | Enfriador de agua
| 17 | 12 | PIEZA | Equipo de Cómputo | Equipo de Cómputo | Equipo de Cómputo
| 18 | 6 | PIEZA | Batería de cocina | Batería de cocina | Batería de cocina
| 19 | 2 | PIEZA | Empacadora de alimentos al vacío | Empacadora de alimentos al vacío | Empacadora de alimentos al vacío
| 20 | 4 | PIEZA | Estufas múltiple CORIAT de acero inoxidable | Estufas múltiple CORIAT de acero inoxidable | Estufas múltiple CORIAT de acero inoxidable
| 21 | 6 | PIEZA | Juego de cuchillos | Juego de cuchillos | Juego de cuchillos
| 22 | 6 | PIEZA | Licuadoras industrial de uso rudo | Licuadoras industrial de uso rudo | Licuadoras industrial de uso rudo
| 23 | 1 | PIEZA | Molino embutidor torrey | Molino embutidor torrey | Molino embutidor torrey
| 24 | 1 | PIEZA | Secador industrial de alimentos | Secador industrial de alimentos | Secador industrial de alimentos
| 25 | 2 | PIEZA | CÁMARAS FOTOGRÁFICAS CANNON EOS REBEL T5i | CÁMARAS FOTOGRÁFICAS CANNON EOS REBEL T5i | CÁMARAS FOTOGRÁFICAS CANNON EOS REBEL T5i
| 26 | 2 | PIEZA | CÁMARAS FOTOGRÁFICAS CANON EOS 5D MARK III | CÁMARAS FOTOGRÁFICAS CANON EOS 5D MARK III | CÁMARAS FOTOGRÁFICAS CANON EOS 5D MARK III
| 27 | 2 | PIEZA | COMPUTADORAS DE ESCRITORIO MAC MSI | COMPUTADORAS DE ESCRITORIO MAC MSI | COMPUTADORAS DE ESCRITORIO MAC MSI
| 28 | 2 | PIEZA | Eliptica Trainer 7.0. | Eliptica Trainer 7.0. | Eliptica Trainer 7.0.
| 29 | 2 | PIEZA | Caminadora Profirm Spart 5.0. | Caminadora Profirm Spart 5.0. | Caminadora Profirm Spart 5.0.
| 30 | 4 | PIEZA | Electroestimulador para acunpuntura KWD-808 6 salidas. | Electroestimulador para acunpuntura KWD-808 6 salidas. | Electroestimulador para acunpuntura KWD-808 6 salidas.
| 31 | 1 | PIEZA | Láser Intelect Mobile - 100 MW - Chattanooga. | Láser Intelect Mobile - 100 MW - Chattanooga. | Láser Intelect Mobile - 100 MW - Chattanooga.
| 32 | 4 | PIEZA | Mesa de tratamiento con orificio 60 x 1.80 | Mesa de tratamiento con orificio 60 x 1.80 | Mesa de tratamiento con orificio 60 x 1.80
| 33 | 2 | PIEZA | PROYECTOR BENQ, MW512 2800 LUMENS. | PROYECTOR BENQ, MW512 2800 LUMENS. | PROYECTOR BENQ, MW512 2800 LUMENS.
| 34 | 1 | PIEZA | Rack con 10 pares de mancuernas de los siguientes especificaciones 5,10,15,20,25,30,35,40,45,50 Lbs auladas de tipo hexagonal. | Rack con 10 pares de mancuernas de los siguientes especificaciones 5,10,15,20,25,30,35,40,45,50 Lbs auladas de tipo hexagonal. | Rack con 10 pares de mancuernas de los siguientes especificaciones 5,10,15,20,25,30,35,40,45,50 Lbs auladas de tipo hexagonal.
| 35 | 1 | PIEZA | Tina para Miembros Inferiores y Exteriores
| 36 | 2 | PIEZA | BÁSCULA COCINA | BÁSCULA COCINA | BÁSCULA COCINA
| 37 | 3 | PIEZA | BÁSCULA COCINA KD-160 | BÁSCULA COCINA KD-160 | BÁSCULA COCINA KD-160
| 38 | 5 | PIEZA | Estadímetro portátil.- SECA 213 | Estadímetro portátil.- SECA 213 | Estadímetro portátil.- SECA 213
| 39 | 5 | PIEZA | Estadiómetro seca 206 | Estadiómetro seca 206 | Estadiómetro seca 206
| 40 | 3 | PIEZA | PLICÓMETRO HARPENDEN | PLICÓMETRO HARPENDEN | PLICÓMETRO HARPENDEN
| 41 | 1 | PIEZA | AUTOCLAVE DE VAPOR PARA HOSPITAL | AUTOCLAVE DE VAPOR PARA HOSPITAL | AUTOCLAVE DE VAPOR PARA HOSPITAL
| 42 | 2 | PIEZA | BOMBA DE INFUSION ENDOVENOSA | BOMBA DE INFUSION ENDOVENOSA | BOMBA DE INFUSION ENDOVENOSA
| 43 | 3 | PIEZA | BULTO DE ROPA QUIRURGICA | BULTO DE ROPA QUIRURGICA | BULTO DE ROPA QUIRURGICA
| 44 | 2 | PIEZA | CHAROLA DE CIRUGIA GENERAL | CHAROLA DE CIRUGIA GENERAL | CHAROLA DE CIRUGIA GENERAL
| 45 | 1 | PIEZA | SILLA DE RUEDAS | SILLA DE RUEDAS | SILLA DE RUEDAS
| 46 | 1 | PIEZA | TARJA DE LAVAMANOS QUIRURGICA | TARJA DE LAVAMANOS QUIRURGICA | TARJA DE LAVAMANOS QUIRURGICA
| 47 | 6 | PIEZA | TOMAS DE OXIGENO Y SUCCION CON FRASCOS | TOMAS DE OXIGENO Y SUCCION CON FRASCOS | TOMAS DE OXIGENO Y SUCCION CON FRASCOS
| 48 | 1 | PIEZA | VENTILADOR MECANICO DE HOSPITAL
| 49 | 2 | PIEZA | Báscula de Pedestal con Estadímetro | Báscula de Pedestal con Estadímetro | Báscula de Pedestal con Estadímetro
| 50 | 1 | PIEZA | CAMILLA PARA MOVILIZAR PACIENTES
| 51 | 1 | PIEZA | Tractor D140
| 52 | 1 | PIEZA | Agitador orbital (yamato) con pinzas de acero inoxidable (para 125 ml). | Agitador orbital (yamato) con pinzas de acero inoxidable (para 125 ml). | Agitador orbital (yamato) con pinzas de acero inoxidable (para 125 ml).
| 53 | 1 | PIEZA | Balance, Analytical, 120 g x 0.1 mg | Balance, Analytical, 120 g x 0.1 mg | Balance, Analytical, 120 g x 0.1 mg
| 54 | 1 | PIEZA | Bomba de vacío | Bomba de vacío | Bomba de vacío
| 55 | 1 | PIEZA | Centrifuga, con rotor fijo para tubos de 15 ml. Velocidad y tiempo variable. Max rpm 4000, 2310 x g. Timer 6 to 30 minutes. | Centrifuga, con rotor fijo para tubos de 15 ml. Velocidad y tiempo variable. Max rpm 4000, 2310 x g. Timer 6 to 30 minutes. | Centrifuga, con rotor fijo para tubos de 15 ml. Velocidad y tiempo variable. Max rpm 4000, 2310 x g. Timer 6 to 30 minutes.
| 56 | 5 | PIEZA | EMBUDO DE SEPARACION LLAVE TEFLON TAPON VIDRIO 1LT | EMBUDO DE SEPARACION LLAVE TEFLON TAPON VIDRIO 1LT | EMBUDO DE SEPARACION LLAVE TEFLON TAPON VIDRIO 1LT
| 57 | 1 | PIEZA | Extech AN340 CMM CFM Anemometer Psychrometer Data Logger | Extech AN340 CMM CFM Anemometer Psychrometer Data Logger | Extech AN340 CMM CFM Anemometer Psychrometer Data Logger
| 58 | 1 | PIEZA | Refrigerador
| 59 | 1 | PIEZA | Congelador | Congelador | Congelador
| 60 | 1 | PIEZA | Lector de microplacas con pantalla tactil | Lector de microplacas con pantalla tactil | Lector de microplacas con pantalla tactil
| 61 | 5 | PIEZA | microscopio Estereoscopio | microscopio Estereoscopio | microscopio Estereoscopio
| 62 | 3 | PIEZA | Red Fito Plantonica completa con copo de colecta 500 micras | Red Fito Plantonica completa con copo de colecta 500 micras | Red Fito Plantonica completa con copo de colecta 500 micras
| 63 | 1 | PIEZA | Refrigerador | Refrigerador | Refrigerador
| 64 | 1 | PIEZA | Canal hidráulico de pendiente variable equipado | Canal hidráulico de pendiente variable equipado | Canal hidráulico de pendiente variable equipado
| 65 | 1 | PIEZA | Estación Total Laser | Estación Total Laser | Estación Total Laser
| 66 | 1 | PIEZA | Horno eléctrico de 40x40x40cm interior, análogo | Horno eléctrico de 40x40x40cm interior, análogo | Horno eléctrico de 40x40x40cm interior, análogo
| 67 | 1 | PIEZA | Prensa V.R.S. manual de 3T de capacidad, 3 velocidades, anillo, 2 indicadores, aguja de penetración y porta-extensómetro de base magnética. | Prensa V.R.S. manual de 3T de capacidad, 3 velocidades, anillo, 2 indicadores, aguja de penetración y porta-extensómetro de base magnética. | Prensa V.R.S. manual de 3T de capacidad, 3 velocidades, anillo, 2 indicadores, aguja de penetración y porta-extensómetro de base magnética.
| 68 | 1 | PIEZA | Revolvedora
LOS MOCHIS, AHOME
5 | 1 | 2 | PIEZA | Estufa de secado de materiales | Estufa de secado de materiales | Estufa de secado de materiales
| 2 | 1 | PIEZA | LAMPARA UV | LAMPARA UV | LAMPARA UV
| 3 | 5 | PIEZA | MICROSCOPIO QUASAR 1600X METALICO CON OCULAR USB Y MALETA | MICROSCOPIO QUASAR 1600X METALICO CON OCULAR USB Y MALETA | MICROSCOPIO QUASAR 1600X METALICO CON OCULAR USB Y MALETA
| 4 | 5 | PIEZA | MICROSCOPIOS DOBLES | MICROSCOPIOS DOBLES | MICROSCOPIOS DOBLES
| 5 | 1 | PIEZA | REFRIGERADOR CLINICO | REFRIGERADOR CLINICO | REFRIGERADOR CLINICO
| 6 | 1 | PIEZA | Freezer mediano
6 | 1 | 4 | PIEZA | Básculas con estadímetro BAME 160 kg | Básculas con estadímetro BAME 160 kg | Básculas con estadímetro BAME 160 kg
| 2 | 1 | PIEZA | Reposición de destilador | Reposición de destilador | Reposición de destilador
| 3 | 1 | PIEZA | Reposición y Mantenimiento de Cromatógrafo de gases y de Líquidos | Reposición y Mantenimiento de Cromatógrafo de gases y de Líquidos | Reposición y Mantenimiento de Cromatógrafo de gases y de Líquidos
| 4 | 1 | PIEZA | Tractor D140
| 5 | 11 | PIEZA | Aire Acondicionado 2 TON | Aire Acondicionado 2 TON | Aire Acondicionado 2 TON
| 6 | 10 | PIEZA | Computadoras con procesador INTEI i7, 8 GIGAS de memoria RAM y un TB de Disco Duro | Computadoras con procesador INTEI i7, 8 GIGAS de memoria RAM y un TB de Disco Duro | Computadoras con procesador INTEI i7, 8 GIGAS de memoria RAM y un TB de Disco Duro
| 7 | 1 | PIEZA | Checador para maestros. Incluye: Escáner de huella, display, servidor e instalación. | Checador para maestros. Incluye: Escáner de huella, display, servidor e instalación. | Checador para maestros. Incluye: Escáner de huella, display, servidor e instalación.
| 8 | 2 | PIEZA | Enfriador de agua | Enfriador de agua | Enfriador de agua
| 9 | 12 | PIEZA | Equipo de Cómputo | Equipo de Cómputo | Equipo de Cómputo
| 10 | 5 | PIEZA | EQUIPO CRIMINALISTICO DE INVESTIGACION DE ACCIDENTES DE TRANSITO | EQUIPO CRIMINALISTICO DE INVESTIGACION DE ACCIDENTES DE TRANSITO | EQUIPO CRIMINALISTICO DE INVESTIGACION DE ACCIDENTES DE TRANSITO
| 11 | 1 | PIEZA | EQUIPO PARA T6OMA DE IMPRESIONES DACTILOSCOPIAS | EQUIPO PARA T6OMA DE IMPRESIONES DACTILOSCOPIAS | EQUIPO PARA T6OMA DE IMPRESIONES DACTILOSCOPIAS
| 12 | 1 | PIEZA | ESQUELETO HUMANO MODELO ANATOMICO TAMAÑO 85CM VV4 | ESQUELETO HUMANO MODELO ANATOMICO TAMAÑO 85CM VV4 | ESQUELETO HUMANO MODELO ANATOMICO TAMAÑO 85CM VV4
| 13 | 1 | PIEZA | GABINETE PORTATIL PARA CIANOCRILATO | GABINETE PORTATIL PARA CIANOCRILATO | GABINETE PORTATIL PARA CIANOCRILATO
| 14 | 1 | PIEZA | KIT COMPLETO COLECCIÓN DE EVIDENCIAS | KIT COMPLETO COLECCIÓN DE EVIDENCIAS | KIT COMPLETO COLECCIÓN DE EVIDENCIAS
| 15 | 1 | PIEZA | KIT COMPLETO COMPLEMENTO DE IDENTIFICACION DE PERSONAS | KIT COMPLETO COMPLEMENTO DE IDENTIFICACION DE PERSONAS | KIT COMPLETO COMPLEMENTO DE IDENTIFICACION DE PERSONAS
| 16 | 1 | PIEZA | KIT COMPLETO DE ENTOMOLOGIA FORENSE | KIT COMPLETO DE ENTOMOLOGIA FORENSE | KIT COMPLETO DE ENTOMOLOGIA FORENSE
| 17 | 5 | PIEZA | KIT DE CRIMINALISTICA BASICO | KIT DE CRIMINALISTICA BASICO | KIT DE CRIMINALISTICA BASICO
| 18 | 1 | PIEZA | KIT DE EVIDENCIAS SEROLOGICAS | KIT DE EVIDENCIAS SEROLOGICAS | KIT DE EVIDENCIAS SEROLOGICAS
| 19 | 1 | PIEZA | KIT DE SANGRE TETRAMETHYLBENZIDINA | KIT DE SANGRE TETRAMETHYLBENZIDINA | KIT DE SANGRE TETRAMETHYLBENZIDINA
| 20 | 2 | PIEZA | KIT FORENSE/CRIMINALISTICA DE CAMPO/DACTILOSCOPIA | KIT FORENSE/CRIMINALISTICA DE CAMPO/DACTILOSCOPIA | KIT FORENSE/CRIMINALISTICA DE CAMPO/DACTILOSCOPIA
| 21 | 2 | PIEZA | LAMPARA DEE RAYOS UV | LAMPARA DEE RAYOS UV | LAMPARA DEE RAYOS UV
| 22 | 1 | PIEZA | LUPA CON PIE ARTICULADO | LUPA CON PIE ARTICULADO | LUPA CON PIE ARTICULADO
| 23 | 50 | PIEZA | Computadoras con procesador INTEI i7, 8 GIGAS de memoria RAM y un TB de Disco Duro | Computadoras con procesador INTEI i7, 8 GIGAS de memoria RAM y un TB de Disco Duro | Computadoras con procesador INTEI i7, 8 GIGAS de memoria RAM y un TB de Disco Duro
| 24 | 16 | PIEZA | Impresora multifuncional de alto rendimiento LaserJet | Impresora multifuncional de alto rendimiento LaserJet | Impresora multifuncional de alto rendimiento LaserJet
| 25 | 1 | PIEZA | Cortadora laser | Cortadora laser | Cortadora laser
| 26 | 1 | PIEZA | equipo mini split de 2 ton. Mirage x3. incluye Instalacion | equipo mini split de 2 ton. Mirage x3. incluye Instalacion | equipo mini split de 2 ton. Mirage x3. incluye Instalacion
| 27 | 10 | PIEZA | Maquinas soldadoras | Maquinas soldadoras | Maquinas soldadoras
| 28 | 1 | PIEZA | Moldeadora | Moldeadora | Moldeadora
| 29 | 1 | PIEZA | Molinos de arena | Molinos de arena | Molinos de arena
| 30 | 1 | PIEZA | Prensa troqueleadora | Prensa troqueleadora | Prensa troqueleadora
| 31 | 1 | PIEZA | Taladro radial | Taladro radial | Taladro radial
| 32 | 1 | PIEZA | Torno paralelo | Torno paralelo | Torno paralelo
| 33 | 40 | PIEZA | Computadora de escritorio Intel I5 con 8 GB en RAM, Disco duro de 1TB con Windows 10 Pro | Computadora de escritorio Intel I5 con 8 GB en RAM, Disco duro de 1TB con Windows 10 Pro | Computadora de escritorio Intel I5 con 8 GB en RAM, Disco duro de 1TB con Windows 10 Pro
| 34 | 1 | PIEZA | Impresora Multifuncional monocromática. XEROX. WORKCENTRE 3655_X. Tecnología Connectkey. Impresora, Copiadora, Escáner, Fax. Cristal de exposicion Oficio. IMPRESORA. | Impresora Multifuncional monocromática. XEROX. WORKCENTRE 3655_X. Tecnología Connectkey. Impresora, Copiadora, Escáner, Fax. Cristal de exposicion Oficio. IMPRESORA. | Impresora Multifuncional monocromática. XEROX. WORKCENTRE 3655_X. Tecnología Connectkey. Impresora, Copiadora, Escáner, Fax. Cristal de exposicion Oficio. IMPRESORA.
MAZATLÁN
7 | 1 | 1 | PIEZA | ESPECTROFOTÓMETRO V-VISIBLE | ESPECTROFOTÓMETRO V-VISIBLE | ESPECTROFOTÓMETRO V-VISIBLE
| 2 | 1 | PIEZA | FREEZER | FREEZER | FREEZER
| 3 | 15 | PIEZA | MICROSCOPIO DOBLE | MICROSCOPIO DOBLE | MICROSCOPIO DOBLE
| 4 | 15 | PIEZA | MICROSCOPIO QUASAR 1600X METÁLICO CON OCULAR USB Y MALETA | MICROSCOPIO QUASAR 1600X METÁLICO CON OCULAR USB Y MALETA | MICROSCOPIO QUASAR 1600X METÁLICO CON OCULAR USB Y MALETA
| 5 | 1 | PIEZA | Refrigerador
8 | 1 | 10 | PIEZA | ESQUELETO HUMANO MODELO ANÁTOMICO TAMAÑO 85CM VV4 | ESQUELETO HUMANO MODELO ANÁTOMICO TAMAÑO 85CM VV4 | ESQUELETO HUMANO MODELO ANÁTOMICO TAMAÑO 85CM VV4
| 2 | 3 | PIEZA | ESTANTE DE REACTIVOS | ESTANTE DE REACTIVOS | ESTANTE DE REACTIVOS
| 3 | 1 | PIEZA | IMPRESORA MULTIFUNCIONAL HP LASER JET PROM M 176N, POLICROMÁTICA, MODELO CF547A | IMPRESORA MULTIFUNCIONAL HP LASER JET PROM M 176N, POLICROMÁTICA, MODELO CF547A | IMPRESORA MULTIFUNCIONAL HP LASER JET PROM M 176N, POLICROMÁTICA, MODELO CF547A
| 4 | 40 | PIEZA | KIT DE CRIMINALÍSTICA BÁSICO | KIT DE CRIMINALÍSTICA BÁSICO | KIT DE CRIMINALÍSTICA BÁSICO
| 5 | 1 | PIEZA | AVANTCO F102 FREIDOR MESA INOXIDABLE ELECTRICO DE 2 CANASTILLAS | AVANTCO F102 FREIDOR MESA INOXIDABLE ELECTRICO DE 2 CANASTILLAS | AVANTCO F102 FREIDOR MESA INOXIDABLE ELECTRICO DE 2 CANASTILLAS
| 6 | 1 | PIEZA | BASCULA DIGITAL 5 KG | BASCULA DIGITAL 5 KG | BASCULA DIGITAL 5 KG
| 7 | 1 | PIEZA | BATIDORA ELECTRICA CON TAZON CAPACIDAD DIEZ LITROS | BATIDORA ELECTRICA CON TAZON CAPACIDAD DIEZ LITROS | BATIDORA ELECTRICA CON TAZON CAPACIDAD DIEZ LITROS
| 8 | 2 | PIEZA | HORNO INDUSTRIAL | HORNO INDUSTRIAL | HORNO INDUSTRIAL
| 9 | 1 | PIEZA | HORNO MICORRONDAS 21” | HORNO MICORRONDAS 21” | HORNO MICORRONDAS 21”
| 10 | 2 | PIEZA | LICUADORA BAR | LICUADORA BAR | LICUADORA BAR
| 11 | 1 | PIEZA | LICUADORA INDUSTRIAL 5 LITROS | LICUADORA INDUSTRIAL 5 LITROS | LICUADORA INDUSTRIAL 5 LITROS
| 12 | 1 | PIEZA | TURMIX E17 EXTRACTOR USO RUDO | TURMIX E17 EXTRACTOR USO RUDO | TURMIX E17 EXTRACTOR USO RUDO
| 13 | 1 | PIEZA | BASCULA SECA 700 METALICA CON ESTADIMETRO DE ALUMINIO. CAPACIDAD: 220KG, RANGO DE MEDICIÓN: 60CM A 200CM | BASCULA SECA 700 METALICA CON ESTADIMETRO DE ALUMINIO. CAPACIDAD: 220KG, RANGO DE MEDICIÓN: 60CM A 200CM | BASCULA SECA 700 METALICA CON ESTADIMETRO DE ALUMINIO. CAPACIDAD: 220KG, RANGO DE MEDICIÓN: 60CM A 200CM
| 14 | 1 | PIEZA | ESTADÍMETRO PORTÁTIL SECA 213, RANGO DE MEDICIÓN 20 A 205 CM | ESTADÍMETRO PORTÁTIL SECA 213, RANGO DE MEDICIÓN 20 A 205 CM | ESTADÍMETRO PORTÁTIL SECA 213, RANGO DE MEDICIÓN 20 A 205 CM
| 15 | 1 | PIEZA | MULTIFUNCIONAL SAMSUNG XPRESS C480W (POLICROMO) | MULTIFUNCIONAL SAMSUNG XPRESS C480W (POLICROMO) | MULTIFUNCIONAL SAMSUNG XPRESS C480W (POLICROMO)
| 16 | 1 | PIEZA | CONGELADOR INDUSTRIAL WHIRLPOOL | CONGELADOR INDUSTRIAL WHIRLPOOL | CONGELADOR INDUSTRIAL WHIRLPOOL
| 17 | 1 | PIEZA | PAQUETE 1 DE RÉPLICA DE ALIMENTOS REALES, INCLUYE UN TOTAL DE 38 PIEZAS: | PAQUETE 1 DE RÉPLICA DE ALIMENTOS REALES, INCLUYE UN TOTAL DE 38 PIEZAS: | PAQUETE 1 DE RÉPLICA DE ALIMENTOS REALES, INCLUYE UN TOTAL DE 38 PIEZAS:
| 18 | 2 | PIEZA | PLICÓMETRO HARPENDEN APERTURA: 80mm PRECISIÓN 0.2mm CONTIENE ESTUCHE Y MANUAL DE USO | PLICÓMETRO HARPENDEN APERTURA: 80mm PRECISIÓN 0.2mm CONTIENE ESTUCHE Y MANUAL DE USO | PLICÓMETRO HARPENDEN APERTURA: 80mm PRECISIÓN 0.2mm CONTIENE ESTUCHE Y MANUAL DE USO
| 19 | 2 | PIEZA | REFRIGERADOR IMBERA 2 PUERTAS MOD: VRD43, 43 PIES CUBICOS | REFRIGERADOR IMBERA 2 PUERTAS MOD: VRD43, 43 PIES CUBICOS | REFRIGERADOR IMBERA 2 PUERTAS MOD: VRD43, 43 PIES CUBICOS
| 20 | 2 | PIEZA | caminadora flotante sencilla con base fitmaster | caminadora flotante sencilla con base fitmaster | caminadora flotante sencilla con base fitmaster
| 21 | 1 | PIEZA | Checador para maestros. Incluye: Escáner de huella, display, servidor e instalación. | Checador para maestros. Incluye: Escáner de huella, display, servidor e instalación. | Checador para maestros. Incluye: Escáner de huella, display, servidor e instalación.
| 22 | 1 | PIEZA | Computadora HP 24-G020LA (AMD A8, 23.8") SKU:75167+C4 | Computadora HP 24-G020LA (AMD A8, 23.8") SKU:75167+C4 | Computadora HP 24-G020LA (AMD A8, 23.8") SKU:75167+C4
INSTITUTO SINALOENSE
DE LA INFRAESTRUCTURA FÍSICA EDUCATIVA
UNIDAD CONVOCANTE