## PRESUP PR5418
Presupuesto
Concepto | Descripción | Unidad | Cantidad | Precio U. | Total
| PRESUPUESTO REFERENTE A LA CONSTRUCCIÓN DE SISTEMA DE ALCANTARILLADO SANITARIO (3RA ETAPA) EN LA COMUNIDAD EL MARCOL, GUASAVE, SINALOA. |  |  |  | 2502195.46
I.- ALCANTARILLADO SANITARIO
1.- PRELIMINARES
1.1 | TRAZO Y NIVELACIÓN CON LA FINALIDAD DE EFECTUAR TRABAJOS DE ALCANTARILLADO SANITARIO, ESTABLECIENDO BANCOS DE NIVEL A UN MAXIMO DE 300 MTS. ENTRE BANCO Y BANCO. | ML | 45
1.2 | EXCAVACION A MAQUINA EN MATERIAL TIPO COMUN SECO EN ZONA "B" DE 0.00 A 2.00 MTS DE PROFUNDIDAD | M3 | 56.7
1.3 | EXCAVACION A MAQUINA EN MATERIAL TIPO COMUN EN ZONA "B" DE 0.00 A 2.00 MTS DE PROFUNDIDAD EN AGUA | M3 | 6.3
1.4 | EXCAVACION A MAQUINA EN MATERIAL TIPO COMUN ZONA "B" DE 2.00 A 4.00 MTS DE PROFUNDIDAD EN SECO | M3 | 11.09
1.5 | EXCAVACION A MAQUINA EN MATERIAL TIPO COMUN DE 2.00 A 4.00 MTS DE PROFUNDIDAD EN AGUA | M3 | 2.77
1.6 | PLANTILLA APISONADA Y COMPACTADA CON PISON DE MANO Y AGUA, CON ESPESOR DE PROYECTO CON MATERIAL SELECCIONADO PRODUCTO DE LA EXCAVACION. | M3 | 3.15
1.7 | RELLENO ACOSTILLADO Y COMPACTADO CON EQUIPO MECANICO EN CAPAS DE 20 CMS DE ESPESOR, CON MATERIAL SELECCIONADO PRODUCTO DE LA EXCAVACIÓN. | M3 | 15.75
1.8 | RELLENO COMPACTADO CON EQUIPO MECANICO EN CAPAS DE 20 CMS DE ESPESOR, CON MATERIAL SELECCIONADO PRODUCTO DE LA EXCAVACION. | M3 | 57.96
1.9 | DEMOLICION Y REPOSICION DE BANQUETA DE CONCRETO HIDRAULICO DE 150 KG/CM2, ESPESOR DE 8 CMS. INCLUYE, CORTE DE PAVIMENTO CON EQUIPO DE CORTADORA DE DISCO DE DIAMANTE, EXCAVACION Y RELLENO CON MATERIAL PRODUCTO DE LA EXCAVACION. | M2 | 16
1.1 | RETIRO DE MATERIAL EXCEDENTE PRODUCTO DE LA EXCAVACION A UNA DISTANCIA DE 5 KM, INCLUYE:CARGA Y ACARREO. | M3 | 7.37
2.- PAVIMENTOS
2.1 | DEMOLICION DE CARPETA ASFALTICA DE 8 A 10 CM DE ESPESOR INCLUYE: CORTE DE PAVIMENTO CON EQUIPO DE CORTADORA DE DISCO DE DIAMANTE, DEMOLICION Y RETIRO DE MATERIAL PRODUCTO DE DEMOLICION A UNA DISTANCIA MAXIMA DE 5 KMS. | M2 | 30
2.2 | ELABORACIÓN Y COLOCACIÓN DE CARPETA ASFALTICA DE 7 CMS. DE ESPESOR, COMPACTADA AL 95% DE SU P.V.S.M., INCLUYE: TODOS LOS MATERIALES Y LA MANO DE OBRA NECESARIA PARA SU EFECTO. | M2 | 15
2.3 | SUB-BASE DE 25 CMS. CON MATERIAL DE BANCO, INCLUYE: EXTRACCION, CARGA Y ACARREO AL LUGAR DE LA OBRA, TENDIDO Y AFINE AL NIVEL DEL PROYECTO Y COMPACTACION AL 95% DE SU P.V.S.M. | M2 | 15
2.4 | BASE DE 25 CMS. DE ESPESOR, FORMADA CON MATERIAL GRAVA-ARENA DE BANCO, INCLUYE: EXTRACCION, CARGA Y ACARREOS AL LUGAR DE LA OBRA, HOMOGENIZACION DE AGREGADOS CEMENTANTES, INCORPORACION DE HUMEDAD OPTIMA, TENDIDO Y AFINE AL NIVEL DEL PROYECTO, COMPACTACION AL 95% DE SU P.V.S.M. Y RIEGO DE IMPREGNACION CON PRODUCTO ASFALTICO A RAZON DE 1.5 LTS./M2. | M2 | 15
3.- TUBERIAS
3.1 | SUMINISTRO E INSTALACION DE TUBERIA DE ACERO PARA CAMISA DE 12" DE DIAMETRO. | ML | 15
3.2 | SUMINISTRO DE TUBERIA DE PVC DE 8" ø SERIE 20 | ML | 45
3.3 | INSTALACIÓN, JUNTEO Y PRUEBA DE TUBERIA DE PVC DE 8" ø SERIE 20 | ML | 45
4.- OBRAS ACCESORIAS Y COMPLEMENTARIAS
4.1 | SUMINISTRO E INSTALACIÓN DE MATERIALES EN INTERCONEXION A POZO DE VISITA EXISTENTE | PZA | 2
II.- LINEA DE IMPULSION
5.- PRELIMINARES
5.1 | DESMONTE, DESENRAICE, DESYERBE Y LIMPIA EN MONTES DE HASTA 2.00 MTS DE ALTURA EN TALUDES, FONDO DE LAGUNA Y AREA EXTERIOR. | M2 | 200
5.2 | TRAZO Y NIVELACIÓN CON LA FINALIDAD DE EFECTUAR TRABAJOS DE ALCANTARILLADO SANITARIO, ESTABLECIENDO BANCOS DE NIVEL A UN MAXIMO DE 300 MTS. ENTRE BANCO Y BANCO. | ML | 100
5.3 | EXCAVACION A MAQUINA EN MATERIAL TIPO COMUN SECO EN ZONA "B" DE 0.00 A 2.00 MTS DE PROFUNDIDAD | M3 | 71.5
5.4 | PLANTILLA APISONADA Y COMPACTADA CON PISON DE MANO Y AGUA, CON ESPESOR DE PROYECTO CON MATERIAL SELECCIONADO PRODUCTO DE LA EXCAVACION. | M3 | 6.5
5.5 | RELLENO ACOSTILLADO Y COMPACTADO CON PISON DE MANO Y AGUA EN CAPAS DE 20 CM. DE ESPESOR CON MATERIAL SELECCIONADO PRODUCTO DE LA EXCAVACIÓN | M3 | 26
5.6 | RELLENO A VOLTEO A MAQUINA CON MATERIAL SELECCIONADO PRODUCTO DE LA EXCAVACIÓN | M3 | 39
6.- TUBERIA
6.1 | SUMINISTRO DE TUBERIA DE PVC HIDRAULICO CON CAMPANA ANGER 4" ø, RD-32.5, INCUYE ANILLO CUMPLIENDO CON LAS NORMAS DE CNA Y EL IMTA. | ML | 100
6.2 | INSTALACIÓN JUNTEO Y PRUEBA DE TUBERIA DE PVC HIDRAULICO CON CAMPANA ANGER 4" ø, RD-32.5, INCUYE ANILLO CUMPLIENDO CON LAS NORMAS DE CNA Y EL IMTA | ML | 100
7.- PIEZAS ESPECIALES
7.1 | SUMINISTRO E INSTALACIÓN DE CODO DE PVC DE 45° X 4" ø | PZA | 4
7.2 | SUMINISTRO DE MATERIALES Y ELABORACIÓN DE ATRAQUE DE CONCRETO SIMPLE (30X30X35) F´C=150 KG/CM2 | PZA | 4
III.- CARCAMO DE BOMBEO Y EQUIPAMIENTO ELECTRICO
8.- CÁRCAMO DE BOMBEO
8.1 | SUMINISTRO DE MATERIALES E INSTALACION DE CERCA PERIMETRAL DE 2.70 MTS DE ALTURA, CON DALA DE DESPLANTE DE 15X20CMS, MURO DE TABIQUE DE JAL (10X14X28) DE 60 CMS DE ALTURA, DALA DE CERRAMIENTO DE 15X15 CMS, MALLA CICLONICA, SOPORTE DE TUBO DE FO. GO. DE 2" A CADA 3.00 MTS, ESQUINEROS DE FO. GO. DE 3" Y 3 HILOS DE ALAMBRE DE PUAS EN LA PARTE SUPERIOR, INCLUYE PUERTA VEHICULAR DE 4.00 X 2.00 MTS, INCLUYE: APLANADO CON MORTERO CEMENTO ARENA Y PINTURA. | ML | 54
8.2 | SUMINISTRO DE MATERIALES Y CONSTRUCCION DE BANQUETA PERIMETRAL 0.80 M DE ANCHO Y 7 CMS DE ESPESOR, A BASE DE CONCRETO F´C=100 KG/CM2, ARMADO CON MALLA LAC 6X6-10/10, INCLUYE ACARREO DE MATERIALES, ELABORACION Y COLOCACION DE CONCRETO; HABILITADO, ARMADO Y COLOCACION DE ACERO DE REFUERZO; CIMBRADO Y DESCIMBRADO. | ML | 14
9.- EQUIPAMIENTO ELECTRICO
SUBESTACION ELECTRICA
ESTRUCTURA 1
9.1 | SUMINISTRO E INSTALACION DE POSTE DE CONCRETO REFORZADO PC 13-600 | PZA | 1
9.2 | SUMINISTRO E INSTALACION DE CRUCETA DE FIERRO GALVANIZADO PT 250. | PZA | 1
9.3 | SUMINISTRO E INSTALACION DE ABRAZADERA UL | PZA | 4
9.4 | SUMINISTRO E INSTALACION DE ALAMBRE DE ALUMINIO SUAVE | KG | 0.5
9.5 | SUMINISTRO E INSTALACION DE FLEJE GALVANIZADO 3/8" | ML | 3
9.6 | SUMINISTRO E INSTALACION DE HEBILLA GALVANIZADA PARA FLEJE | PZA | 3
9.7 | SUMINISTRO E INSTALACION DE ELECTRODO DE TIERRA CW | PZA | 3
9.8 | SUMINISTRO E INSTALACION DE CARGA CADWELL. | PZA | 3
9.9 | SUMINISTRO E INSTALACION DE CRUCETA DE FIERRO PR 200 GALVANIZADA. | PZA | 1
9.1 | SUMINISTRO E INSTALACION DE AISLADOR DE SUSPENSION ASUS SINTETICO 34.5 KV. | PZA | 3
9.11 | SUMINISTRO E INSTALACION DE CLEMA TENSION RAL 8 | PZA | 3
9.12 | SUMINISTRO E INSTALACION DE OJO R | PZA | 2
9.13 | SUMINISTRO E INSTALACION DE MOLDURA RE | PZA | 1
9.14 | SUMINISTRO E INSTALACION DE APARTA RAYOS 15 KV. | PZA | 3
9.15 | SUMINISTRO E INSTALACION DE CORTA CIRCUITO FUSIBLE DE 34.5 KV. | PZA | 3
9.16 | SUMINISTRO E INSTALACION DE ALAMBRE DE COBRE DESNUDO CALIBRE # 4 | KG | 5
9.17 | SUMINISTRO E INSTALACION DE ESTRIBO DE COBRE 4 | PZA | 3
9.18 | SUMINISTRO E INSTALACION DE CONECTOR PERICO | PZA | 3
9.19 | SUMINISTRO E INSTALACION DE SOPORTE CV-1 | PZA | 2
9.2 | SUMINISTRO E INSTALACION DE CABLE ACSR 1/0 | KG | 350
9.21 | SUMINISTRO E INSTALACION DE CABLE DE ALUMINIO MULTIPLE 3 MAS 1 CALIBRE 3/0. | ML | 300
9.22 | SUMINSTRO E INSTALACION DE TRANSFORMADOR 45 KVA 34.5 KV/220 V 3F TIPO COSTA CON PROTOCOLO, NORMA CFE. | PZA | 1
9.23 | SUMINISTRO E INSTALACION DE TORNILLO DOBLE ROSCA 5/8 X 20. | PZA | 4
9.24 | SUMINISTRO E INSTALACION DE TORNILLO MAQUINA 5/8 X 6. | PZA | 3
9.25 | SUMINISTRO E INSTALACION DE BASTIDOR B-1 | PZA | 1
9.26 | SUMINISTRO E INSTALACION DE AISLADOR 1 C | PZA | 1
9.27 | SUMINISTRO E INSTALACION DE CABLE ACSR 1/0 | KG | 200
9.28 | SUMINISTRO E INSTALACION DE CABLE DE ALUMINIO MULTIPLE 3 MAS 1 CALIBRE 3/0. | ML | 200
ESTRUCTURA 2: ENTRONQUE A LINEA EXISTENTE
9.29 | SUMINISTRO E INSTALACION DE POSTE DE CONCRETO REFORZADO PC 13-600 | PZA | 1
9.3 | SUMINISTRO E INSTALACION DE AISLADOR 33 PD, CON ALFILER. | PZA | 4
9.31 | SUMINISTRO E INSTALACION DE ABRAZADERA UL | PZA | 1
9.32 | SUMINISTRO E INSTALACION DE ALAMBRE DE ALUMINIO SUAVE | KG | 0.5
9.33 | SUMINISTRO E INSTALACION DE FLEJE GALVANIZADO 3/8" | ML | 2
9.34 | SUMINISTRO E INSTALACION DE HEBILLA GALVANIZADA PARA FLEJE | PZA | 2
9.35 | SUMINISTRO E INSTALACION DE BASTIDOR B-1 | PZA | 1
9.36 | SUMINISTRO E INSTALACION DE AISLADOR 1 C | PZA | 1
9.37 | SUMINISTRO E INSTALACION DE RETENIDA ANCLA DOBLE COMPLETA | PZA | 1
9.38 | SUMINISTRO E INSTALACION DE CRUCETA DE FIERRO PR 200 GALVANIZADA. | PZA | 2
9.39 | SUMINISTRO E INSTALACION DE AISLADOR DE SUSPENSION ASUS SINTETICO 34.5 KV. | PZA | 3
9.4 | SUMINISTRO E INSTALACION DE CLEMA TENSION RAL 8 | PZA | 3
9.41 | SUMINISTRO E INSTALACION DE PERNO 5/8"X20" (16X508MM) | PZA | 4
9.42 | SUMINISTRO E INSTALACION DE OJO R | PZA | 2
9.43 | SUMINISTRO E INSTALACION DE MOLDURA RE | PZA | 1
9.44 | SUMINISTRO E INSTALACION DE ABRAZADERA 1 AG. | PZA | 1
9.45 | SUMINISTRO E INSTALACION DE PLACA 1PC | PZA | 20
9.46 | SUMINISTRO E INSTALACION DE CONECTOR VCSE 44 | PZA | 3
9.47 | SUMINISTRO E INSTALACION DE CONECTOR VCL 44 | PZA | 1
ESTRUCTURA 3
9.48 | SUMINISTRO E INSTALACION DE POSTE DE CONCRETO REFORZADO PC 13-600 | PZA | 1
9.49 | SUMINISTRO E INSTALACION DE ABRAZADERA 1 AG. | PZA | 2
9.5 | SUMINISTRO E INSTALACION DE ELECTRODO DE TIERRA CW | PZA | 1
9.51 | SUMINISTRO E INSTALACION DE CARGA CADWELL. | PZA | 1
9.52 | SUMINISTRO E INSTALACION DE ALAMBRE DE ALUMINIO SUAVE | KG | 0.5
9.53 | SUMINISTRO E INSTALACION DE ABRAZADERA UL | PZA | 1
9.54 | SUMINISTRO E INSTALACION DE CRUCETA DE FIERRO PR 200 GALVANIZADA. | PZA | 4
9.55 | SUMINISTRO E INSTALACION DE AISLADOR DE SUSPENSION ASUS SINTETICO 34.5 KV. | PZA | 6
9.56 | SUMINISTRO E INSTALACION DE CLEMA TENSION RAL 8 | PZA | 6
9.57 | SUMINISTRO E INSTALACION DE PERNO 5/8"X20" (16X508MM) | PZA | 8
9.58 | SUMINISTRO E INSTALACION DE OJO R | PZA | 4
9.59 | SUMINISTRO E INSTALACION DE MOLDURA RE | PZA | 2
9.6 | SUMINISTRO E INSTALACION DE AISLADOR 33 PD, CON ALFILER. | PZA | 1
9.61 | SUMINISTRO E INSTALACION DE FLEJE GALVANIZADO 3/8" | ML | 6
9.62 | SUMINISTRO E INSTALACION DE HEBILLA GALVANIZADA PARA FLEJE | PZA | 6
9.63 | SUMINISTRO E INSTALACION DE RETENIDA ANCLA DOBLE COMPLETA | PZA | 2
9.64 | SUMINISTRO E INSTALACION DE BASTIDOR B-1 | PZA | 1
9.65 | SUMINISTRO E INSTALACION DE AISLADOR 1 C | PZA | 5
9.66 | SUMINISTRO E INSTALACION DE CONECTOR VCSE 44 | PZA | 4
9.67 | SUMINISTRO E INSTALACION DE CONECTOR VCL 44 | PZA | 1
9.68 | SUMINISTRO E INSTALACION DE PLACA 1PC | PZA | 5
9.69 | SUMINISTRO E INSTALACION DE CONECTOR VCSE 44 | PZA | 3
9.7 | SUMINISTRO E INSTALACION DE CONECTOR VCL 44 | PZA | 1
ESTRUCTURA 4
9.71 | SUMINISTRO E INSTALACION DE POSTE DE CONCRETO REFORZADO PC 13-600 | PZA | 1
9.72 | SUMINISTRO E INSTALACION DE AISLADOR 33 PD, CON ALFILER. | PZA | 2
9.73 | SUMINISTRO E INSTALACION DE ABRAZADERA UL | PZA | 1
9.74 | SUMINISTRO E INSTALACION DE ALAMBRE DE ALUMINIO SUAVE | KG | 0.5
9.75 | SUMINISTRO E INSTALACION DE FLEJE GALVANIZADO 3/8" | ML | 8
9.76 | SUMINISTRO E INSTALACION DE HEBILLA GALVANIZADA PARA FLEJE | PZA | 8
9.77 | SUMINISTRO E INSTALACION DE BASTIDOR B-1 | PZA | 1
9.78 | SUMINISTRO E INSTALACION DE BASTIDOR B-3 | PZA | 1
9.79 | SUMINISTRO E INSTALACION DE AISLADOR 1 C | PZA | 4
9.8 | SUMINISTRO E INSTALACION DE RETENIDA ANCLA DOBLE COMPLETA | PZA | 2
9.81 | SUMINISTRO E INSTALACION DE CRUCETA DE FIERRO PR 200 GALVANIZADA. | PZA | 4
9.82 | SUMINISTRO E INSTALACION DE AISLADOR DE SUSPENSION ASUS SINTETICO 34.5 KV. | PZA | 6
9.83 | SUMINISTRO E INSTALACION DE CLEMA TENSION RAL 8 | PZA | 6
9.84 | SUMINISTRO E INSTALACION DE PERNO 5/8"X20" (16X508MM) | PZA | 8
9.85 | SUMINISTRO E INSTALACION DE OJO R | PZA | 4
9.86 | SUMINISTRO E INSTALACION DE MOLDURA RE | PZA | 2
9.87 | SUMINISTRO E INSTALACION DE ABRAZADERA 1 AG. | PZA | 1
9.88 | SUMINISTRO E INSTALACION DE PLACA 1PC | PZA | 20
9.89 | SUMINISTRO E INSTALACION DE CONECTOR VCSE 44 | PZA | 3
9.9 | SUMINISTRO E INSTALACION DE CONECTOR VCL 44 | PZA | 1
ESTRUCTURA 5
9.91 | SUMINISTRO E INSTALACION DE POSTE DE CONCRETO REFORZADO PC 13-600 | PZA | 1
9.92 | SUMINISTRO E INSTALACION DE ABRAZADERA UL | PZA | 1
9.93 | SUMINISTRO E INSTALACION DE FLEJE GALVANIZADO 3/8" | ML | 8
9.94 | SUMINISTRO E INSTALACION DE HEBILLA GALVANIZADA PARA FLEJE | PZA | 8
9.95 | SUMINISTRO E INSTALACION DE BASTIDOR B-4 | PZA | 1
9.96 | SUMINISTRO E INSTALACION DE BASTIDOR B-1 | PZA | 1
9.97 | SUMINISTRO E INSTALACION DE AISLADOR 1 C | PZA | 5
9.98 | SUMINISTRO E INSTALACION DE CRUCETA DE FIERRO GALVANIZADO PT 250. | PZA | 1
9.99 | SUMINISTRO E INSTALACION DE AISLADOR 33 PD, CON ALFILER. | PZA | 3
9.1 | SUMINISTRO E INSTALACION DE GUARDA LINEA PREFORMADO 1/0 | PZA | 4
9.101 | SUMINISTRO E INSTALACION DE CONECTOR VCSE 44 | PZA | 3
9.102 | SUMINISTRO E INSTALACION DE CONECTOR VCL 44 | PZA | 1
9.103 | SUMINISTRO E INSTALACION DE ALAMBRE DE ALUMINIO SUAVE | KG | 0.5
9.104 | SUMINISTRO E INSTALACION DE PLACA 1PC | PZA | 5
ESTRUCTURA 6
9.105 | SUMINISTRO E INSTALACION DE POSTE DE CONCRETO REFORZADO PC 13-600 | PZA | 1
9.106 | SUMINISTRO E INSTALACION DE ABRAZADERA UL | PZA | 1
9.107 | SUMINISTRO E INSTALACION DE FLEJE GALVANIZADO 3/8" | ML | 6
9.108 | SUMINISTRO E INSTALACION DE HEBILLA GALVANIZADA PARA FLEJE | PZA | 6
9.109 | SUMINISTRO E INSTALACION DE BASTIDOR B-4 | PZA | 1
9.11 | SUMINISTRO E INSTALACION DE BASTIDOR B-1 | PZA | 1
9.111 | SUMINISTRO E INSTALACION DE AISLADOR 1 C | PZA | 5
9.112 | SUMINISTRO E INSTALACION DE CRUCETA DE FIERRO PR 200 GALVANIZADA. | PZA | 2
9.113 | SUMINISTRO E INSTALACION DE AISLADOR 33 PD, CON ALFILER. | PZA | 3
9.114 | SUMINISTRO E INSTALACION DE RETENIDA ANCLA DOBLE COMPLETA | PZA | 2
9.115 | SUMINISTRO E INSTALACION DE CRUCETA DE FIERRO PR 200 GALVANIZADA. | PZA | 2
9.116 | SUMINISTRO E INSTALACION DE AISLADOR DE SUSPENSION ASUS SINTETICO 34.5 KV. | PZA | 6
9.117 | SUMINISTRO E INSTALACION DE CLEMA TENSION RAL 8 | PZA | 6
9.118 | SUMINISTRO E INSTALACION DE PERNO 5/8"X20" (16X508MM) | PZA | 4
9.119 | SUMINISTRO E INSTALACION DE OJO R | PZA | 4
9.12 | SUMINISTRO E INSTALACION DE MOLDURA RE | PZA | 2
9.121 | SUMINISTRO E INSTALACION DE GUARDA LINEA PREFORMADO 1/0 | PZA | 4
9.122 | SUMINISTRO E INSTALACION DE CONECTOR VCSE 44 | PZA | 3
9.123 | SUMINISTRO E INSTALACION DE CONECTOR VCL 44 | PZA | 1
9.124 | SUMINISTRO E INSTALACION DE ALAMBRE DE ALUMINIO SUAVE | KG | 0.5
9.125 | SUMINISTRO E INSTALACION DE PLACA 1PC | PZA | 5
9.126 | SUMINISTRO E INSTALACION DE ELECTRODO DE TIERRA CW | PZA | 1
9.127 | SUMINISTRO E INSTALACION DE CARGA CADWELL. | PZA | 1
9.128 | SUMINISTRO E INSTALACION DE RETENIDA ANCLA COMPLETA. | PZA | 1
RETIRO DE ESTRUCTURAS ELECTRICAS
9.129 | RETIRAR MATERIAL EXISTENTE EN ESTRUCTURAS 4, 5 Y 6, INCLUYE MANO DE OBRA Y ENTREGA DE MATERIALES A C.F.E. | LOTE | 1
TIERRA FISICA
9.13 | SUMINISTRO E INSTALACION DE VARILLA COPPERWELD 3MX16MM PROTOCOLIZADA | TRAMO | 3
9.131 | SUMINISTRO E INSTALACION DE CARGA CADWELL. | PZA | 3
9.132 | SUMINISTRO E INSTALACION DE CABLE THW 1/0 DESNUDO DE COBRE | ML | 40
BAJA TENSION
9.133 | SUMINISTRO E INSTALACION DE CONDULET 1B DE 2" | PZA | 1
9.134 | SUMINISTRO E INSTALACION DE TUBO CONDUIT GALVANIZADO DE 53 MM (2"). | TRAMO | 1
9.135 | SUMINISTRO E INSTALACION DE CABLE THW 1/0 DE COBRE | ML | 100
9.136 | SUMINISTRO E INSTALACION DE CABLE # 2 AWG DE COBRE. | ML | 40
9.137 | SUMINISTRO E INSTALACION DE POLIDUCTO DE 2 | ML | 10
9.138 | SUMINISTRO E INSTALACION DE BASE DE MEDICION 7-200, C.H. | PZA | 1
9.139 | SUMINISTRO E INSTALACION DE COPLE GALVANIZADO CON ROSCA DE 2" | PZA | 2
9.14 | SUMINISTRO E INSTALACION DE CABLE AWG CALIBRE 6 DE COBRE | ML | 400
9.141 | SUMINISTRO E INSTALACION DE INTERRUPTOR TERMOMAGNETICO C/GABINETE DE 3X100 AMP S.D. | PZA | 2
9.142 | SUMINISTRO E INSTALACION DE TUBO CONDUIT DE PVC USO PESADO DE 1 1/4" ø. | PZA | 13
9.143 | SUMINISTRO E INSTALACION DE CONDULET 1B DE 1 1/4" | PZA | 8
9.144 | SUMINISTRO E INSTALACION DE UNICANAL 1 1/4". | PZA | 2
9.145 | SUMINISTRO E INSTALACION DE ABRAZADERA CANAL DE 1 1/4" | PZA | 16
9.146 | SUMINISTRO E INSTALACION DE CURVA CONDUIT PARED GRUESA DE 1 1/4"ø | PZA | 12
9.147 | SUMINISTRO E INSTALACION DE COPLE CONDUIT 1 1/4". | PZA | 10
9.148 | SUMINISTRO E INSTALACION DE ESTRUCTURA DE FIERRO DE ANGULO PARA SOPORTEEQUIPO DE MEDICION E INTERRUPTOR GENERAL | PZA | 1
9.149 | SUMINISTRO E INSTALACION DE CINTA AISLANTE DE 3M | PZA | 4
9.15 | SUMINISTRO E INSTALACION DE TERMINAL DE OJO CALIBRE 6 | PZA | 18
ALUMBRADO
9.151 | SUMINISTRO E INSTALACION DE CENTRO DE CARGA TRIFASICO DE 4 VENTANAS | PZA | 1
9.152 | SUMINISTRO E INSTALACION DE UNIDAD TERMICA 1 X 30 A S.D. | PZA | 1
9.153 | SUMINISTRO E INSTALACION DE UNIDAD TERMICA 2 X 30 A S.D. | PZA | 1
9.154 | SUMINSTRO E INSTALACION DE TUBO CONDUIT DE 1/2" PARED GRUESA | PZA | 1
9.155 | SUMINISTRO E INSTALACION DE POLIDUCTO DE 1/2" CONDUIT | ML | 40
9.156 | SUMINISTRO E INSTALACION DE CABLE AWG CALIBRE 12 DE COBRE | ML | 100
9.157 | SUMINISTRO E INSTALACION DE CABLE AWG CALIBRE 14 DE COBRE | ML | 500
9.158 | SUMINISTRO E INSTALACION DE ELECTRODO DE TIERRA CW | PZA | 2
9.159 | SUMINISTRO E INSTALACION DE CONECTOR PARA ELECTRODO DE TIERRA | PZA | 2
9.16 | SUMINISTRO E INSTALACION DE LUMINARIA LED 100 W 220V. | PZA | 2
9.161 | SUMINISTRO E INSTALACION DE POSTE METALICO OCTAGONAL DE 8 M Y BRAZO DE 2.4 M | PZA | 2
9.162 | SUMINISTRO E INSTALACION DE BASE DE CONCRETO PIRAMIDAL | PZA | 2
9.163 | SUMINISTRO E INSTALACION DE REGISTRO ELECTRICO | PZA | 2
9.164 | SUMINISTRO E INSTALACION DE ROSETA DE PORSELANA | PZA | 2
9.165 | SUMINISTRO E INSTALACION DE LAMPARA AHORRADORA 24 W | PZA | 2
9.166 | SUMINISTRO E INSTALACION DE CONTACTO DOBLE MODUS | PZA | 2
9.167 | SUMINISTRO E INSTALACION DE CAJA CHALUPA | PZA | 2
9.168 | SUMINISTRO E INSTALACION DE APAGADOR MODUS | PZA | 1
9.169 | SUMINSTRO E INSTALACION DE TAPA 1 VENTANA MODUS | PZA | 1
9.17 | SUMINISTRO E INSTALACION DE REGISTRO CUADRADO DE 4" | PZA | 2
9.171 | SUMINISTRO E INSTALACION DE CODO DE PVC USO PESADO DE 1 1/4"ø. | PZA | 2
9.172 | SUMINISTRO E INSTALACION DE CODO DE PVC USO PESADO DE 1/2"ø. | PZA | 8
9.173 | SUMINISTRO E INSTALACION DE TUBERIA CONDUIT DE 1 1/2" C/R DE 3 ML | PZA | 10
9.174 | SUMINISTRO E INSTALACION DE CONECTOR LICUATITE DE 1 1/4" | PZA | 8
9.175 | SUMINISTRO E INSTALACION DE MUFA GALVANIZADA DE 53 MM (2"). | PZA | 1
9.176 | SUMINISTRO E INSTALACION DE TUBERIA CONDUIT DE 1 1/4" C/R DE 3 ML | PZA | 3
9.177 | SUMINISTRO E INSTALACION DE CABLE # 8 AWG DE COBRE. | ML | 10
9.178 | SUMINISTRO E INSTALACION DE TUBO CONDUIT DE PVC USO PESADO DE 1 1/4" ø. | PZA | 2
9.179 | SUMINISTRO E INSTALACION DE CODO DE PVC USO PESADO DE 1/2"ø. | PZA | 2
9.18 | SUMINISTRO E INSTALACION DE CONECTOR DE PVC USO PESADO DE 1 1/4"ø. | PZA | 2
9.181 | SUMINISTRO E INSTALACION DE CODO DE PVC USO PESADO DE 2"ø. | PZA | 2
9.182 | SUMINISTRO E INSTALACION DE TUBO CONDUIT DE PVC DE 1" ø. | PZA | 2
9.183 | SUMINISTRO E INSTALACION DE CONECTOR DE PVC USO PESADO DE 1"ø. | PZA | 2
9.184 | SUMINISTRO E INSTALACION DE CURVA CONDUIT PARED GRUESA DE 2"ø | PZA | 1
9.185 | SUMINISTRO E INSTALACION DE COPLE GALVANIZADO DE 1 1/4". | PZA | 4
9.186 | SUMINISTRO E INSTALACION DE CONECTOR CONDUIT 1/2". | PZA | 6
9.187 | SUMINISTRO E INSTALACION DE CONECTOR CONDUIT 2". | PZA | 4
9.188 | SUMINISTRO E INSTALACION DE TAQUETE PL 3/8" C/PIJA 10 X 38 MM. | PZA | 10
9.189 | SUMINISTRO E INSTALACION DE PIJA AUTORROSCABLE 25 MM. | PZA | 10
9.19 | SUMINISTRO E INSTALACION DE VARILLA ROSCADA DE 1/2". | PZA | 1
9.191 | SUMINISTRO E INSTALACION DE CONECTOR CONDUIT 1 1/4". | PZA | 20
9.192 | SUMINISTRO E INSTALACION DE TUBO LICUATITE DE 1 1/4" Ø | ML | 4
9.193 | SUMINISTRO E INSTALACION DE TERMINAL HEMBRA CALIBRE 10 AWG | PZA | 24
9.194 | SUMINISTRO E INSTALACION DE TERMINAL DE OJO CALIBRE 10-12 AWG | PZA | 7
9.195 | SUMINISTRO E INSTALACION DE CINTILLO DE PLASTICO 203 MM. | PZA | 40
9.196 | SUMINISTRO E INSTALACION DE ZAPATA LZ - 10. | PZA | 2
9.197 | SUMINISTRO E INSTALACION DE CONECTOR CONDUIT 1". | PZA | 3
9.198 | TRAMITE DE PROYECTO, PLANOS, SERVIDUMBRE DE PASO, LIBRANZAS Y SOLICITUD DE AUMENTO DE CARGA, ACTA DE ENTREGA DE LINEA Y OTROS TRAMITES ANTE CFE. | LOTE | 1
9.199 | TRAMITES ANTE UNIDAD VERIFICADORA DE INSTALACIONES ELECTRICAS. | LOTE | 1
9.2 | DEPOSITO DE GARANTIA ANTE CFE. | LOTE | 1
IV.- SISTEMA DE SANEAMIENTO
10.- CAJA DE ENTRADA A FOSA SEPTICA
10.1 | LIMPIEZA Y TRAZO EN OBRA CIVIL | M2 | 3.33
10.2 | EXCAVACION A MAQUINA EN MATERIAL TIPO COMUN DE 0.00 A 2.00 MTS DE PROFUNDIDAD EN SECO | M3 | 4.23
10.3 | PLANTILLA APISONADA Y COMPACTADA CON PISON DE MANO Y AGUA, CON ESPESOR DE PROYECTO CON MATERIAL SELECCIONADO PRODUCTO DE LA EXCAVACION. | M3 | 0.19
10.4 | RELLENO COMPACTADO CON PISON DE MANO Y AGUA EN CAPAS DE 20 CM. DE ESPESOR CON MATERIAL SELECCIONADO PRODUCTO DE LA EXCAVACIÓN | M3 | 2.07
10.5 | RELLENO COMPACTADO CON PISON DE MANO Y AGUA EN CAPAS DE 20 CM. DE ESPESOR CON MATERIAL SELECCIONADO PRODUCTO DE LA EXCAVACIÓN EN TALUDES. | M3 | 28.08
10.6 | SUMINISTRO DE MATERIALES, FABRICACION Y COLOCACION DE CONCRETO SIMPLE DE F´C=100 KG/CM2 PARA PLANTILLA CON ESPESOR DE 5 CM; INCLUYE ACARREO DE MATERIALES PETREOS. | M3 | 0.09
10.7 | SUMINISTRO DE MATERIALES, FABRIACACION Y COLOCACION DE CONCRETO DOSIFICADO Y PREMEZCLADO CON F´C=200 KG/CM2, CON REVENIMIENTO DE 8 A 10 CM, VIBRADO Y CURADO, CON TAMAÑO MAXIMO DEL AGREGADO DE 2.54 CM (1") ADICIONADO CON IMPERMEABILIZANTE INTEGRAL ACABADO APARENTE. | M3 | 3.01
10.8 | SUMINISTRO DE MATERIALES Y MANO DE OBRA EN CIMBRADO Y DECIMBRADO, ACABADO APARENTE DE PRIMERA MANO. | M2 | 32.09
10.9 | SUMINISTRO DE MATERIALES, HABILITADO Y ARMADO DE VARILLA DE ACERO #3. | KG | 85.69
10.1 | SUMINISTRO DE MATERIALES, FABRICACION Y COLOCACION DE APLANADO PULIDO EN MUROS CON PROPORCION 1:3, INCLUYE ACARREO DE MATERIALES. | M2 | 16.48
10.11 | SUMINISTRO Y APLICACION DE IMPERMEABILIZANTE INTEGRAL AZ EN MUROS Y BASE | M2 | 16.48
10.12 | SUMINISTRO Y COLOCACION DE AGUJA DE ACRILICO DE 45.00 CM X 45.00 CM X 12.00 MM (VER DETALLE EN PLANO) | PZA | 3
10.13 | SUMINISTRO Y COLOCACION DE TUBO DE PVC DE 4" CLASE 5 | ML | 6
10.14 | SUMINISTRO Y COLOCACION DE TUBO DE PVC DE 6" TIPO 51 | ML | 18
10.15 | SUMINISTRO Y COLOCACION DE CODO DE PVC DE 90° X 6" ø | PZA | 2
11.- FOSA SEPTICA
11.1 | LIMPIEZA Y TRAZO EN OBRA CIVIL | M2 | 144.56
11.2 | EXCAVACION A MAQUINA EN MATERIAL TIPO COMUN DE 0.00 A 2.00 MTS DE PROFUNDIDAD EN SECO | M3 | 192.26
11.3 | PLANTILLA APISONADA Y COMPACTADA CON PISON DE MANO Y AGUA, CON ESPESOR DE PROYECTO CON MATERIAL SELECCIONADO PRODUCTO DE LA EXCAVACION. | M3 | 14.46
11.4 | RELLENO COMPACTADO CON PISON DE MANO Y AGUA EN CAPAS DE 20 CM. DE ESPESOR CON MATERIAL SELECCIONADO PRODUCTO DE LA EXCAVACIÓN | M3 | 69.85
11.5 | SUMINISTRO DE MATERIALES, FABRICACION Y COLOCACION DE CONCRETO SIMPLE DE F´C=100 KG/CM2 PARA PLANTILLA CON ESPESOR DE 5 CM; INCLUYE ACARREO DE MATERIALES PETREOS. | M3 | 5
11.6 | SUMINISTRO DE MATERIALES, FABRIACACION Y COLOCACION DE CONCRETO DOSIFICADO Y PREMEZCLADO CON F´C=200 KG/CM2, CON REVENIMIENTO DE 8 A 10 CM, VIBRADO Y CURADO, CON TAMAÑO MAXIMO DEL AGREGADO DE 2.54 CM (1") ADICIONADO CON IMPERMEABILIZANTE INTEGRAL ACABADO APARENTE. | M3 | 58.74
11.7 | SUMINISTRO DE MATERIALES Y MANO DE OBRA EN CIMBRADO Y DECIMBRADO EN BASE, ACABADO TIPO COMUN DE SEGUNDA MANO. | M2 | 6.09
11.8 | SUMINISTRO DE MATERIALES, HABILITADO Y ARMADO DE VARILLA DE ACERO #3. | KG | 2791.09
11.9 | SUMINISTRO DE MATERIALES, HABILITADO Y ARMADO DE VARILLA DE ACERO #4 | KG | 56.4
11.1 | SUMINISTRO DE MATERIALES, HABILITADO Y ARMADO DE VARILLA DE ACERO #2 | KG | 34.06
11.11 | SUMINISTRO DE MATERIALES, FABRICACION Y COLOCACION DE APLANADO PULIDO EN MUROS CON PROPORCION 1:3, INCLUYE ACARREO DE MATERIALES. | M2 | 269.77
11.12 | SUMINISTRO DE MATERIALES Y MANO DE OBRA EN CIMBRADO Y DECIMBRADO, ACABADO APARENTE DE PRIMERA MANO. | M2 | 399.51
11.13 | SUMINISTRO Y APLICACION DE IMPERMEABILIZANTE INTEGRAL AZ EN MUROS Y BASE | M2 | 269.77
11.14 | SUMINISTRO Y COLOCACION DE TEE DE PVC DE 6" X 6" ø | PZA | 6
11.15 | SUMINISTRO Y COLOCACION DE CODO DE PVC DE 90° X 6" ø | PZA | 6
11.16 | SUMINISTRO Y COLOCACION DE CODO DE PVC DE 22° X 6" ø | PZA | 8
11.17 | SUMINISTRO Y COLOCACION DE TUBO DE PVC DE 6" CLASE 5 | ML | 24
11.18 | SUMINISTRO, ARMADO Y COLOCACION DE TAPA METALICA DE 0.60 X 0.60 M. CON MARCO Y CONTRAMARCO DA ANGULAR DE 1 1/2" X 1/8", LAMINA CORRUGADA. | PZA | 6
11.19 | SUMINISTRO, ARMADO Y COLOCACION DE TAPA METALICA DE 0.30 X 0.30 M. CON MARCO Y CONTRAMARCO DE ANGULAR DE 1 1/2" X 1/8", LAMINA CORRUGADA. | PZA | 6
12.- WETLAND
12.1 | LIMPIEZA, TRAZO Y NIVELACION DE TERRENO CON FINALIDAD DE EFECTUAR TRABAJOS DE OBRA CIVIL, ESTABLECIENDO BANCOS DE NIVEL A UN MAXIMO DE 300 MTS. ENTRE BANCO Y BANCO. | M2 | 4675
12.2 | CORTE DE MATERIAL TIPO B, A MAQUINA EN SECO, A UNA PROFUNDIDAD DE 1.00 M. | M3 | 1096
12.3 | MATERIAL DE BANCO PARA FORMACION DE BORDOS, INCLUYE: CARGA Y ACARREO A UNA DISTANCIA DE 10 KM. | M3 | 1690
12.4 | TERRAPLENES PARA LA FORMACION DE BORDOS COMPACTADOS AL 95% PRUEBA PROCTOR, CON MATERIAL PRODUCTO DEL CORTE. | M3 | 1043.9
12.5 | AFINE DE TALUDES EN AREA DE BORDOS CON MAQUINA RETROEXCAVADORA | M2 | 1875
12.6 | ADQUISICION, ACARREO, SIEMBRA Y CONSERVACION DE PLANTAS DE TULE | M2 | 2800
12.7 | SUMINISTRO DE MATERIALES E INSTALACION DE CERCA PERIMETRAL, CON POSTE DE CONCRETO DE 2.00 MTS DE ALTURA A CADA 2.00 MTS Y 5 HILOS DE ALAMBRE DE PUAS, A CADA 30 CMS. | ML | 330
12.8 | SUMINISTRO Y COLOCACION DE PORTON MALLA CICLONICA 2 HOJAS DE 2.00 X 2.00 MTS, INCLUYE: 2.00 PZAS COLUMNAS CON SECCION DE 30X30 CM, A BASE DE CONCRETO F´C=250 KG/CM2, ARMADO CON 8 VARILLAS DE 3/8"ø Y ESTRIBOS DE 1/4"ø A CADA 15 CMS; 2.00 PZAS ZAPATA PARA COLUMNA CON SECCION DE 1.00X1.00 Y DADO DE 0.70 M, A BASE DE CONCRETO F´C=250 KG/CM2, ARMADO CON DOBLE PARRILLA DE 3/8" A CADA 20 CMS Y DADO CON 8 VARILLAS DE 3/8"ø Y ESTRIBOS DE 3/8"ø A CADA 15 CMS. | LOTE | 1
13.- CAJAS DE SALIDA DE WETLAND
13.1 | LIMPIEZA Y TRAZO EN OBRA CIVIL | M2 | 75
13.2 | EXCAVACION A MAQUINA EN MATERIAL TIPO COMUN DE 0.00 A 2.00 MTS DE PROFUNDIDAD EN SECO | M3 | 7.02
13.3 | PLANTILLA APISONADA Y COMPACTADA CON PISON DE MANO Y AGUA, CON ESPESOR DE PROYECTO CON MATERIAL SELECCIONADO PRODUCTO DE LA EXCAVACION. | M3 | 0.9
13.4 | RELLENO COMPACTADO CON PISON DE MANO Y AGUA EN CAPAS DE 20 CM. DE ESPESOR CON MATERIAL SELECCIONADO PRODUCTO DE LA EXCAVACIÓN | M3 | 20.59
13.5 | SUMINISTRO DE MATERIALES, FABRICACION Y COLOCACION DE CONCRETO SIMPLE DE F´C=100 KG/CM2 PARA PLANTILLA CON ESPESOR DE 5 CM; INCLUYE ACARREO DE MATERIALES PETREOS. | M3 | 0.35
13.6 | SUMINISTRO DE MATERIALES, FABRIACACION Y COLOCACION DE CONCRETO DOSIFICADO Y PREMEZCLADO CON F´C=200 KG/CM2, CON REVENIMIENTO DE 8 A 10 CM, VIBRADO Y CURADO, CON TAMAÑO MAXIMO DEL AGREGADO DE 2.54 CM (1") ADICIONADO CON IMPERMEABILIZANTE INTEGRAL ACABADO APARENTE. | M3 | 3.11
13.7 | SUMINISTRO DE MATERIALES Y MANO DE OBRA EN CIMBRADO Y DECIMBRADO EN BASE, ACABADO TIPO COMUN DE SEGUNDA MANO. | M2 | 2.93
13.8 | SUMINISTRO DE MATERIALES Y MANO DE OBRA EN CIMBRADO Y DECIMBRADO, ACABADO APARENTE DE PRIMERA MANO. | M2 | 33.21
13.9 | SUMINISTRO DE MATERIALES, HABILITADO Y ARMADO DE VARILLA DE ACERO #3. | KG | 106.32
13.1 | SUMINISTRO DE MATERIALES, FABRICACION Y COLOCACION DE APLANADO PULIDO EN MUROS CON PROPORCION 1:3, INCLUYE ACARREO DE MATERIALES. | M2 | 21
13.11 | SUMINISTRO Y APLICACION DE IMPERMEABILIZANTE INTEGRAL AZ EN MUROS Y BASE | M2 | 21
13.12 | SUMINISTRO Y COLOCACION DE AGUJA DE ACRILICO DE 80.00 CM X 20.00 CM X 12.00 MM (VER DETALLE EN PLANO) | PZA | 6
13.13 | SUMINISTRO Y COLOCACION DE CODO DE PVC DE 90° X 6" ø | PZA | 2
13.14 | SUMINISTRO Y COLOCACION DE TUBO DE PVC DE 6" CLASE 5 | ML | 24
14.- REGISTRO UNION
14.1 | LIMPIEZA Y TRAZO EN OBRA CIVIL | M2 | 6.76
14.2 | EXCAVACION A MAQUINA EN MATERIAL TIPO COMUN DE 0.00 A 2.00 MTS DE PROFUNDIDAD EN SECO | M3 | 5.14
14.3 | PLANTILLA APISONADA Y COMPACTADA CON PISON DE MANO Y AGUA, CON ESPESOR DE PROYECTO CON MATERIAL SELECCIONADO PRODUCTO DE LA EXCAVACION. | M3 | 0.68
14.4 | RELLENO COMPACTADO CON PISON DE MANO Y AGUA EN CAPAS DE 20 CM. DE ESPESOR CON MATERIAL SELECCIONADO PRODUCTO DE LA EXCAVACIÓN | M3 | 6.94
14.5 | SUMINISTRO DE MATERIALES, FABRICACION Y COLOCACION DE CONCRETO SIMPLE DE F´C=100 KG/CM2 PARA PLANTILLA CON ESPESOR DE 5 CM; INCLUYE ACARREO DE MATERIALES PETREOS. | M3 | 0.06
14.6 | SUMINISTRO DE MATERIALES, FABRIACACION Y COLOCACION DE CONCRETO DOSIFICADO Y PREMEZCLADO CON F´C=200 KG/CM2, CON REVENIMIENTO DE 8 A 10 CM, VIBRADO Y CURADO, CON TAMAÑO MAXIMO DEL AGREGADO DE 2.54 CM (1") ADICIONADO CON IMPERMEABILIZANTE INTEGRAL ACABADO APARENTE. | M3 | 0.87
14.7 | SUMINISTRO DE MATERIALES, HABILITADO Y ARMADO DE VARILLA DE ACERO #3. | KG | 28.96
14.8 | SUMINISTRO DE MATERIALES Y MANO DE OBRA EN CIMBRADO Y DECIMBRADO, ACABADO APARENTE DE PRIMERA MANO. | M2 | 10.18
14.9 | SUMINISTRO DE MATERIALES, FABRICACION Y COLOCACION DE APLANADO PULIDO EN MUROS CON PROPORCION 1:3, INCLUYE ACARREO DE MATERIALES. | M2 | 4.84
14.1 | SUMINISTRO Y APLICACION DE IMPERMEABILIZANTE INTEGRAL AZ EN MUROS Y BASE | M2 | 4.84
14.11 | SUMINISTRO Y COLOCACION DE TUBO DE PVC DE 10" TIPO 51 | ML | 6
15.- DESCARGA DE REGISTRO UNION A DREN
15.1 | TRAZO Y NIVELACIÓN CON LA FINALIDAD DE EFECTUAR TRABAJOS DE ALCANTARILLADO SANITARIO, ESTABLECIENDO BANCOS DE NIVEL A UN MAXIMO DE 300 MTS. ENTRE BANCO Y BANCO. | ML | 50
15.2 | EXCAVACION A MAQUINA EN MATERIAL TIPO COMUN DE 0.00 A 2.00 MTS DE PROFUNDIDAD EN SECO | M3 | 50
15.3 | PLANTILLA APISONADA Y COMPACTADA CON PISON DE MANO Y AGUA, CON ESPESOR DE PROYECTO CON MATERIAL SELECCIONADO PRODUCTO DE LA EXCAVACION. | M3 | 4
15.4 | RELLENO ACOSTILLADO Y COMPACTADO CON PISON DE MANO Y AGUA EN CAPAS DE 20 CM. DE ESPESOR CON MATERIAL SELECCIONADO PRODUCTO DE LA EXCAVACIÓN | M3 | 23.25
15.5 | RELLENO A VOLTEO A MAQUINA CON MATERIAL SELECCIONADO PRODUCTO DE LA EXCAVACIÓN | M3 | 22
15.6 | SUMINISTRO DE TUBERIA DE PVC DE 10" ø SERIE 20 | ML | 50
15.7 | INSTALACIÓN, JUNTEO Y PRUEBA DE TUBERIA DE PVC DE 10" ø SERIE 20 | ML | 50
15.8 | SUMINISTRO DE MATERIALES Y CONSTRUCCIÓN DE POZO DE VISITA TIPO COMUN A BASE DE TABIQUE RECOCIDO, JUNTEADO CON MORTERO CEM-ARENA 1:3, ACABADO INTERIOR PULIDO CON CEMENTO ARENA 1:3 CON LLANA METALICA, INCLUYE: FABRICACIÓN DE BASE DE TABIQUE ROJO RECOCIDO, MEDIA CAÑA, COLOCACION DE PLANTILLA DE GRAVA ARENA, ESCALONES DE VARILLA DE 1" DE DIAM; EXCAVACIONES Y RELLENOS PARA UNA PROFUNDIDAD DE 1.25 MTS | PZA | 1
15.9 | SUMINISTRO DE MATERIALES Y CONSTRUCCIÓN DE BROCAL Y TAPA DE CONCRETO ARMADO, INCLUYE CIMBRA APARENTE | PZA | 1
15.1 | SUMINISTRO DE MATERIALES Y FABRICACIÓN DE DESCARGA A DREN SEGUN ESPECIFICACIONES | PZA | 1