## Resumen
GOBIERNO DEL ESTADO DE SINALOA
SECRETARÍA DE OBRAS PUBLICAS
DIRECCION DE ESTUDIOS Y PROYECTOS
DEPARTAMENTO DE COSTOS UNITARIOS
D-06
OBRA: | CONSTRUCCIÓN DE PLANTA TRATADORA DE AGUAS RESIDUALES EN PARQUE CENTRAL, UBICADO EN LA CIUDAD DE MAZATLÁN, MUNICIPIO DE MAZATLÁN, ESTADO DE SINALOA.
RESUMEN
OBRA CIVIL-CAJA DE REGISTRO DE DERIVACIÓN-CIMENTACIÓN
PRELIMINARES
PRELIMINARES
OBRA CIVIL
OBRA CIVIL
CIMBRA, ESTRUCTURA DE MADERA
CIMBRA, ESTRUCTURA DE MADERA
CONCRETO HIDRÁULICO
CONCRETO HIDRÁULICO
ACERO DE REFUERZO PARA CONCRETO
ACERO DE REFUERZO PARA CONCRETO
OBRA CIVIL-CAJA DE REGISTRO DE DERIVACIÓN-CIMENTACIÓN
OBRA CIVIL-CAJA DE REGISTRO DE DERIVACIÓN-ESTRUCTURA
OBRA CIVIL
OBRA CIVIL
CIMBRA, ESTRUCTURA DE MADERA
CIMBRA, ESTRUCTURA DE MADERA
CONCRETO HIDRÁULICO
CONCRETO HIDRÁULICO
ACERO DE REFUERZO PARA CONCRETO
ACERO DE REFUERZO PARA CONCRETO
OBRA CIVIL-CAJA DE REGISTRO DE DERIVACIÓN-ESTRUCTURA
OBRA CIVIL-CÁRCAMO Y CANAL DE REJILLAS- CIMENTACIÓN
PRELIMINARES
PRELIMINARES
OBRA CIVIL
OBRA CIVIL
CIMBRA, ESTRUCTURA DE MADERA
CIMBRA, ESTRUCTURA DE MADERA
CONCRETO HIDRÁULICO
CONCRETO HIDRÁULICO
ACERO DE REFUERZO PARA CONCRETO
ACERO DE REFUERZO PARA CONCRETO
OBRA CIVIL-CÁRCAMO Y CANAL DE REJILLAS- CIMENTACIÓN
OBRA CIVIL-CÁRCAMO Y CANAL DE REJILLAS-ESTRUCTURA
OBRA CIVIL
OBRA CIVIL
CIMBRA, ESTRUCTURA DE MADERA
CIMBRA, ESTRUCTURA DE MADERA
CONCRETO HIDRÁULICO
CONCRETO HIDRÁULICO
ACERO DE REFUERZO PARA CONCRETO
ACERO DE REFUERZO PARA CONCRETO
OBRA CIVIL-CÁRCAMO Y CANAL DE REJILLAS-ESTRUCTURA
OBRA CIVIL-PRETRATAMIENTO COMPACTO-CIMENTACIÓN
PRELIMINARES
PRELIMINARES
OBRA CIVIL
OBRA CIVIL
CIMBRA, ESTRUCTURA DE MADERA
CIMBRA, ESTRUCTURA DE MADERA
CONCRETO HIDRÁULICO
CONCRETO HIDRÁULICO
ACERO DE REFUERZO PARA CONCRETO
ACERO DE REFUERZO PARA CONCRETO
OBRA CIVIL-PRETRATAMIENTO COMPACTO-CIMENTACIÓN
OBRA CIVIL-PRETRATAMIENTO COMPACTO-ESTRUCTURA
ESTRUCTURA METÁLICA
ESTRUCTURA METÁLICA
OBRA CIVIL-PRETRATAMIENTO COMPACTO-ESTRUCTURA
OBRA CIVIL-REACTOR ANAEROBIO-CIMENTACIÓN
PRELIMINARES
PRELIMINARES
OBRA CIVIL
OBRA CIVIL
CIMBRA, ESTRUCTURA DE MADERA
CIMBRA, ESTRUCTURA DE MADERA
CONCRETO HIDRÁULICO
CONCRETO HIDRÁULICO
ACERO DE REFUERZO PARA CONCRETO
ACERO DE REFUERZO PARA CONCRETO
OBRA CIVIL-REACTOR ANAEROBIO-CIMENTACIÓN
OBRA CIVIL-REACTOR ANAEROBIO-ESTRUCTURA
OBRA CIVIL
OBRA CIVIL
CIMBRA, ESTRUCTURA DE MADERA
CIMBRA, ESTRUCTURA DE MADERA
CONCRETO HIDRÁULICO
CONCRETO HIDRÁULICO
ACERO DE REFUERZO PARA CONCRETO
ACERO DE REFUERZO PARA CONCRETO
OBRA CIVIL-REACTOR ANAEROBIO-ESTRUCTURA
OBRA CIVIL-REACTOR ANÓXICO-CIMENTACIÓN
PRELIMINARES
PRELIMINARES
OBRA CIVIL
OBRA CIVIL
CIMBRA, ESTRUCTURA DE MADERA
CIMBRA, ESTRUCTURA DE MADERA
CONCRETO HIDRÁULICO
CONCRETO HIDRÁULICO
ACERO DE REFUERZO PARA CONCRETO
ACERO DE REFUERZO PARA CONCRETO
OBRA CIVIL-REACTOR ANÓXICO-CIMENTACIÓN
OBRA CIVIL-REACTOR ANÓXICO-ESTRUCTURA
OBRA CIVIL
OBRA CIVIL
CIMBRA, ESTRUCTURA DE MADERA
CIMBRA, ESTRUCTURA DE MADERA
CONCRETO HIDRÁULICO
CONCRETO HIDRÁULICO
ACERO DE REFUERZO PARA CONCRETO
ACERO DE REFUERZO PARA CONCRETO
OBRA CIVIL-REACTOR ANÓXICO-ESTRUCTURA
OBRA CIVIL-REACTOR AEROBIO-CIMENTACIÓN
PRELIMINARES
PRELIMINARES
OBRA CIVIL
OBRA CIVIL
CIMBRA, ESTRUCTURA DE MADERA
CIMBRA, ESTRUCTURA DE MADERA
CONCRETO HIDRÁULICO
CONCRETO HIDRÁULICO
ACERO DE REFUERZO PARA CONCRETO
ACERO DE REFUERZO PARA CONCRETO
OBRA CIVIL-REACTOR AEROBIO-CIMENTACIÓN
OBRA CIVIL-REACTOR AEROBIO-ESTRUCTURA
OBRA CIVIL
OBRA CIVIL
CIMBRA, ESTRUCTURA DE MADERA
CIMBRA, ESTRUCTURA DE MADERA
CONCRETO HIDRÁULICO
CONCRETO HIDRÁULICO
ACERO DE REFUERZO PARA CONCRETO
ACERO DE REFUERZO PARA CONCRETO
OBRA CIVIL-REACTOR AEROBIO-ESTRUCTURA
OBRA CIVIL-SEDIMENTADOR SECUNDARIO-CIMENTACIÓN
PRELIMINARES
PRELIMINARES
OBRA CIVIL
OBRA CIVIL
CIMBRA, ESTRUCTURA DE MADERA
CIMBRA, ESTRUCTURA DE MADERA
CONCRETO HIDRÁULICO
CONCRETO HIDRÁULICO
ACERO DE REFUERZO PARA CONCRETO
ACERO DE REFUERZO PARA CONCRETO
OBRA CIVIL-SEDIMENTADOR SECUNDARIO-CIMENTACIÓN
OBRA CIVIL-SEDIMENTADOR SECUNDARIO-ESTRUCTURA
OBRA CIVIL
OBRA CIVIL
CIMBRA, ESTRUCTURA DE MADERA
CIMBRA, ESTRUCTURA DE MADERA
CONCRETO HIDRÁULICO
CONCRETO HIDRÁULICO
ACERO DE REFUERZO PARA CONCRETO
ACERO DE REFUERZO PARA CONCRETO
OBRA CIVIL-SEDIMENTADOR SECUNDARIO-ESTRUCTURA
OBRA CIVIL-SEDIMENTADOR SECUNDARIO-SISTEMA DE DESINFECCIÓN POR CLORACIÓN-CIMENTACIÓN
PRELIMINARES
PRELIMINARES
OBRA CIVIL
OBRA CIVIL
CIMBRA, ESTRUCTURA DE MADERA
CIMBRA, ESTRUCTURA DE MADERA
CONCRETO HIDRÁULICO
CONCRETO HIDRÁULICO
ACERO DE REFUERZO PARA CONCRETO
ACERO DE REFUERZO PARA CONCRETO
OBRA CIVIL-SEDIMENTADOR SECUNDARIO-SISTEMA DE DESINFECCIÓN POR CLORACIÓN-CIMENTACIÓN
OBRA CIVIL-SEDIMENTADOR SECUNDARIO-SISTEMA DE DESINFECCIÓN POR CLORACIÓN-ESTRUCTURA
OBRA CIVIL
OBRA CIVIL
CIMBRA, ESTRUCTURA DE MADERA
CIMBRA, ESTRUCTURA DE MADERA
CONCRETO HIDRÁULICO
CONCRETO HIDRÁULICO
ACERO DE REFUERZO PARA CONCRETO
ACERO DE REFUERZO PARA CONCRETO
OBRA CIVIL-SEDIMENTADOR SECUNDARIO-SISTEMA DE DESINFECCIÓN POR CLORACIÓN-ESTRUCTURA
OBRA CIVIL-TANQUE DE AGUA TRATADA-CIMENTACIÓN
PRELIMINARES
PRELIMINARES
OBRA CIVIL
OBRA CIVIL
CIMBRA, ESTRUCTURA DE MADERA
CIMBRA, ESTRUCTURA DE MADERA
CONCRETO HIDRÁULICO
CONCRETO HIDRÁULICO
ACERO DE REFUERZO PARA CONCRETO
ACERO DE REFUERZO PARA CONCRETO
OBRA CIVIL-TANQUE DE AGUA TRATADA-CIMENTACIÓN
OBRA CIVIL-TANQUE DE AGUA TRATADA-ESTRUCTURA
OBRA CIVIL
OBRA CIVIL
CIMBRA, ESTRUCTURA DE MADERA
CIMBRA, ESTRUCTURA DE MADERA
CONCRETO HIDRÁULICO
CONCRETO HIDRÁULICO
ACERO DE REFUERZO PARA CONCRETO
ACERO DE REFUERZO PARA CONCRETO
OBRA CIVIL-TANQUE DE AGUA TRATADA-ESTRUCTURA
OBRA MECANICA-CAJA REGISTRO DE DERIVACIÓN
VARIOS
VARIOS
OBRA MECANICA-CAJA REGISTRO DE DERIVACIÓN
OBRA MECANICA-CÁRCAMO Y CANAL DE REJILLAS
ESTRUCTURA METÁLICA
ESTRUCTURA METÁLICA
INSTALACION HIDRAULICA Y SANITARIA
INSTALACION HIDRAULICA Y SANITARIA
OBRA MECANICA-CÁRCAMO Y CANAL DE REJILLAS
OBRA MECANICA-PRETRATAMIENTO COMPACTO
VARIOS
VARIOS
OBRA MECANICA-PRETRATAMIENTO COMPACTO
OBRA MECANICA-REACTOR ANAEROBIO
VARIOS
VARIOS
OBRA MECANICA-REACTOR ANAEROBIO
OBRA MECANICA-REACTOR ANÓXICO
VARIOS
VARIOS
OBRA MECANICA-REACTOR ANÓXICO
OBRA MECANICA-REACTOR AEROBIO
INSTALACION HIDRAULICA Y SANITARIA
INSTALACION HIDRAULICA Y SANITARIA
OBRA MECANICA-REACTOR AEROBIO
OBRA MECANICA-SEDIMENTADOR SECUNDARIO
INSTALACION HIDRAULICA Y SANITARIA
INSTALACION HIDRAULICA Y SANITARIA
OBRA MECANICA-SEDIMENTADOR SECUNDARIO
OBRA MECANICA-SISTEMA DE DESINFECCIÓN POR CLORACIÓN
INSTALACION HIDRAULICA Y SANITARIA
INSTALACION HIDRAULICA Y SANITARIA
OBRA MECANICA-SISTEMA DE DESINFECCIÓN POR CLORACIÓN
OBRA MECANICA-TANQUE DE AGUA TRATADA
INSTALACION HIDRAULICA Y SANITARIA
INSTALACION HIDRAULICA Y SANITARIA
OBRA MECANICA-TANQUE DE AGUA TRATADA
FONTANERIA-INTERCONEXIÓN DE PTAR
VARIOS
VARIOS
FONTANERIA-INTERCONEXIÓN DE PTAR
FONTANERIA-LINEA DE CONDUCCIÓN DE AGUA TRATADA
VARIOS
VARIOS
FONTANERIA-LINEA DE CONDUCCIÓN DE AGUA TRATADA
OBRA ELÉCTRICA
INSTALACIÓN ELÉCTRICA
INSTALACIÓN ELÉCTRICA
OBRA ELÉCTRICA
OBRA ARQUITECTÓNICA-CASETA CCM Y OPERACIÓN
VARIOS
VARIOS
OBRA ARQUITECTÓNICA-CASETA CCM Y OPERACIÓN
OBRA ARQUITECTÓNICA-CASETA DE SOPLADORES
VARIOS
VARIOS
OBRA ARQUITECTÓNICA-CASETA DE SOPLADORES
URBANIZACIÓN
OBRAS VIALES
OBRAS VIALES
SEÑALIZACIÓN VIAL
SEÑALIZACIÓN VIAL
ÁREAS VERDES
ÁREAS VERDES
URBANIZACIÓN
SUB TOTAL $
I. V. A. 16% $
TOTAL $

## Catálogo de conceptos
GOBIERNO DEL ESTADO DE SINALOA
SECRETARÍA DE OBRAS PUBLICAS
DIRECCIÓN DE ESTUDIOS Y PROYECTOS
DEPARTAMENTO DE COSTOS UNITARIOS
D-06
OBRA: | CONSTRUCCIÓN DE PLANTA TRATADORA DE AGUAS RESIDUALES EN PARQUE CENTRAL, UBICADO EN LA CIUDAD DE MAZATLÁN, MUNICIPIO DE MAZATLÁN, ESTADO DE SINALOA.
PRESUPUESTO
Clave | Descripción |  | Unidad | Cantidad | Precio Unitario | Importe
E1 | OBRA CIVIL-CAJA DE REGISTRO DE DERIVACIÓN-CIMENTACIÓN
P01 | PRELIMINARES
P01S05 | TRAZO Y NIVELACIÓN DEL TERRENO CON EQUIPO DE TOPOGRAFÍA.
11061 |  | Limpia, trazo y nivelación del terreno, para desplante de estructuras, en el precio incluye: materiales necesarios, mano de obra, herramienta y/o equipo para la correcta ejecución del trabajo. | m2. | 2.25
P.U. _________________________________________________
|  | Total de | TRAZO Y NIVELACIÓN DEL TERRENO CON EQUIPO DE TOPOGRAFÍA.
P01S06 | EXCAVACIÓN A MANO PARA FORMACIÓN DE ZANJAS EN ZONA A, CLASES I, II, ZONA B, CLASES I Y II; Y ZONA C CLASES I Y II TODAS EN SECO
11072 |  | Excavación a mano en terreno tipo "B" de 0.00 a 2.0 mt. de profundidad, en el precio incluye: materiales necesarios, mano de obra, herramienta y/o equipo, para la correcta ejecución del trabajo. | m3 | 0.78
P.U. _________________________________________________
|  | Total de | EXCAVACIÓN A MANO PARA FORMACIÓN DE ZANJAS EN ZONA A, CLASES I, II, ZONA B, CLASES I Y II; Y ZONA C CLASES I Y II TODAS EN SECO
P01S72 | RELLENO DE ZANJAS CON MATERIAL PRODUCTO DE LA EXCAVACIÓN, O CON MATERIAL DE BANCO TEPETATE, COMPACTADO POR MEDIOS MECÁNICOS EN DIFERENTES GRADOS
1131 05 |  | Relleno y compactación con material producto de la excavación compactado al 90% proctor, en el precio incluye: materiales de consumo, mano de obra, herramienta y/o equipo, para la correcta ejecución del trabajo. | M3 | 0.39
P.U. _________________________________________________
|  | Total de | RELLENO DE ZANJAS CON MATERIAL PRODUCTO DE LA EXCAVACIÓN, O CON MATERIAL DE BANCO TEPETATE, COMPACTADO POR MEDIOS MECÁNICOS EN DIFERENTES GRADOS
|  | Total de | PRELIMINARES
P03 | OBRA CIVIL
P03S37 | PLANTILLAS DE PEDACERÍA DE TABIQUE O CONCRETO
PLANT. 5 CM |  | Plantilla de concreto hecho en obra de F´c=100 Kg/cm2 De 5 cm. De espesor con agregado maximo de 3/4", incluye: elaboracion y vaciado del concreto, materiales, acarreos, mano de obra, equipo y herramienta. | m2. | 2.25
P.U. _________________________________________________
|  | Total de | PLANTILLAS DE PEDACERÍA DE TABIQUE O CONCRETO
P03S48 | JUNTA DE CONSTRUCCIÓN DIFERENTES TIPOS
BAND9 |  | Suministro y colocación de banda ojillada de pvc de 9" de ancho, incluye fijación, materiales de consumo, mano de obra, herramienta y/o equipo, para la correcta ejecución del trabajo. | ml. | 9
P.U. _________________________________________________
|  | Total de | JUNTA DE CONSTRUCCIÓN DIFERENTES TIPOS
|  | Total de | OBRA CIVIL
P04 | CIMBRA, ESTRUCTURA DE MADERA
P04S01 | CIMBRA ACABADO COMÚN Y DESCIMBRA EN ELEMENTOS DE CONCRETO.
CIMBCIM |  | Cimbra para cimentacion con madera de pino de 3a. Acabado comun incluye: habilitado, cimbrado, descimbrado, materiales, mano de obra, equipo y herramienta. | M2 | 1.5
P.U. _________________________________________________
|  | Total de | CIMBRA ACABADO COMÚN Y DESCIMBRA EN ELEMENTOS DE CONCRETO.
|  | Total de | CIMBRA, ESTRUCTURA DE MADERA
P05 | CONCRETO HIDRÁULICO
P05S13 | CONCRETO HIDRÁULICO DE RESISTENCIA NORMAL, CLASE 2, SUMINISTRADO POR PROVEEDOR, FABRICADO EN PLANTA CON CEMENTO PORTLAND ORDINARIO TIPO CPO, ARENA, GRAVA Y AGUA, CON REVENIMIENTO APTO PARA SER BOMBEADO, PARA ELEMENTOS DE SUPERESTRUCTURA COLUMNAS, TRABES, LOSAS MACIZAS Y RETICULARES, MUROS, FALDONES Y PRETILES.
12011 |  | Concreto premezclado resistencia de F'c= 300 kg/cm2 en estructuras tma. 3/4", incluye: colocado, vibrado, curado, materiales de consumo, herramienta y/o equipo, para la correcta ejecución del trabajo. | m3 | 0.5625
P.U. _________________________________________________
|  | Total de | CONCRETO HIDRÁULICO DE RESISTENCIA NORMAL, CLASE 2, SUMINISTRADO POR PROVEEDOR, FABRICADO EN PLANTA CON CEMENTO PORTLAND ORDINARIO TIPO CPO, ARENA, GRAVA Y AGUA, CON REVENIMIENTO APTO PARA SER BOMBEADO, PARA ELEMENTOS DE SUPERESTRUCTURA COLUMNAS, TRABES, LOSAS MACIZAS Y RETICULARES, MUROS, FALDONES Y PRETILES.
|  | Total de | CONCRETO HIDRÁULICO
P07 | ACERO DE REFUERZO PARA CONCRETO
P07S02 | ACERO DE REFUERZO, HABILITADO Y COLOCACIÓN
ACECIM |  | Suministro, habilitado y armado de acero de refuerzo en estructuras del No.- 3 al 8, incluye; el material puesto en el sitio de los trabajos, mano de obra, acarreos locales verticales y horizontales, habilitado, armado, ganchos, escuadras, traslapes, desperdicios, herramienta y/o equipo, para la correcta ejecución de los trabajos. | Kg. | 67.56
P.U. _________________________________________________
|  | Total de | ACERO DE REFUERZO, HABILITADO Y COLOCACIÓN
|  | Total de | ACERO DE REFUERZO PARA CONCRETO
|  | Total de | OBRA CIVIL-CAJA DE REGISTRO DE DERIVACIÓN-CIMENTACIÓN
E2 | OBRA CIVIL-CAJA DE REGISTRO DE DERIVACIÓN-ESTRUCTURA
P03 | OBRA CIVIL
P03S48 | JUNTA DE CONSTRUCCIÓN DIFERENTES TIPOS
BAND9 |  | Suministro y colocación de banda ojillada de pvc de 9" de ancho, incluye fijación, materiales de consumo, mano de obra, herramienta y/o equipo, para la correcta ejecución del trabajo. | ml. | 9
P.U. _________________________________________________
|  | Total de | JUNTA DE CONSTRUCCIÓN DIFERENTES TIPOS
|  | Total de | OBRA CIVIL
P04 | CIMBRA, ESTRUCTURA DE MADERA
P04S04 | CIMBRA ACABADO APARENTE Y DESCIMBRA EN COLUMNA, CABALLETE, ALEROS O PILA, LOSAS, MUROS, POSTES Y PILOTES PARA PUENTES
CIMB-MUR |  | Cimbra en muros acabado aparente a base de triplay de pino de 16 mm, incluye: materiales de consumo, acarreos, cortes, desperdicios, habilitado, cimbrado, descimbrado, mano de obra, herramienta y/o equipo, para la correcta ejecución del trabajo. | M2 | 30
P.U. _________________________________________________
|  | Total de | CIMBRA ACABADO APARENTE Y DESCIMBRA EN COLUMNA, CABALLETE, ALEROS O PILA, LOSAS, MUROS, POSTES Y PILOTES PARA PUENTES
|  | Total de | CIMBRA, ESTRUCTURA DE MADERA
P05 | CONCRETO HIDRÁULICO
P05S13 | CONCRETO HIDRÁULICO DE RESISTENCIA NORMAL, CLASE 2, SUMINISTRADO POR PROVEEDOR, FABRICADO EN PLANTA CON CEMENTO PORTLAND ORDINARIO TIPO CPO, ARENA, GRAVA Y AGUA, CON REVENIMIENTO APTO PARA SER BOMBEADO, PARA ELEMENTOS DE SUPERESTRUCTURA COLUMNAS, TRABES, LOSAS MACIZAS Y RETICULARES, MUROS, FALDONES Y PRETILES.
4030 05 |  | Concreto premezclado resistencia de F'c= 300 kg/cm2 en estructura y losas, tma. 3/4, incluye: colocado, vibrado, curado, materiales de consumo, mano de obra, herramienta y/o equipo, para la correcta ejecución del trabajo | m3 | 3
P.U. _________________________________________________
|  | Total de | CONCRETO HIDRÁULICO DE RESISTENCIA NORMAL, CLASE 2, SUMINISTRADO POR PROVEEDOR, FABRICADO EN PLANTA CON CEMENTO PORTLAND ORDINARIO TIPO CPO, ARENA, GRAVA Y AGUA, CON REVENIMIENTO APTO PARA SER BOMBEADO, PARA ELEMENTOS DE SUPERESTRUCTURA COLUMNAS, TRABES, LOSAS MACIZAS Y RETICULARES, MUROS, FALDONES Y PRETILES.
|  | Total de | CONCRETO HIDRÁULICO
P07 | ACERO DE REFUERZO PARA CONCRETO
P07S02 | ACERO DE REFUERZO, HABILITADO Y COLOCACIÓN
ACE1NV |  | Suministro, habilitado y armado de acero de refuerzo del No.- 3 al 8, incluye el material puesto en el sitio de los trabajos, mano de obra, acarreos locales, verticales y horizontales, habilitado, armado, ganchos, escuadras, traslapes, desperdicios, herramienta y/o equipo, para la correcta ejecución del trabajo. | KG | 360
P.U. _________________________________________________
|  | Total de | ACERO DE REFUERZO, HABILITADO Y COLOCACIÓN
|  | Total de | ACERO DE REFUERZO PARA CONCRETO
|  | Total de | OBRA CIVIL-CAJA DE REGISTRO DE DERIVACIÓN-ESTRUCTURA
E3 | OBRA CIVIL-CÁRCAMO Y CANAL DE REJILLAS- CIMENTACIÓN
P01 | PRELIMINARES
P01S05 | TRAZO Y NIVELACIÓN DEL TERRENO CON EQUIPO DE TOPOGRAFÍA.
11061 |  | Limpia, trazo y nivelación del terreno, para desplante de estructuras, en el precio incluye: materiales necesarios, mano de obra, herramienta y/o equipo para la correcta ejecución del trabajo. | m2. | 15.6
P.U. _________________________________________________
|  | Total de | TRAZO Y NIVELACIÓN DEL TERRENO CON EQUIPO DE TOPOGRAFÍA.
P01S06 | EXCAVACIÓN A MANO PARA FORMACIÓN DE ZANJAS EN ZONA A, CLASES I, II, ZONA B, CLASES I Y II; Y ZONA C CLASES I Y II TODAS EN SECO
11072 |  | Excavación a mano en terreno tipo "B" de 0.00 a 2.0 mt. de profundidad, en el precio incluye: materiales necesarios, mano de obra, herramienta y/o equipo, para la correcta ejecución del trabajo. | m3 | 5.46
P.U. _________________________________________________
|  | Total de | EXCAVACIÓN A MANO PARA FORMACIÓN DE ZANJAS EN ZONA A, CLASES I, II, ZONA B, CLASES I Y II; Y ZONA C CLASES I Y II TODAS EN SECO
P01S72 | RELLENO DE ZANJAS CON MATERIAL PRODUCTO DE LA EXCAVACIÓN, O CON MATERIAL DE BANCO TEPETATE, COMPACTADO POR MEDIOS MECÁNICOS EN DIFERENTES GRADOS
1131 05 |  | Relleno y compactación con material producto de la excavación compactado al 90% proctor, en el precio incluye: materiales de consumo, mano de obra, herramienta y/o equipo, para la correcta ejecución del trabajo. | M3 | 1
P.U. _________________________________________________
|  | Total de | RELLENO DE ZANJAS CON MATERIAL PRODUCTO DE LA EXCAVACIÓN, O CON MATERIAL DE BANCO TEPETATE, COMPACTADO POR MEDIOS MECÁNICOS EN DIFERENTES GRADOS
|  | Total de | PRELIMINARES
P03 | OBRA CIVIL
P03S37 | PLANTILLAS DE PEDACERÍA DE TABIQUE O CONCRETO
PLANT. 5 CM |  | Plantilla de concreto hecho en obra de F´c=100 Kg/cm2 De 5 cm. De espesor con agregado maximo de 3/4", incluye: elaboracion y vaciado del concreto, materiales, acarreos, mano de obra, equipo y herramienta. | m2. | 15.6
P.U. _________________________________________________
|  | Total de | PLANTILLAS DE PEDACERÍA DE TABIQUE O CONCRETO
P03S48 | JUNTA DE CONSTRUCCIÓN DIFERENTES TIPOS
BAND9 |  | Suministro y colocación de banda ojillada de pvc de 9" de ancho, incluye fijación, materiales de consumo, mano de obra, herramienta y/o equipo, para la correcta ejecución del trabajo. | ml. | 10
P.U. _________________________________________________
|  | Total de | JUNTA DE CONSTRUCCIÓN DIFERENTES TIPOS
|  | Total de | OBRA CIVIL
P04 | CIMBRA, ESTRUCTURA DE MADERA
P04S01 | CIMBRA ACABADO COMÚN Y DESCIMBRA EN ELEMENTOS DE CONCRETO.
CIMBCIM |  | Cimbra para cimentacion con madera de pino de 3a. Acabado comun incluye: habilitado, cimbrado, descimbrado, materiales, mano de obra, equipo y herramienta. | M2 | 3.95
P.U. _________________________________________________
|  | Total de | CIMBRA ACABADO COMÚN Y DESCIMBRA EN ELEMENTOS DE CONCRETO.
|  | Total de | CIMBRA, ESTRUCTURA DE MADERA
P05 | CONCRETO HIDRÁULICO
P05S13 | CONCRETO HIDRÁULICO DE RESISTENCIA NORMAL, CLASE 2, SUMINISTRADO POR PROVEEDOR, FABRICADO EN PLANTA CON CEMENTO PORTLAND ORDINARIO TIPO CPO, ARENA, GRAVA Y AGUA, CON REVENIMIENTO APTO PARA SER BOMBEADO, PARA ELEMENTOS DE SUPERESTRUCTURA COLUMNAS, TRABES, LOSAS MACIZAS Y RETICULARES, MUROS, FALDONES Y PRETILES.
12011 |  | Concreto premezclado resistencia de F'c= 300 kg/cm2 en estructuras tma. 3/4", incluye: colocado, vibrado, curado, materiales de consumo, herramienta y/o equipo, para la correcta ejecución del trabajo. | m3 | 3.9
P.U. _________________________________________________
|  | Total de | CONCRETO HIDRÁULICO DE RESISTENCIA NORMAL, CLASE 2, SUMINISTRADO POR PROVEEDOR, FABRICADO EN PLANTA CON CEMENTO PORTLAND ORDINARIO TIPO CPO, ARENA, GRAVA Y AGUA, CON REVENIMIENTO APTO PARA SER BOMBEADO, PARA ELEMENTOS DE SUPERESTRUCTURA COLUMNAS, TRABES, LOSAS MACIZAS Y RETICULARES, MUROS, FALDONES Y PRETILES.
|  | Total de | CONCRETO HIDRÁULICO
P07 | ACERO DE REFUERZO PARA CONCRETO
P07S02 | ACERO DE REFUERZO, HABILITADO Y COLOCACIÓN
ACECIM |  | Suministro, habilitado y armado de acero de refuerzo en estructuras del No.- 3 al 8, incluye; el material puesto en el sitio de los trabajos, mano de obra, acarreos locales verticales y horizontales, habilitado, armado, ganchos, escuadras, traslapes, desperdicios, herramienta y/o equipo, para la correcta ejecución de los trabajos. | Kg. | 468
P.U. _________________________________________________
|  | Total de | ACERO DE REFUERZO, HABILITADO Y COLOCACIÓN
|  | Total de | ACERO DE REFUERZO PARA CONCRETO
|  | Total de | OBRA CIVIL-CÁRCAMO Y CANAL DE REJILLAS- CIMENTACIÓN
E4 | OBRA CIVIL-CÁRCAMO Y CANAL DE REJILLAS-ESTRUCTURA
P03 | OBRA CIVIL
P03S48 | JUNTA DE CONSTRUCCIÓN DIFERENTES TIPOS
BAND9 |  | Suministro y colocación de banda ojillada de pvc de 9" de ancho, incluye fijación, materiales de consumo, mano de obra, herramienta y/o equipo, para la correcta ejecución del trabajo. | ml. | 10
P.U. _________________________________________________
|  | Total de | JUNTA DE CONSTRUCCIÓN DIFERENTES TIPOS
|  | Total de | OBRA CIVIL
P04 | CIMBRA, ESTRUCTURA DE MADERA
P04S04 | CIMBRA ACABADO APARENTE Y DESCIMBRA EN COLUMNA, CABALLETE, ALEROS O PILA, LOSAS, MUROS, POSTES Y PILOTES PARA PUENTES
CIMB-MUR |  | Cimbra en muros acabado aparente a base de triplay de pino de 16 mm, incluye: materiales de consumo, acarreos, cortes, desperdicios, habilitado, cimbrado, descimbrado, mano de obra, herramienta y/o equipo, para la correcta ejecución del trabajo. | M2 | 70
P.U. _________________________________________________
|  | Total de | CIMBRA ACABADO APARENTE Y DESCIMBRA EN COLUMNA, CABALLETE, ALEROS O PILA, LOSAS, MUROS, POSTES Y PILOTES PARA PUENTES
|  | Total de | CIMBRA, ESTRUCTURA DE MADERA
P05 | CONCRETO HIDRÁULICO
P05S13 | CONCRETO HIDRÁULICO DE RESISTENCIA NORMAL, CLASE 2, SUMINISTRADO POR PROVEEDOR, FABRICADO EN PLANTA CON CEMENTO PORTLAND ORDINARIO TIPO CPO, ARENA, GRAVA Y AGUA, CON REVENIMIENTO APTO PARA SER BOMBEADO, PARA ELEMENTOS DE SUPERESTRUCTURA COLUMNAS, TRABES, LOSAS MACIZAS Y RETICULARES, MUROS, FALDONES Y PRETILES.
4030 05 |  | Concreto premezclado resistencia de F'c= 300 kg/cm2 en estructura y losas, tma. 3/4, incluye: colocado, vibrado, curado, materiales de consumo, mano de obra, herramienta y/o equipo, para la correcta ejecución del trabajo | m3 | 10.5
P.U. _________________________________________________
|  | Total de | CONCRETO HIDRÁULICO DE RESISTENCIA NORMAL, CLASE 2, SUMINISTRADO POR PROVEEDOR, FABRICADO EN PLANTA CON CEMENTO PORTLAND ORDINARIO TIPO CPO, ARENA, GRAVA Y AGUA, CON REVENIMIENTO APTO PARA SER BOMBEADO, PARA ELEMENTOS DE SUPERESTRUCTURA COLUMNAS, TRABES, LOSAS MACIZAS Y RETICULARES, MUROS, FALDONES Y PRETILES.
|  | Total de | CONCRETO HIDRÁULICO
P07 | ACERO DE REFUERZO PARA CONCRETO
P07S02 | ACERO DE REFUERZO, HABILITADO Y COLOCACIÓN
ACE1NV |  | Suministro, habilitado y armado de acero de refuerzo del No.- 3 al 8, incluye el material puesto en el sitio de los trabajos, mano de obra, acarreos locales, verticales y horizontales, habilitado, armado, ganchos, escuadras, traslapes, desperdicios, herramienta y/o equipo, para la correcta ejecución del trabajo. | KG | 1260
P.U. _________________________________________________
|  | Total de | ACERO DE REFUERZO, HABILITADO Y COLOCACIÓN
|  | Total de | ACERO DE REFUERZO PARA CONCRETO
|  | Total de | OBRA CIVIL-CÁRCAMO Y CANAL DE REJILLAS-ESTRUCTURA
E5 | OBRA CIVIL-PRETRATAMIENTO COMPACTO-CIMENTACIÓN
P01 | PRELIMINARES
P01S05 | TRAZO Y NIVELACIÓN DEL TERRENO CON EQUIPO DE TOPOGRAFÍA.
11061 |  | Limpia, trazo y nivelación del terreno, para desplante de estructuras, en el precio incluye: materiales necesarios, mano de obra, herramienta y/o equipo para la correcta ejecución del trabajo. | m2. | 30
P.U. _________________________________________________
|  | Total de | TRAZO Y NIVELACIÓN DEL TERRENO CON EQUIPO DE TOPOGRAFÍA.
P01S06 | EXCAVACIÓN A MANO PARA FORMACIÓN DE ZANJAS EN ZONA A, CLASES I, II, ZONA B, CLASES I Y II; Y ZONA C CLASES I Y II TODAS EN SECO
11072 |  | Excavación a mano en terreno tipo "B" de 0.00 a 2.0 mt. de profundidad, en el precio incluye: materiales necesarios, mano de obra, herramienta y/o equipo, para la correcta ejecución del trabajo. | m3 | 10.5
P.U. _________________________________________________
|  | Total de | EXCAVACIÓN A MANO PARA FORMACIÓN DE ZANJAS EN ZONA A, CLASES I, II, ZONA B, CLASES I Y II; Y ZONA C CLASES I Y II TODAS EN SECO
P01S72 | RELLENO DE ZANJAS CON MATERIAL PRODUCTO DE LA EXCAVACIÓN, O CON MATERIAL DE BANCO TEPETATE, COMPACTADO POR MEDIOS MECÁNICOS EN DIFERENTES GRADOS
1131 05 |  | Relleno y compactación con material producto de la excavación compactado al 90% proctor, en el precio incluye: materiales de consumo, mano de obra, herramienta y/o equipo, para la correcta ejecución del trabajo. | M3 | 5.25
P.U. _________________________________________________
|  | Total de | RELLENO DE ZANJAS CON MATERIAL PRODUCTO DE LA EXCAVACIÓN, O CON MATERIAL DE BANCO TEPETATE, COMPACTADO POR MEDIOS MECÁNICOS EN DIFERENTES GRADOS
|  | Total de | PRELIMINARES
P03 | OBRA CIVIL
P03S37 | PLANTILLAS DE PEDACERÍA DE TABIQUE O CONCRETO
PLANT. 5 CM |  | Plantilla de concreto hecho en obra de F´c=100 Kg/cm2 De 5 cm. De espesor con agregado maximo de 3/4", incluye: elaboracion y vaciado del concreto, materiales, acarreos, mano de obra, equipo y herramienta. | m2. | 30
P.U. _________________________________________________
|  | Total de | PLANTILLAS DE PEDACERÍA DE TABIQUE O CONCRETO
P03S48 | JUNTA DE CONSTRUCCIÓN DIFERENTES TIPOS
BAND9 |  | Suministro y colocación de banda ojillada de pvc de 9" de ancho, incluye fijación, materiales de consumo, mano de obra, herramienta y/o equipo, para la correcta ejecución del trabajo. | ml. | 10
P.U. _________________________________________________
|  | Total de | JUNTA DE CONSTRUCCIÓN DIFERENTES TIPOS
|  | Total de | OBRA CIVIL
P04 | CIMBRA, ESTRUCTURA DE MADERA
P04S01 | CIMBRA ACABADO COMÚN Y DESCIMBRA EN ELEMENTOS DE CONCRETO.
CIMBCIM |  | Cimbra para cimentacion con madera de pino de 3a. Acabado comun incluye: habilitado, cimbrado, descimbrado, materiales, mano de obra, equipo y herramienta. | M2 | 5.48
P.U. _________________________________________________
|  | Total de | CIMBRA ACABADO COMÚN Y DESCIMBRA EN ELEMENTOS DE CONCRETO.
|  | Total de | CIMBRA, ESTRUCTURA DE MADERA
P05 | CONCRETO HIDRÁULICO
P05S13 | CONCRETO HIDRÁULICO DE RESISTENCIA NORMAL, CLASE 2, SUMINISTRADO POR PROVEEDOR, FABRICADO EN PLANTA CON CEMENTO PORTLAND ORDINARIO TIPO CPO, ARENA, GRAVA Y AGUA, CON REVENIMIENTO APTO PARA SER BOMBEADO, PARA ELEMENTOS DE SUPERESTRUCTURA COLUMNAS, TRABES, LOSAS MACIZAS Y RETICULARES, MUROS, FALDONES Y PRETILES.
12011 |  | Concreto premezclado resistencia de F'c= 300 kg/cm2 en estructuras tma. 3/4", incluye: colocado, vibrado, curado, materiales de consumo, herramienta y/o equipo, para la correcta ejecución del trabajo. | m3 | 7.5
P.U. _________________________________________________
|  | Total de | CONCRETO HIDRÁULICO DE RESISTENCIA NORMAL, CLASE 2, SUMINISTRADO POR PROVEEDOR, FABRICADO EN PLANTA CON CEMENTO PORTLAND ORDINARIO TIPO CPO, ARENA, GRAVA Y AGUA, CON REVENIMIENTO APTO PARA SER BOMBEADO, PARA ELEMENTOS DE SUPERESTRUCTURA COLUMNAS, TRABES, LOSAS MACIZAS Y RETICULARES, MUROS, FALDONES Y PRETILES.
|  | Total de | CONCRETO HIDRÁULICO
P07 | ACERO DE REFUERZO PARA CONCRETO
P07S02 | ACERO DE REFUERZO, HABILITADO Y COLOCACIÓN
ACECIM |  | Suministro, habilitado y armado de acero de refuerzo en estructuras del No.- 3 al 8, incluye; el material puesto en el sitio de los trabajos, mano de obra, acarreos locales verticales y horizontales, habilitado, armado, ganchos, escuadras, traslapes, desperdicios, herramienta y/o equipo, para la correcta ejecución de los trabajos. | Kg. | 900
P.U. _________________________________________________
|  | Total de | ACERO DE REFUERZO, HABILITADO Y COLOCACIÓN
|  | Total de | ACERO DE REFUERZO PARA CONCRETO
|  | Total de | OBRA CIVIL-PRETRATAMIENTO COMPACTO-CIMENTACIÓN
E6 | OBRA CIVIL-PRETRATAMIENTO COMPACTO-ESTRUCTURA
P14 | ESTRUCTURA METÁLICA
P14S01 | ESTRUCTURA METÁLICA
06-8410 |  | Estructura metalica a base de acero A-36, viga, IPR, placa, canal, angulo, incluye: suministro de materiales necesarios, habilitado, montaje, soldadura, mano de obra, herramienta y/o equipo, para la correcta ejecución del trabajo. | KG | 845.6
P.U. _________________________________________________
|  | Total de | ESTRUCTURA METÁLICA
|  | Total de | ESTRUCTURA METÁLICA
|  | Total de | OBRA CIVIL-PRETRATAMIENTO COMPACTO-ESTRUCTURA
E7 | OBRA CIVIL-REACTOR ANAEROBIO-CIMENTACIÓN
P01 | PRELIMINARES
P01S05 | TRAZO Y NIVELACIÓN DEL TERRENO CON EQUIPO DE TOPOGRAFÍA.
11061 |  | Limpia, trazo y nivelación del terreno, para desplante de estructuras, en el precio incluye: materiales necesarios, mano de obra, herramienta y/o equipo para la correcta ejecución del trabajo. | m2. | 31.73
P.U. _________________________________________________
|  | Total de | TRAZO Y NIVELACIÓN DEL TERRENO CON EQUIPO DE TOPOGRAFÍA.
P01S06 | EXCAVACIÓN A MANO PARA FORMACIÓN DE ZANJAS EN ZONA A, CLASES I, II, ZONA B, CLASES I Y II; Y ZONA C CLASES I Y II TODAS EN SECO
11072 |  | Excavación a mano en terreno tipo "B" de 0.00 a 2.0 mt. de profundidad, en el precio incluye: materiales necesarios, mano de obra, herramienta y/o equipo, para la correcta ejecución del trabajo. | m3 | 11.1
P.U. _________________________________________________
|  | Total de | EXCAVACIÓN A MANO PARA FORMACIÓN DE ZANJAS EN ZONA A, CLASES I, II, ZONA B, CLASES I Y II; Y ZONA C CLASES I Y II TODAS EN SECO
P01S72 | RELLENO DE ZANJAS CON MATERIAL PRODUCTO DE LA EXCAVACIÓN, O CON MATERIAL DE BANCO TEPETATE, COMPACTADO POR MEDIOS MECÁNICOS EN DIFERENTES GRADOS
1131 05 |  | Relleno y compactación con material producto de la excavación compactado al 90% proctor, en el precio incluye: materiales de consumo, mano de obra, herramienta y/o equipo, para la correcta ejecución del trabajo. | M3 | 1
P.U. _________________________________________________
|  | Total de | RELLENO DE ZANJAS CON MATERIAL PRODUCTO DE LA EXCAVACIÓN, O CON MATERIAL DE BANCO TEPETATE, COMPACTADO POR MEDIOS MECÁNICOS EN DIFERENTES GRADOS
|  | Total de | PRELIMINARES
P03 | OBRA CIVIL
P03S37 | PLANTILLAS DE PEDACERÍA DE TABIQUE O CONCRETO
PLANT. 5 CM |  | Plantilla de concreto hecho en obra de F´c=100 Kg/cm2 De 5 cm. De espesor con agregado maximo de 3/4", incluye: elaboracion y vaciado del concreto, materiales, acarreos, mano de obra, equipo y herramienta. | m2. | 31.73
P.U. _________________________________________________
|  | Total de | PLANTILLAS DE PEDACERÍA DE TABIQUE O CONCRETO
P03S48 | JUNTA DE CONSTRUCCIÓN DIFERENTES TIPOS
BAND9 |  | Suministro y colocación de banda ojillada de pvc de 9" de ancho, incluye fijación, materiales de consumo, mano de obra, herramienta y/o equipo, para la correcta ejecución del trabajo. | ml. | 10
P.U. _________________________________________________
|  | Total de | JUNTA DE CONSTRUCCIÓN DIFERENTES TIPOS
|  | Total de | OBRA CIVIL
P04 | CIMBRA, ESTRUCTURA DE MADERA
P04S01 | CIMBRA ACABADO COMÚN Y DESCIMBRA EN ELEMENTOS DE CONCRETO.
CIMBCIM |  | Cimbra para cimentacion con madera de pino de 3a. Acabado comun incluye: habilitado, cimbrado, descimbrado, materiales, mano de obra, equipo y herramienta. | M2 | 5.63
P.U. _________________________________________________
|  | Total de | CIMBRA ACABADO COMÚN Y DESCIMBRA EN ELEMENTOS DE CONCRETO.
|  | Total de | CIMBRA, ESTRUCTURA DE MADERA
P05 | CONCRETO HIDRÁULICO
P05S13 | CONCRETO HIDRÁULICO DE RESISTENCIA NORMAL, CLASE 2, SUMINISTRADO POR PROVEEDOR, FABRICADO EN PLANTA CON CEMENTO PORTLAND ORDINARIO TIPO CPO, ARENA, GRAVA Y AGUA, CON REVENIMIENTO APTO PARA SER BOMBEADO, PARA ELEMENTOS DE SUPERESTRUCTURA COLUMNAS, TRABES, LOSAS MACIZAS Y RETICULARES, MUROS, FALDONES Y PRETILES.
12011 |  | Concreto premezclado resistencia de F'c= 300 kg/cm2 en estructuras tma. 3/4", incluye: colocado, vibrado, curado, materiales de consumo, herramienta y/o equipo, para la correcta ejecución del trabajo. | m3 | 7.93
P.U. _________________________________________________
|  | Total de | CONCRETO HIDRÁULICO DE RESISTENCIA NORMAL, CLASE 2, SUMINISTRADO POR PROVEEDOR, FABRICADO EN PLANTA CON CEMENTO PORTLAND ORDINARIO TIPO CPO, ARENA, GRAVA Y AGUA, CON REVENIMIENTO APTO PARA SER BOMBEADO, PARA ELEMENTOS DE SUPERESTRUCTURA COLUMNAS, TRABES, LOSAS MACIZAS Y RETICULARES, MUROS, FALDONES Y PRETILES.
|  | Total de | CONCRETO HIDRÁULICO
P07 | ACERO DE REFUERZO PARA CONCRETO
P07S02 | ACERO DE REFUERZO, HABILITADO Y COLOCACIÓN
ACECIM |  | Suministro, habilitado y armado de acero de refuerzo en estructuras del No.- 3 al 8, incluye; el material puesto en el sitio de los trabajos, mano de obra, acarreos locales verticales y horizontales, habilitado, armado, ganchos, escuadras, traslapes, desperdicios, herramienta y/o equipo, para la correcta ejecución de los trabajos. | Kg. | 951.9
P.U. _________________________________________________
|  | Total de | ACERO DE REFUERZO, HABILITADO Y COLOCACIÓN
|  | Total de | ACERO DE REFUERZO PARA CONCRETO
|  | Total de | OBRA CIVIL-REACTOR ANAEROBIO-CIMENTACIÓN
E8 | OBRA CIVIL-REACTOR ANAEROBIO-ESTRUCTURA
P03 | OBRA CIVIL
P03S48 | JUNTA DE CONSTRUCCIÓN DIFERENTES TIPOS
BAND9 |  | Suministro y colocación de banda ojillada de pvc de 9" de ancho, incluye fijación, materiales de consumo, mano de obra, herramienta y/o equipo, para la correcta ejecución del trabajo. | ml. | 50
P.U. _________________________________________________
|  | Total de | JUNTA DE CONSTRUCCIÓN DIFERENTES TIPOS
|  | Total de | OBRA CIVIL
P04 | CIMBRA, ESTRUCTURA DE MADERA
P04S04 | CIMBRA ACABADO APARENTE Y DESCIMBRA EN COLUMNA, CABALLETE, ALEROS O PILA, LOSAS, MUROS, POSTES Y PILOTES PARA PUENTES
CIMB-MUR |  | Cimbra en muros acabado aparente a base de triplay de pino de 16 mm, incluye: materiales de consumo, acarreos, cortes, desperdicios, habilitado, cimbrado, descimbrado, mano de obra, herramienta y/o equipo, para la correcta ejecución del trabajo. | M2 | 147.52
P.U. _________________________________________________
|  | Total de | CIMBRA ACABADO APARENTE Y DESCIMBRA EN COLUMNA, CABALLETE, ALEROS O PILA, LOSAS, MUROS, POSTES Y PILOTES PARA PUENTES
|  | Total de | CIMBRA, ESTRUCTURA DE MADERA
P05 | CONCRETO HIDRÁULICO
P05S13 | CONCRETO HIDRÁULICO DE RESISTENCIA NORMAL, CLASE 2, SUMINISTRADO POR PROVEEDOR, FABRICADO EN PLANTA CON CEMENTO PORTLAND ORDINARIO TIPO CPO, ARENA, GRAVA Y AGUA, CON REVENIMIENTO APTO PARA SER BOMBEADO, PARA ELEMENTOS DE SUPERESTRUCTURA COLUMNAS, TRABES, LOSAS MACIZAS Y RETICULARES, MUROS, FALDONES Y PRETILES.
4030 05 |  | Concreto premezclado resistencia de F'c= 300 kg/cm2 en estructura y losas, tma. 3/4, incluye: colocado, vibrado, curado, materiales de consumo, mano de obra, herramienta y/o equipo, para la correcta ejecución del trabajo | m3 | 22.12
P.U. _________________________________________________
|  | Total de | CONCRETO HIDRÁULICO DE RESISTENCIA NORMAL, CLASE 2, SUMINISTRADO POR PROVEEDOR, FABRICADO EN PLANTA CON CEMENTO PORTLAND ORDINARIO TIPO CPO, ARENA, GRAVA Y AGUA, CON REVENIMIENTO APTO PARA SER BOMBEADO, PARA ELEMENTOS DE SUPERESTRUCTURA COLUMNAS, TRABES, LOSAS MACIZAS Y RETICULARES, MUROS, FALDONES Y PRETILES.
|  | Total de | CONCRETO HIDRÁULICO
P07 | ACERO DE REFUERZO PARA CONCRETO
P07S02 | ACERO DE REFUERZO, HABILITADO Y COLOCACIÓN
ACE1NV |  | Suministro, habilitado y armado de acero de refuerzo del No.- 3 al 8, incluye el material puesto en el sitio de los trabajos, mano de obra, acarreos locales, verticales y horizontales, habilitado, armado, ganchos, escuadras, traslapes, desperdicios, herramienta y/o equipo, para la correcta ejecución del trabajo. | KG | 2654.4
P.U. _________________________________________________
|  | Total de | ACERO DE REFUERZO, HABILITADO Y COLOCACIÓN
|  | Total de | ACERO DE REFUERZO PARA CONCRETO
|  | Total de | OBRA CIVIL-REACTOR ANAEROBIO-ESTRUCTURA
E9 | OBRA CIVIL-REACTOR ANÓXICO-CIMENTACIÓN
P01 | PRELIMINARES
P01S05 | TRAZO Y NIVELACIÓN DEL TERRENO CON EQUIPO DE TOPOGRAFÍA.
11061 |  | Limpia, trazo y nivelación del terreno, para desplante de estructuras, en el precio incluye: materiales necesarios, mano de obra, herramienta y/o equipo para la correcta ejecución del trabajo. | m2. | 31.73
P.U. _________________________________________________
|  | Total de | TRAZO Y NIVELACIÓN DEL TERRENO CON EQUIPO DE TOPOGRAFÍA.
P01S06 | EXCAVACIÓN A MANO PARA FORMACIÓN DE ZANJAS EN ZONA A, CLASES I, II, ZONA B, CLASES I Y II; Y ZONA C CLASES I Y II TODAS EN SECO
11072 |  | Excavación a mano en terreno tipo "B" de 0.00 a 2.0 mt. de profundidad, en el precio incluye: materiales necesarios, mano de obra, herramienta y/o equipo, para la correcta ejecución del trabajo. | m3 | 11.1
P.U. _________________________________________________
|  | Total de | EXCAVACIÓN A MANO PARA FORMACIÓN DE ZANJAS EN ZONA A, CLASES I, II, ZONA B, CLASES I Y II; Y ZONA C CLASES I Y II TODAS EN SECO
P01S72 | RELLENO DE ZANJAS CON MATERIAL PRODUCTO DE LA EXCAVACIÓN, O CON MATERIAL DE BANCO TEPETATE, COMPACTADO POR MEDIOS MECÁNICOS EN DIFERENTES GRADOS
1131 05 |  | Relleno y compactación con material producto de la excavación compactado al 90% proctor, en el precio incluye: materiales de consumo, mano de obra, herramienta y/o equipo, para la correcta ejecución del trabajo. | M3 | 5.5
P.U. _________________________________________________
|  | Total de | RELLENO DE ZANJAS CON MATERIAL PRODUCTO DE LA EXCAVACIÓN, O CON MATERIAL DE BANCO TEPETATE, COMPACTADO POR MEDIOS MECÁNICOS EN DIFERENTES GRADOS
|  | Total de | PRELIMINARES
P03 | OBRA CIVIL
P03S37 | PLANTILLAS DE PEDACERÍA DE TABIQUE O CONCRETO
PLANT. 5 CM |  | Plantilla de concreto hecho en obra de F´c=100 Kg/cm2 De 5 cm. De espesor con agregado maximo de 3/4", incluye: elaboracion y vaciado del concreto, materiales, acarreos, mano de obra, equipo y herramienta. | m2. | 31.73
P.U. _________________________________________________
|  | Total de | PLANTILLAS DE PEDACERÍA DE TABIQUE O CONCRETO
P03S48 | JUNTA DE CONSTRUCCIÓN DIFERENTES TIPOS
BAND9 |  | Suministro y colocación de banda ojillada de pvc de 9" de ancho, incluye fijación, materiales de consumo, mano de obra, herramienta y/o equipo, para la correcta ejecución del trabajo. | ml. | 20
P.U. _________________________________________________
|  | Total de | JUNTA DE CONSTRUCCIÓN DIFERENTES TIPOS
|  | Total de | OBRA CIVIL
P04 | CIMBRA, ESTRUCTURA DE MADERA
P04S01 | CIMBRA ACABADO COMÚN Y DESCIMBRA EN ELEMENTOS DE CONCRETO.
CIMBCIM |  | Cimbra para cimentacion con madera de pino de 3a. Acabado comun incluye: habilitado, cimbrado, descimbrado, materiales, mano de obra, equipo y herramienta. | M2 | 5.63
P.U. _________________________________________________
|  | Total de | CIMBRA ACABADO COMÚN Y DESCIMBRA EN ELEMENTOS DE CONCRETO.
|  | Total de | CIMBRA, ESTRUCTURA DE MADERA
P05 | CONCRETO HIDRÁULICO
P05S13 | CONCRETO HIDRÁULICO DE RESISTENCIA NORMAL, CLASE 2, SUMINISTRADO POR PROVEEDOR, FABRICADO EN PLANTA CON CEMENTO PORTLAND ORDINARIO TIPO CPO, ARENA, GRAVA Y AGUA, CON REVENIMIENTO APTO PARA SER BOMBEADO, PARA ELEMENTOS DE SUPERESTRUCTURA COLUMNAS, TRABES, LOSAS MACIZAS Y RETICULARES, MUROS, FALDONES Y PRETILES.
12011 |  | Concreto premezclado resistencia de F'c= 300 kg/cm2 en estructuras tma. 3/4", incluye: colocado, vibrado, curado, materiales de consumo, herramienta y/o equipo, para la correcta ejecución del trabajo. | m3 | 7.93
P.U. _________________________________________________
|  | Total de | CONCRETO HIDRÁULICO DE RESISTENCIA NORMAL, CLASE 2, SUMINISTRADO POR PROVEEDOR, FABRICADO EN PLANTA CON CEMENTO PORTLAND ORDINARIO TIPO CPO, ARENA, GRAVA Y AGUA, CON REVENIMIENTO APTO PARA SER BOMBEADO, PARA ELEMENTOS DE SUPERESTRUCTURA COLUMNAS, TRABES, LOSAS MACIZAS Y RETICULARES, MUROS, FALDONES Y PRETILES.
|  | Total de | CONCRETO HIDRÁULICO
P07 | ACERO DE REFUERZO PARA CONCRETO
P07S02 | ACERO DE REFUERZO, HABILITADO Y COLOCACIÓN
ACECIM |  | Suministro, habilitado y armado de acero de refuerzo en estructuras del No.- 3 al 8, incluye; el material puesto en el sitio de los trabajos, mano de obra, acarreos locales verticales y horizontales, habilitado, armado, ganchos, escuadras, traslapes, desperdicios, herramienta y/o equipo, para la correcta ejecución de los trabajos. | Kg. | 951.6
P.U. _________________________________________________
|  | Total de | ACERO DE REFUERZO, HABILITADO Y COLOCACIÓN
|  | Total de | ACERO DE REFUERZO PARA CONCRETO
|  | Total de | OBRA CIVIL-REACTOR ANÓXICO-CIMENTACIÓN
E10 | OBRA CIVIL-REACTOR ANÓXICO-ESTRUCTURA
P03 | OBRA CIVIL
P03S48 | JUNTA DE CONSTRUCCIÓN DIFERENTES TIPOS
BAND9 |  | Suministro y colocación de banda ojillada de pvc de 9" de ancho, incluye fijación, materiales de consumo, mano de obra, herramienta y/o equipo, para la correcta ejecución del trabajo. | ml. | 44
P.U. _________________________________________________
|  | Total de | JUNTA DE CONSTRUCCIÓN DIFERENTES TIPOS
|  | Total de | OBRA CIVIL
P04 | CIMBRA, ESTRUCTURA DE MADERA
P04S04 | CIMBRA ACABADO APARENTE Y DESCIMBRA EN COLUMNA, CABALLETE, ALEROS O PILA, LOSAS, MUROS, POSTES Y PILOTES PARA PUENTES
CIMB-MUR |  | Cimbra en muros acabado aparente a base de triplay de pino de 16 mm, incluye: materiales de consumo, acarreos, cortes, desperdicios, habilitado, cimbrado, descimbrado, mano de obra, herramienta y/o equipo, para la correcta ejecución del trabajo. | M2 | 147.52
P.U. _________________________________________________
|  | Total de | CIMBRA ACABADO APARENTE Y DESCIMBRA EN COLUMNA, CABALLETE, ALEROS O PILA, LOSAS, MUROS, POSTES Y PILOTES PARA PUENTES
|  | Total de | CIMBRA, ESTRUCTURA DE MADERA
P05 | CONCRETO HIDRÁULICO
P05S13 | CONCRETO HIDRÁULICO DE RESISTENCIA NORMAL, CLASE 2, SUMINISTRADO POR PROVEEDOR, FABRICADO EN PLANTA CON CEMENTO PORTLAND ORDINARIO TIPO CPO, ARENA, GRAVA Y AGUA, CON REVENIMIENTO APTO PARA SER BOMBEADO, PARA ELEMENTOS DE SUPERESTRUCTURA COLUMNAS, TRABES, LOSAS MACIZAS Y RETICULARES, MUROS, FALDONES Y PRETILES.
4030 05 |  | Concreto premezclado resistencia de F'c= 300 kg/cm2 en estructura y losas, tma. 3/4, incluye: colocado, vibrado, curado, materiales de consumo, mano de obra, herramienta y/o equipo, para la correcta ejecución del trabajo | m3 | 22.12
P.U. _________________________________________________
|  | Total de | CONCRETO HIDRÁULICO DE RESISTENCIA NORMAL, CLASE 2, SUMINISTRADO POR PROVEEDOR, FABRICADO EN PLANTA CON CEMENTO PORTLAND ORDINARIO TIPO CPO, ARENA, GRAVA Y AGUA, CON REVENIMIENTO APTO PARA SER BOMBEADO, PARA ELEMENTOS DE SUPERESTRUCTURA COLUMNAS, TRABES, LOSAS MACIZAS Y RETICULARES, MUROS, FALDONES Y PRETILES.
|  | Total de | CONCRETO HIDRÁULICO
P07 | ACERO DE REFUERZO PARA CONCRETO
P07S02 | ACERO DE REFUERZO, HABILITADO Y COLOCACIÓN
ACE1NV |  | Suministro, habilitado y armado de acero de refuerzo del No.- 3 al 8, incluye el material puesto en el sitio de los trabajos, mano de obra, acarreos locales, verticales y horizontales, habilitado, armado, ganchos, escuadras, traslapes, desperdicios, herramienta y/o equipo, para la correcta ejecución del trabajo. | KG | 2654.4
P.U. _________________________________________________
|  | Total de | ACERO DE REFUERZO, HABILITADO Y COLOCACIÓN
|  | Total de | ACERO DE REFUERZO PARA CONCRETO
|  | Total de | OBRA CIVIL-REACTOR ANÓXICO-ESTRUCTURA
E11 | OBRA CIVIL-REACTOR AEROBIO-CIMENTACIÓN
P01 | PRELIMINARES
P01S05 | TRAZO Y NIVELACIÓN DEL TERRENO CON EQUIPO DE TOPOGRAFÍA.
11061 |  | Limpia, trazo y nivelación del terreno, para desplante de estructuras, en el precio incluye: materiales necesarios, mano de obra, herramienta y/o equipo para la correcta ejecución del trabajo. | m2. | 84.6
P.U. _________________________________________________
|  | Total de | TRAZO Y NIVELACIÓN DEL TERRENO CON EQUIPO DE TOPOGRAFÍA.
P01S06 | EXCAVACIÓN A MANO PARA FORMACIÓN DE ZANJAS EN ZONA A, CLASES I, II, ZONA B, CLASES I Y II; Y ZONA C CLASES I Y II TODAS EN SECO
11072 |  | Excavación a mano en terreno tipo "B" de 0.00 a 2.0 mt. de profundidad, en el precio incluye: materiales necesarios, mano de obra, herramienta y/o equipo, para la correcta ejecución del trabajo. | m3 | 29.61
P.U. _________________________________________________
|  | Total de | EXCAVACIÓN A MANO PARA FORMACIÓN DE ZANJAS EN ZONA A, CLASES I, II, ZONA B, CLASES I Y II; Y ZONA C CLASES I Y II TODAS EN SECO
P01S72 | RELLENO DE ZANJAS CON MATERIAL PRODUCTO DE LA EXCAVACIÓN, O CON MATERIAL DE BANCO TEPETATE, COMPACTADO POR MEDIOS MECÁNICOS EN DIFERENTES GRADOS
1131 05 |  | Relleno y compactación con material producto de la excavación compactado al 90% proctor, en el precio incluye: materiales de consumo, mano de obra, herramienta y/o equipo, para la correcta ejecución del trabajo. | M3 | 14.8
P.U. _________________________________________________
|  | Total de | RELLENO DE ZANJAS CON MATERIAL PRODUCTO DE LA EXCAVACIÓN, O CON MATERIAL DE BANCO TEPETATE, COMPACTADO POR MEDIOS MECÁNICOS EN DIFERENTES GRADOS
|  | Total de | PRELIMINARES
P03 | OBRA CIVIL
P03S37 | PLANTILLAS DE PEDACERÍA DE TABIQUE O CONCRETO
PLANT. 5 CM |  | Plantilla de concreto hecho en obra de F´c=100 Kg/cm2 De 5 cm. De espesor con agregado maximo de 3/4", incluye: elaboracion y vaciado del concreto, materiales, acarreos, mano de obra, equipo y herramienta. | m2. | 84.6
P.U. _________________________________________________
|  | Total de | PLANTILLAS DE PEDACERÍA DE TABIQUE O CONCRETO
P03S48 | JUNTA DE CONSTRUCCIÓN DIFERENTES TIPOS
BAND9 |  | Suministro y colocación de banda ojillada de pvc de 9" de ancho, incluye fijación, materiales de consumo, mano de obra, herramienta y/o equipo, para la correcta ejecución del trabajo. | ml. | 15
P.U. _________________________________________________
|  | Total de | JUNTA DE CONSTRUCCIÓN DIFERENTES TIPOS
|  | Total de | OBRA CIVIL
P04 | CIMBRA, ESTRUCTURA DE MADERA
P04S01 | CIMBRA ACABADO COMÚN Y DESCIMBRA EN ELEMENTOS DE CONCRETO.
CIMBCIM |  | Cimbra para cimentacion con madera de pino de 3a. Acabado comun incluye: habilitado, cimbrado, descimbrado, materiales, mano de obra, equipo y herramienta. | M2 | 9.2
P.U. _________________________________________________
|  | Total de | CIMBRA ACABADO COMÚN Y DESCIMBRA EN ELEMENTOS DE CONCRETO.
|  | Total de | CIMBRA, ESTRUCTURA DE MADERA
P05 | CONCRETO HIDRÁULICO
P05S13 | CONCRETO HIDRÁULICO DE RESISTENCIA NORMAL, CLASE 2, SUMINISTRADO POR PROVEEDOR, FABRICADO EN PLANTA CON CEMENTO PORTLAND ORDINARIO TIPO CPO, ARENA, GRAVA Y AGUA, CON REVENIMIENTO APTO PARA SER BOMBEADO, PARA ELEMENTOS DE SUPERESTRUCTURA COLUMNAS, TRABES, LOSAS MACIZAS Y RETICULARES, MUROS, FALDONES Y PRETILES.
12011 |  | Concreto premezclado resistencia de F'c= 300 kg/cm2 en estructuras tma. 3/4", incluye: colocado, vibrado, curado, materiales de consumo, herramienta y/o equipo, para la correcta ejecución del trabajo. | m3 | 21.15
P.U. _________________________________________________
|  | Total de | CONCRETO HIDRÁULICO DE RESISTENCIA NORMAL, CLASE 2, SUMINISTRADO POR PROVEEDOR, FABRICADO EN PLANTA CON CEMENTO PORTLAND ORDINARIO TIPO CPO, ARENA, GRAVA Y AGUA, CON REVENIMIENTO APTO PARA SER BOMBEADO, PARA ELEMENTOS DE SUPERESTRUCTURA COLUMNAS, TRABES, LOSAS MACIZAS Y RETICULARES, MUROS, FALDONES Y PRETILES.
|  | Total de | CONCRETO HIDRÁULICO
P07 | ACERO DE REFUERZO PARA CONCRETO
P07S02 | ACERO DE REFUERZO, HABILITADO Y COLOCACIÓN
ACECIM |  | Suministro, habilitado y armado de acero de refuerzo en estructuras del No.- 3 al 8, incluye; el material puesto en el sitio de los trabajos, mano de obra, acarreos locales verticales y horizontales, habilitado, armado, ganchos, escuadras, traslapes, desperdicios, herramienta y/o equipo, para la correcta ejecución de los trabajos. | Kg. | 2538
P.U. _________________________________________________
|  | Total de | ACERO DE REFUERZO, HABILITADO Y COLOCACIÓN
|  | Total de | ACERO DE REFUERZO PARA CONCRETO
|  | Total de | OBRA CIVIL-REACTOR AEROBIO-CIMENTACIÓN
E12 | OBRA CIVIL-REACTOR AEROBIO-ESTRUCTURA
P03 | OBRA CIVIL
P03S48 | JUNTA DE CONSTRUCCIÓN DIFERENTES TIPOS
BAND9 |  | Suministro y colocación de banda ojillada de pvc de 9" de ancho, incluye fijación, materiales de consumo, mano de obra, herramienta y/o equipo, para la correcta ejecución del trabajo. | ml. | 60
P.U. _________________________________________________
|  | Total de | JUNTA DE CONSTRUCCIÓN DIFERENTES TIPOS
|  | Total de | OBRA CIVIL
P04 | CIMBRA, ESTRUCTURA DE MADERA
P04S04 | CIMBRA ACABADO APARENTE Y DESCIMBRA EN COLUMNA, CABALLETE, ALEROS O PILA, LOSAS, MUROS, POSTES Y PILOTES PARA PUENTES
CIMB-MUR |  | Cimbra en muros acabado aparente a base de triplay de pino de 16 mm, incluye: materiales de consumo, acarreos, cortes, desperdicios, habilitado, cimbrado, descimbrado, mano de obra, herramienta y/o equipo, para la correcta ejecución del trabajo. | M2 | 393.4
P.U. _________________________________________________
|  | Total de | CIMBRA ACABADO APARENTE Y DESCIMBRA EN COLUMNA, CABALLETE, ALEROS O PILA, LOSAS, MUROS, POSTES Y PILOTES PARA PUENTES
|  | Total de | CIMBRA, ESTRUCTURA DE MADERA
P05 | CONCRETO HIDRÁULICO
P05S13 | CONCRETO HIDRÁULICO DE RESISTENCIA NORMAL, CLASE 2, SUMINISTRADO POR PROVEEDOR, FABRICADO EN PLANTA CON CEMENTO PORTLAND ORDINARIO TIPO CPO, ARENA, GRAVA Y AGUA, CON REVENIMIENTO APTO PARA SER BOMBEADO, PARA ELEMENTOS DE SUPERESTRUCTURA COLUMNAS, TRABES, LOSAS MACIZAS Y RETICULARES, MUROS, FALDONES Y PRETILES.
4030 05 |  | Concreto premezclado resistencia de F'c= 300 kg/cm2 en estructura y losas, tma. 3/4, incluye: colocado, vibrado, curado, materiales de consumo, mano de obra, herramienta y/o equipo, para la correcta ejecución del trabajo | m3 | 59.01
P.U. _________________________________________________
|  | Total de | CONCRETO HIDRÁULICO DE RESISTENCIA NORMAL, CLASE 2, SUMINISTRADO POR PROVEEDOR, FABRICADO EN PLANTA CON CEMENTO PORTLAND ORDINARIO TIPO CPO, ARENA, GRAVA Y AGUA, CON REVENIMIENTO APTO PARA SER BOMBEADO, PARA ELEMENTOS DE SUPERESTRUCTURA COLUMNAS, TRABES, LOSAS MACIZAS Y RETICULARES, MUROS, FALDONES Y PRETILES.
|  | Total de | CONCRETO HIDRÁULICO
P07 | ACERO DE REFUERZO PARA CONCRETO
P07S02 | ACERO DE REFUERZO, HABILITADO Y COLOCACIÓN
ACE1NV |  | Suministro, habilitado y armado de acero de refuerzo del No.- 3 al 8, incluye el material puesto en el sitio de los trabajos, mano de obra, acarreos locales, verticales y horizontales, habilitado, armado, ganchos, escuadras, traslapes, desperdicios, herramienta y/o equipo, para la correcta ejecución del trabajo. | KG | 7081.2
P.U. _________________________________________________
|  | Total de | ACERO DE REFUERZO, HABILITADO Y COLOCACIÓN
|  | Total de | ACERO DE REFUERZO PARA CONCRETO
|  | Total de | OBRA CIVIL-REACTOR AEROBIO-ESTRUCTURA
E13 | OBRA CIVIL-SEDIMENTADOR SECUNDARIO-CIMENTACIÓN
P01 | PRELIMINARES
P01S05 | TRAZO Y NIVELACIÓN DEL TERRENO CON EQUIPO DE TOPOGRAFÍA.
11061 |  | Limpia, trazo y nivelación del terreno, para desplante de estructuras, en el precio incluye: materiales necesarios, mano de obra, herramienta y/o equipo para la correcta ejecución del trabajo. | m2. | 42.3
P.U. _________________________________________________
|  | Total de | TRAZO Y NIVELACIÓN DEL TERRENO CON EQUIPO DE TOPOGRAFÍA.
P01S06 | EXCAVACIÓN A MANO PARA FORMACIÓN DE ZANJAS EN ZONA A, CLASES I, II, ZONA B, CLASES I Y II; Y ZONA C CLASES I Y II TODAS EN SECO
11072 |  | Excavación a mano en terreno tipo "B" de 0.00 a 2.0 mt. de profundidad, en el precio incluye: materiales necesarios, mano de obra, herramienta y/o equipo, para la correcta ejecución del trabajo. | m3 | 14.8
P.U. _________________________________________________
|  | Total de | EXCAVACIÓN A MANO PARA FORMACIÓN DE ZANJAS EN ZONA A, CLASES I, II, ZONA B, CLASES I Y II; Y ZONA C CLASES I Y II TODAS EN SECO
P01S72 | RELLENO DE ZANJAS CON MATERIAL PRODUCTO DE LA EXCAVACIÓN, O CON MATERIAL DE BANCO TEPETATE, COMPACTADO POR MEDIOS MECÁNICOS EN DIFERENTES GRADOS
1131 05 |  | Relleno y compactación con material producto de la excavación compactado al 90% proctor, en el precio incluye: materiales de consumo, mano de obra, herramienta y/o equipo, para la correcta ejecución del trabajo. | M3 | 7.4
P.U. _________________________________________________
|  | Total de | RELLENO DE ZANJAS CON MATERIAL PRODUCTO DE LA EXCAVACIÓN, O CON MATERIAL DE BANCO TEPETATE, COMPACTADO POR MEDIOS MECÁNICOS EN DIFERENTES GRADOS
|  | Total de | PRELIMINARES
P03 | OBRA CIVIL
P03S37 | PLANTILLAS DE PEDACERÍA DE TABIQUE O CONCRETO
PLANT. 5 CM |  | Plantilla de concreto hecho en obra de F´c=100 Kg/cm2 De 5 cm. De espesor con agregado maximo de 3/4", incluye: elaboracion y vaciado del concreto, materiales, acarreos, mano de obra, equipo y herramienta. | m2. | 42.3
P.U. _________________________________________________
|  | Total de | PLANTILLAS DE PEDACERÍA DE TABIQUE O CONCRETO
P03S48 | JUNTA DE CONSTRUCCIÓN DIFERENTES TIPOS
BAND9 |  | Suministro y colocación de banda ojillada de pvc de 9" de ancho, incluye fijación, materiales de consumo, mano de obra, herramienta y/o equipo, para la correcta ejecución del trabajo. | ml. | 15
P.U. _________________________________________________
|  | Total de | JUNTA DE CONSTRUCCIÓN DIFERENTES TIPOS
|  | Total de | OBRA CIVIL
P04 | CIMBRA, ESTRUCTURA DE MADERA
P04S01 | CIMBRA ACABADO COMÚN Y DESCIMBRA EN ELEMENTOS DE CONCRETO.
CIMBCIM |  | Cimbra para cimentacion con madera de pino de 3a. Acabado comun incluye: habilitado, cimbrado, descimbrado, materiales, mano de obra, equipo y herramienta. | M2 | 6.5
P.U. _________________________________________________
|  | Total de | CIMBRA ACABADO COMÚN Y DESCIMBRA EN ELEMENTOS DE CONCRETO.
|  | Total de | CIMBRA, ESTRUCTURA DE MADERA
P05 | CONCRETO HIDRÁULICO
P05S13 | CONCRETO HIDRÁULICO DE RESISTENCIA NORMAL, CLASE 2, SUMINISTRADO POR PROVEEDOR, FABRICADO EN PLANTA CON CEMENTO PORTLAND ORDINARIO TIPO CPO, ARENA, GRAVA Y AGUA, CON REVENIMIENTO APTO PARA SER BOMBEADO, PARA ELEMENTOS DE SUPERESTRUCTURA COLUMNAS, TRABES, LOSAS MACIZAS Y RETICULARES, MUROS, FALDONES Y PRETILES.
12011 |  | Concreto premezclado resistencia de F'c= 300 kg/cm2 en estructuras tma. 3/4", incluye: colocado, vibrado, curado, materiales de consumo, herramienta y/o equipo, para la correcta ejecución del trabajo. | m3 | 10.57
P.U. _________________________________________________
|  | Total de | CONCRETO HIDRÁULICO DE RESISTENCIA NORMAL, CLASE 2, SUMINISTRADO POR PROVEEDOR, FABRICADO EN PLANTA CON CEMENTO PORTLAND ORDINARIO TIPO CPO, ARENA, GRAVA Y AGUA, CON REVENIMIENTO APTO PARA SER BOMBEADO, PARA ELEMENTOS DE SUPERESTRUCTURA COLUMNAS, TRABES, LOSAS MACIZAS Y RETICULARES, MUROS, FALDONES Y PRETILES.
|  | Total de | CONCRETO HIDRÁULICO
P07 | ACERO DE REFUERZO PARA CONCRETO
P07S02 | ACERO DE REFUERZO, HABILITADO Y COLOCACIÓN
ACECIM |  | Suministro, habilitado y armado de acero de refuerzo en estructuras del No.- 3 al 8, incluye; el material puesto en el sitio de los trabajos, mano de obra, acarreos locales verticales y horizontales, habilitado, armado, ganchos, escuadras, traslapes, desperdicios, herramienta y/o equipo, para la correcta ejecución de los trabajos. | Kg. | 1269
P.U. _________________________________________________
|  | Total de | ACERO DE REFUERZO, HABILITADO Y COLOCACIÓN
|  | Total de | ACERO DE REFUERZO PARA CONCRETO
|  | Total de | OBRA CIVIL-SEDIMENTADOR SECUNDARIO-CIMENTACIÓN
E14 | OBRA CIVIL-SEDIMENTADOR SECUNDARIO-ESTRUCTURA
P03 | OBRA CIVIL
P03S48 | JUNTA DE CONSTRUCCIÓN DIFERENTES TIPOS
BAND9 |  | Suministro y colocación de banda ojillada de pvc de 9" de ancho, incluye fijación, materiales de consumo, mano de obra, herramienta y/o equipo, para la correcta ejecución del trabajo. | ml. | 50
P.U. _________________________________________________
|  | Total de | JUNTA DE CONSTRUCCIÓN DIFERENTES TIPOS
|  | Total de | OBRA CIVIL
P04 | CIMBRA, ESTRUCTURA DE MADERA
P04S04 | CIMBRA ACABADO APARENTE Y DESCIMBRA EN COLUMNA, CABALLETE, ALEROS O PILA, LOSAS, MUROS, POSTES Y PILOTES PARA PUENTES
CIMB-MUR |  | Cimbra en muros acabado aparente a base de triplay de pino de 16 mm, incluye: materiales de consumo, acarreos, cortes, desperdicios, habilitado, cimbrado, descimbrado, mano de obra, herramienta y/o equipo, para la correcta ejecución del trabajo. | M2 | 196.7
P.U. _________________________________________________
|  | Total de | CIMBRA ACABADO APARENTE Y DESCIMBRA EN COLUMNA, CABALLETE, ALEROS O PILA, LOSAS, MUROS, POSTES Y PILOTES PARA PUENTES
|  | Total de | CIMBRA, ESTRUCTURA DE MADERA
P05 | CONCRETO HIDRÁULICO
P05S13 | CONCRETO HIDRÁULICO DE RESISTENCIA NORMAL, CLASE 2, SUMINISTRADO POR PROVEEDOR, FABRICADO EN PLANTA CON CEMENTO PORTLAND ORDINARIO TIPO CPO, ARENA, GRAVA Y AGUA, CON REVENIMIENTO APTO PARA SER BOMBEADO, PARA ELEMENTOS DE SUPERESTRUCTURA COLUMNAS, TRABES, LOSAS MACIZAS Y RETICULARES, MUROS, FALDONES Y PRETILES.
4030 05 |  | Concreto premezclado resistencia de F'c= 300 kg/cm2 en estructura y losas, tma. 3/4, incluye: colocado, vibrado, curado, materiales de consumo, mano de obra, herramienta y/o equipo, para la correcta ejecución del trabajo | m3 | 29.5
P.U. _________________________________________________
|  | Total de | CONCRETO HIDRÁULICO DE RESISTENCIA NORMAL, CLASE 2, SUMINISTRADO POR PROVEEDOR, FABRICADO EN PLANTA CON CEMENTO PORTLAND ORDINARIO TIPO CPO, ARENA, GRAVA Y AGUA, CON REVENIMIENTO APTO PARA SER BOMBEADO, PARA ELEMENTOS DE SUPERESTRUCTURA COLUMNAS, TRABES, LOSAS MACIZAS Y RETICULARES, MUROS, FALDONES Y PRETILES.
|  | Total de | CONCRETO HIDRÁULICO
P07 | ACERO DE REFUERZO PARA CONCRETO
P07S02 | ACERO DE REFUERZO, HABILITADO Y COLOCACIÓN
ACE1NV |  | Suministro, habilitado y armado de acero de refuerzo del No.- 3 al 8, incluye el material puesto en el sitio de los trabajos, mano de obra, acarreos locales, verticales y horizontales, habilitado, armado, ganchos, escuadras, traslapes, desperdicios, herramienta y/o equipo, para la correcta ejecución del trabajo. | KG | 2114.52
P.U. _________________________________________________
|  | Total de | ACERO DE REFUERZO, HABILITADO Y COLOCACIÓN
|  | Total de | ACERO DE REFUERZO PARA CONCRETO
|  | Total de | OBRA CIVIL-SEDIMENTADOR SECUNDARIO-ESTRUCTURA
E15 | OBRA CIVIL-SEDIMENTADOR SECUNDARIO-SISTEMA DE DESINFECCIÓN POR CLORACIÓN-CIMENTACIÓN
P01 | PRELIMINARES
P01S05 | TRAZO Y NIVELACIÓN DEL TERRENO CON EQUIPO DE TOPOGRAFÍA.
11061 |  | Limpia, trazo y nivelación del terreno, para desplante de estructuras, en el precio incluye: materiales necesarios, mano de obra, herramienta y/o equipo para la correcta ejecución del trabajo. | m2. | 21.15
P.U. _________________________________________________
|  | Total de | TRAZO Y NIVELACIÓN DEL TERRENO CON EQUIPO DE TOPOGRAFÍA.
P01S06 | EXCAVACIÓN A MANO PARA FORMACIÓN DE ZANJAS EN ZONA A, CLASES I, II, ZONA B, CLASES I Y II; Y ZONA C CLASES I Y II TODAS EN SECO
11072 |  | Excavación a mano en terreno tipo "B" de 0.00 a 2.0 mt. de profundidad, en el precio incluye: materiales necesarios, mano de obra, herramienta y/o equipo, para la correcta ejecución del trabajo. | m3 | 7.4
P.U. _________________________________________________
|  | Total de | EXCAVACIÓN A MANO PARA FORMACIÓN DE ZANJAS EN ZONA A, CLASES I, II, ZONA B, CLASES I Y II; Y ZONA C CLASES I Y II TODAS EN SECO
P01S72 | RELLENO DE ZANJAS CON MATERIAL PRODUCTO DE LA EXCAVACIÓN, O CON MATERIAL DE BANCO TEPETATE, COMPACTADO POR MEDIOS MECÁNICOS EN DIFERENTES GRADOS
1131 05 |  | Relleno y compactación con material producto de la excavación compactado al 90% proctor, en el precio incluye: materiales de consumo, mano de obra, herramienta y/o equipo, para la correcta ejecución del trabajo. | M3 | 1
P.U. _________________________________________________
|  | Total de | RELLENO DE ZANJAS CON MATERIAL PRODUCTO DE LA EXCAVACIÓN, O CON MATERIAL DE BANCO TEPETATE, COMPACTADO POR MEDIOS MECÁNICOS EN DIFERENTES GRADOS
|  | Total de | PRELIMINARES
P03 | OBRA CIVIL
P03S37 | PLANTILLAS DE PEDACERÍA DE TABIQUE O CONCRETO
PLANT. 5 CM |  | Plantilla de concreto hecho en obra de F´c=100 Kg/cm2 De 5 cm. De espesor con agregado maximo de 3/4", incluye: elaboracion y vaciado del concreto, materiales, acarreos, mano de obra, equipo y herramienta. | m2. | 21.15
P.U. _________________________________________________
|  | Total de | PLANTILLAS DE PEDACERÍA DE TABIQUE O CONCRETO
P03S48 | JUNTA DE CONSTRUCCIÓN DIFERENTES TIPOS
BAND9 |  | Suministro y colocación de banda ojillada de pvc de 9" de ancho, incluye fijación, materiales de consumo, mano de obra, herramienta y/o equipo, para la correcta ejecución del trabajo. | ml. | 15
P.U. _________________________________________________
|  | Total de | JUNTA DE CONSTRUCCIÓN DIFERENTES TIPOS
|  | Total de | OBRA CIVIL
P04 | CIMBRA, ESTRUCTURA DE MADERA
P04S01 | CIMBRA ACABADO COMÚN Y DESCIMBRA EN ELEMENTOS DE CONCRETO.
CIMBCIM |  | Cimbra para cimentacion con madera de pino de 3a. Acabado comun incluye: habilitado, cimbrado, descimbrado, materiales, mano de obra, equipo y herramienta. | M2 | 4.6
P.U. _________________________________________________
|  | Total de | CIMBRA ACABADO COMÚN Y DESCIMBRA EN ELEMENTOS DE CONCRETO.
|  | Total de | CIMBRA, ESTRUCTURA DE MADERA
P05 | CONCRETO HIDRÁULICO
P05S13 | CONCRETO HIDRÁULICO DE RESISTENCIA NORMAL, CLASE 2, SUMINISTRADO POR PROVEEDOR, FABRICADO EN PLANTA CON CEMENTO PORTLAND ORDINARIO TIPO CPO, ARENA, GRAVA Y AGUA, CON REVENIMIENTO APTO PARA SER BOMBEADO, PARA ELEMENTOS DE SUPERESTRUCTURA COLUMNAS, TRABES, LOSAS MACIZAS Y RETICULARES, MUROS, FALDONES Y PRETILES.
12011 |  | Concreto premezclado resistencia de F'c= 300 kg/cm2 en estructuras tma. 3/4", incluye: colocado, vibrado, curado, materiales de consumo, herramienta y/o equipo, para la correcta ejecución del trabajo. | m3 | 5.287
P.U. _________________________________________________
|  | Total de | CONCRETO HIDRÁULICO DE RESISTENCIA NORMAL, CLASE 2, SUMINISTRADO POR PROVEEDOR, FABRICADO EN PLANTA CON CEMENTO PORTLAND ORDINARIO TIPO CPO, ARENA, GRAVA Y AGUA, CON REVENIMIENTO APTO PARA SER BOMBEADO, PARA ELEMENTOS DE SUPERESTRUCTURA COLUMNAS, TRABES, LOSAS MACIZAS Y RETICULARES, MUROS, FALDONES Y PRETILES.
|  | Total de | CONCRETO HIDRÁULICO
P07 | ACERO DE REFUERZO PARA CONCRETO
P07S02 | ACERO DE REFUERZO, HABILITADO Y COLOCACIÓN
ACECIM |  | Suministro, habilitado y armado de acero de refuerzo en estructuras del No.- 3 al 8, incluye; el material puesto en el sitio de los trabajos, mano de obra, acarreos locales verticales y horizontales, habilitado, armado, ganchos, escuadras, traslapes, desperdicios, herramienta y/o equipo, para la correcta ejecución de los trabajos. | Kg. | 634.5
P.U. _________________________________________________
|  | Total de | ACERO DE REFUERZO, HABILITADO Y COLOCACIÓN
|  | Total de | ACERO DE REFUERZO PARA CONCRETO
|  | Total de | OBRA CIVIL-SEDIMENTADOR SECUNDARIO-SISTEMA DE DESINFECCIÓN POR CLORACIÓN-CIMENTACIÓN
E16 | OBRA CIVIL-SEDIMENTADOR SECUNDARIO-SISTEMA DE DESINFECCIÓN POR CLORACIÓN-ESTRUCTURA
P03 | OBRA CIVIL
P03S48 | JUNTA DE CONSTRUCCIÓN DIFERENTES TIPOS
BAND9 |  | Suministro y colocación de banda ojillada de pvc de 9" de ancho, incluye fijación, materiales de consumo, mano de obra, herramienta y/o equipo, para la correcta ejecución del trabajo. | ml. | 60
P.U. _________________________________________________
|  | Total de | JUNTA DE CONSTRUCCIÓN DIFERENTES TIPOS
|  | Total de | OBRA CIVIL
P04 | CIMBRA, ESTRUCTURA DE MADERA
P04S04 | CIMBRA ACABADO APARENTE Y DESCIMBRA EN COLUMNA, CABALLETE, ALEROS O PILA, LOSAS, MUROS, POSTES Y PILOTES PARA PUENTES
CIMB-MUR |  | Cimbra en muros acabado aparente a base de triplay de pino de 16 mm, incluye: materiales de consumo, acarreos, cortes, desperdicios, habilitado, cimbrado, descimbrado, mano de obra, herramienta y/o equipo, para la correcta ejecución del trabajo. | M2 | 98.36
P.U. _________________________________________________
|  | Total de | CIMBRA ACABADO APARENTE Y DESCIMBRA EN COLUMNA, CABALLETE, ALEROS O PILA, LOSAS, MUROS, POSTES Y PILOTES PARA PUENTES
|  | Total de | CIMBRA, ESTRUCTURA DE MADERA
P05 | CONCRETO HIDRÁULICO
P05S13 | CONCRETO HIDRÁULICO DE RESISTENCIA NORMAL, CLASE 2, SUMINISTRADO POR PROVEEDOR, FABRICADO EN PLANTA CON CEMENTO PORTLAND ORDINARIO TIPO CPO, ARENA, GRAVA Y AGUA, CON REVENIMIENTO APTO PARA SER BOMBEADO, PARA ELEMENTOS DE SUPERESTRUCTURA COLUMNAS, TRABES, LOSAS MACIZAS Y RETICULARES, MUROS, FALDONES Y PRETILES.
4030 05 |  | Concreto premezclado resistencia de F'c= 300 kg/cm2 en estructura y losas, tma. 3/4, incluye: colocado, vibrado, curado, materiales de consumo, mano de obra, herramienta y/o equipo, para la correcta ejecución del trabajo | m3 | 14.75
P.U. _________________________________________________
|  | Total de | CONCRETO HIDRÁULICO DE RESISTENCIA NORMAL, CLASE 2, SUMINISTRADO POR PROVEEDOR, FABRICADO EN PLANTA CON CEMENTO PORTLAND ORDINARIO TIPO CPO, ARENA, GRAVA Y AGUA, CON REVENIMIENTO APTO PARA SER BOMBEADO, PARA ELEMENTOS DE SUPERESTRUCTURA COLUMNAS, TRABES, LOSAS MACIZAS Y RETICULARES, MUROS, FALDONES Y PRETILES.
|  | Total de | CONCRETO HIDRÁULICO
P07 | ACERO DE REFUERZO PARA CONCRETO
P07S02 | ACERO DE REFUERZO, HABILITADO Y COLOCACIÓN
ACE1NV |  | Suministro, habilitado y armado de acero de refuerzo del No.- 3 al 8, incluye el material puesto en el sitio de los trabajos, mano de obra, acarreos locales, verticales y horizontales, habilitado, armado, ganchos, escuadras, traslapes, desperdicios, herramienta y/o equipo, para la correcta ejecución del trabajo. | KG | 1770
P.U. _________________________________________________
|  | Total de | ACERO DE REFUERZO, HABILITADO Y COLOCACIÓN
|  | Total de | ACERO DE REFUERZO PARA CONCRETO
|  | Total de | OBRA CIVIL-SEDIMENTADOR SECUNDARIO-SISTEMA DE DESINFECCIÓN POR CLORACIÓN-ESTRUCTURA
E17 | OBRA CIVIL-TANQUE DE AGUA TRATADA-CIMENTACIÓN
P01 | PRELIMINARES
P01S05 | TRAZO Y NIVELACIÓN DEL TERRENO CON EQUIPO DE TOPOGRAFÍA.
11061 |  | Limpia, trazo y nivelación del terreno, para desplante de estructuras, en el precio incluye: materiales necesarios, mano de obra, herramienta y/o equipo para la correcta ejecución del trabajo. | m2. | 30.5
P.U. _________________________________________________
|  | Total de | TRAZO Y NIVELACIÓN DEL TERRENO CON EQUIPO DE TOPOGRAFÍA.
P01S06 | EXCAVACIÓN A MANO PARA FORMACIÓN DE ZANJAS EN ZONA A, CLASES I, II, ZONA B, CLASES I Y II; Y ZONA C CLASES I Y II TODAS EN SECO
11072 |  | Excavación a mano en terreno tipo "B" de 0.00 a 2.0 mt. de profundidad, en el precio incluye: materiales necesarios, mano de obra, herramienta y/o equipo, para la correcta ejecución del trabajo. | m3 | 10.67
P.U. _________________________________________________
|  | Total de | EXCAVACIÓN A MANO PARA FORMACIÓN DE ZANJAS EN ZONA A, CLASES I, II, ZONA B, CLASES I Y II; Y ZONA C CLASES I Y II TODAS EN SECO
P01S72 | RELLENO DE ZANJAS CON MATERIAL PRODUCTO DE LA EXCAVACIÓN, O CON MATERIAL DE BANCO TEPETATE, COMPACTADO POR MEDIOS MECÁNICOS EN DIFERENTES GRADOS
1131 05 |  | Relleno y compactación con material producto de la excavación compactado al 90% proctor, en el precio incluye: materiales de consumo, mano de obra, herramienta y/o equipo, para la correcta ejecución del trabajo. | M3 | 5.33
P.U. _________________________________________________
|  | Total de | RELLENO DE ZANJAS CON MATERIAL PRODUCTO DE LA EXCAVACIÓN, O CON MATERIAL DE BANCO TEPETATE, COMPACTADO POR MEDIOS MECÁNICOS EN DIFERENTES GRADOS
|  | Total de | PRELIMINARES
P03 | OBRA CIVIL
P03S37 | PLANTILLAS DE PEDACERÍA DE TABIQUE O CONCRETO
PLANT. 5 CM |  | Plantilla de concreto hecho en obra de F´c=100 Kg/cm2 De 5 cm. De espesor con agregado maximo de 3/4", incluye: elaboracion y vaciado del concreto, materiales, acarreos, mano de obra, equipo y herramienta. | m2. | 30.5
P.U. _________________________________________________
|  | Total de | PLANTILLAS DE PEDACERÍA DE TABIQUE O CONCRETO
P03S48 | JUNTA DE CONSTRUCCIÓN DIFERENTES TIPOS
BAND9 |  | Suministro y colocación de banda ojillada de pvc de 9" de ancho, incluye fijación, materiales de consumo, mano de obra, herramienta y/o equipo, para la correcta ejecución del trabajo. | ml. | 10
P.U. _________________________________________________
|  | Total de | JUNTA DE CONSTRUCCIÓN DIFERENTES TIPOS
|  | Total de | OBRA CIVIL
P04 | CIMBRA, ESTRUCTURA DE MADERA
P04S01 | CIMBRA ACABADO COMÚN Y DESCIMBRA EN ELEMENTOS DE CONCRETO.
CIMBCIM |  | Cimbra para cimentacion con madera de pino de 3a. Acabado comun incluye: habilitado, cimbrado, descimbrado, materiales, mano de obra, equipo y herramienta. | M2 | 5.52
P.U. _________________________________________________
|  | Total de | CIMBRA ACABADO COMÚN Y DESCIMBRA EN ELEMENTOS DE CONCRETO.
|  | Total de | CIMBRA, ESTRUCTURA DE MADERA
P05 | CONCRETO HIDRÁULICO
P05S13 | CONCRETO HIDRÁULICO DE RESISTENCIA NORMAL, CLASE 2, SUMINISTRADO POR PROVEEDOR, FABRICADO EN PLANTA CON CEMENTO PORTLAND ORDINARIO TIPO CPO, ARENA, GRAVA Y AGUA, CON REVENIMIENTO APTO PARA SER BOMBEADO, PARA ELEMENTOS DE SUPERESTRUCTURA COLUMNAS, TRABES, LOSAS MACIZAS Y RETICULARES, MUROS, FALDONES Y PRETILES.
12011 |  | Concreto premezclado resistencia de F'c= 300 kg/cm2 en estructuras tma. 3/4", incluye: colocado, vibrado, curado, materiales de consumo, herramienta y/o equipo, para la correcta ejecución del trabajo. | m3 | 7.62
P.U. _________________________________________________
|  | Total de | CONCRETO HIDRÁULICO DE RESISTENCIA NORMAL, CLASE 2, SUMINISTRADO POR PROVEEDOR, FABRICADO EN PLANTA CON CEMENTO PORTLAND ORDINARIO TIPO CPO, ARENA, GRAVA Y AGUA, CON REVENIMIENTO APTO PARA SER BOMBEADO, PARA ELEMENTOS DE SUPERESTRUCTURA COLUMNAS, TRABES, LOSAS MACIZAS Y RETICULARES, MUROS, FALDONES Y PRETILES.
|  | Total de | CONCRETO HIDRÁULICO
P07 | ACERO DE REFUERZO PARA CONCRETO
P07S02 | ACERO DE REFUERZO, HABILITADO Y COLOCACIÓN
ACECIM |  | Suministro, habilitado y armado de acero de refuerzo en estructuras del No.- 3 al 8, incluye; el material puesto en el sitio de los trabajos, mano de obra, acarreos locales verticales y horizontales, habilitado, armado, ganchos, escuadras, traslapes, desperdicios, herramienta y/o equipo, para la correcta ejecución de los trabajos. | Kg. | 915
P.U. _________________________________________________
|  | Total de | ACERO DE REFUERZO, HABILITADO Y COLOCACIÓN
|  | Total de | ACERO DE REFUERZO PARA CONCRETO
|  | Total de | OBRA CIVIL-TANQUE DE AGUA TRATADA-CIMENTACIÓN
E18 | OBRA CIVIL-TANQUE DE AGUA TRATADA-ESTRUCTURA
P03 | OBRA CIVIL
P03S48 | JUNTA DE CONSTRUCCIÓN DIFERENTES TIPOS
BAND9 |  | Suministro y colocación de banda ojillada de pvc de 9" de ancho, incluye fijación, materiales de consumo, mano de obra, herramienta y/o equipo, para la correcta ejecución del trabajo. | ml. | 20
P.U. _________________________________________________
|  | Total de | JUNTA DE CONSTRUCCIÓN DIFERENTES TIPOS
|  | Total de | OBRA CIVIL
P04 | CIMBRA, ESTRUCTURA DE MADERA
P04S04 | CIMBRA ACABADO APARENTE Y DESCIMBRA EN COLUMNA, CABALLETE, ALEROS O PILA, LOSAS, MUROS, POSTES Y PILOTES PARA PUENTES
CIMB-MUR |  | Cimbra en muros acabado aparente a base de triplay de pino de 16 mm, incluye: materiales de consumo, acarreos, cortes, desperdicios, habilitado, cimbrado, descimbrado, mano de obra, herramienta y/o equipo, para la correcta ejecución del trabajo. | M2 | 152
P.U. _________________________________________________
|  | Total de | CIMBRA ACABADO APARENTE Y DESCIMBRA EN COLUMNA, CABALLETE, ALEROS O PILA, LOSAS, MUROS, POSTES Y PILOTES PARA PUENTES
|  | Total de | CIMBRA, ESTRUCTURA DE MADERA
P05 | CONCRETO HIDRÁULICO
P05S13 | CONCRETO HIDRÁULICO DE RESISTENCIA NORMAL, CLASE 2, SUMINISTRADO POR PROVEEDOR, FABRICADO EN PLANTA CON CEMENTO PORTLAND ORDINARIO TIPO CPO, ARENA, GRAVA Y AGUA, CON REVENIMIENTO APTO PARA SER BOMBEADO, PARA ELEMENTOS DE SUPERESTRUCTURA COLUMNAS, TRABES, LOSAS MACIZAS Y RETICULARES, MUROS, FALDONES Y PRETILES.
4030 05 |  | Concreto premezclado resistencia de F'c= 300 kg/cm2 en estructura y losas, tma. 3/4, incluye: colocado, vibrado, curado, materiales de consumo, mano de obra, herramienta y/o equipo, para la correcta ejecución del trabajo | m3 | 22.8
P.U. _________________________________________________
|  | Total de | CONCRETO HIDRÁULICO DE RESISTENCIA NORMAL, CLASE 2, SUMINISTRADO POR PROVEEDOR, FABRICADO EN PLANTA CON CEMENTO PORTLAND ORDINARIO TIPO CPO, ARENA, GRAVA Y AGUA, CON REVENIMIENTO APTO PARA SER BOMBEADO, PARA ELEMENTOS DE SUPERESTRUCTURA COLUMNAS, TRABES, LOSAS MACIZAS Y RETICULARES, MUROS, FALDONES Y PRETILES.
|  | Total de | CONCRETO HIDRÁULICO
P07 | ACERO DE REFUERZO PARA CONCRETO
P07S02 | ACERO DE REFUERZO, HABILITADO Y COLOCACIÓN
ACE1NV |  | Suministro, habilitado y armado de acero de refuerzo del No.- 3 al 8, incluye el material puesto en el sitio de los trabajos, mano de obra, acarreos locales, verticales y horizontales, habilitado, armado, ganchos, escuadras, traslapes, desperdicios, herramienta y/o equipo, para la correcta ejecución del trabajo. | KG | 2736
P.U. _________________________________________________
|  | Total de | ACERO DE REFUERZO, HABILITADO Y COLOCACIÓN
|  | Total de | ACERO DE REFUERZO PARA CONCRETO
|  | Total de | OBRA CIVIL-TANQUE DE AGUA TRATADA-ESTRUCTURA
E19 | OBRA MECANICA-CAJA REGISTRO DE DERIVACIÓN
P39 | VARIOS
P39S01 | VARIOS
MCRD-1 |  | Suministro e instalacion de equipamiento para caja de registro de derivación (válvulas de control de 4" Y 6" Ø, válvula de seccionamiento de 4" Ø, junta dresser de 4" Ø Y 2 (dos) registros con tapa,. incluye: materiales en el sitio de los trabajos, acarreos horizontales y verticales, mano de obra, herramienta y equipo, para la correcta ejecución del trabajo. | PZA. | 1
P.U. _________________________________________________
|  | Total de | VARIOS
|  | Total de | VARIOS
|  | Total de | OBRA MECANICA-CAJA REGISTRO DE DERIVACIÓN
E20 | OBRA MECANICA-CÁRCAMO Y CANAL DE REJILLAS
P14 | ESTRUCTURA METÁLICA
P14S11 | REJILLAS METALICAS
REJMZ-1 |  | Suministro y colocación de rejilla para cribado de 35 cm. de ancho X 70 cm. de altura, Incluye: materiales necesarios de instalación, mano de obra, equipo y/o herramienta necesaria para la correcta colocación de la rejilla. | PZA | 2
P.U. _________________________________________________
|  | Total de | REJILLAS METALICAS
|  | Total de | ESTRUCTURA METÁLICA
P16 | INSTALACION HIDRAULICA Y SANITARIA
P16S26 | BOMBAS Y EQUIPO
BAGCR-1 |  | Suministro e instalación de bomba de agua cruda con una potencia de 3 H.P. Para un gasto de 5 lps. Y 9 mca., incluye: materiales de instalación, mano de obra, pruebas, equipo y/o herramienta para la correcta instalación del equipo. | PZA | 2
P.U. _________________________________________________
MEDFT-1 |  | Suministro e instalación de medidor de flujo y transmisor en tubo de 4" Ø, incluye: materiales de instalación, mano de obra, pruebas, equipo y/o herramienta para la correcta instalación del instrumento.. | PZA | 1
P.U. _________________________________________________
|  | Total de | BOMBAS Y EQUIPO
|  | Total de | INSTALACION HIDRAULICA Y SANITARIA
|  | Total de | OBRA MECANICA-CÁRCAMO Y CANAL DE REJILLAS
E21 | OBRA MECANICA-PRETRATAMIENTO COMPACTO
P39 | VARIOS
P39S01 | VARIOS
UNCOMP-1 |  | Suministro e instalación de Unidad de Pretratamiento Compacta, Huber planta completa Rotamat Ro5 C 8, fabricada en acero inoxidable 316L, con sistema de control eléctrico Ro5 C, panel de control Huber Rotamat Ro5 C y caja adyacente de control Ex Ro5, incluye: materiales necesarios para instalación, mano de obra, pruebas de funcionamiento, equipo y/o herramienta para la correcta instalación de la unidad. | PZA | 1
P.U. _________________________________________________
HIDTZ-1 |  | Suministro e instalación de Hidrotamiz para flujo de 14 lps., con malla de 3 mm de acero inoxidable incluye materiales de instalación, mano de obra, equipo y/o, herramienta para la correcta instalación del equipo.. | PZA | 1
P.U. _________________________________________________
|  | Total de | VARIOS
|  | Total de | VARIOS
|  | Total de | OBRA MECANICA-PRETRATAMIENTO COMPACTO
E22 | OBRA MECANICA-REACTOR ANAEROBIO
P39 | VARIOS
P39S01 | VARIOS
MMSANA-1 |  | Suministro e instalación de mezclador sumergible de propela en tanque anaerobio, motor de 2 H.P. incluye materiales de instalación, mano de obra, pruebas, equipo y/o herramienta para la correcta instalación del equipo.. | PZA | 2
P.U. _________________________________________________
|  | Total de | VARIOS
|  | Total de | VARIOS
|  | Total de | OBRA MECANICA-REACTOR ANAEROBIO
E23 | OBRA MECANICA-REACTOR ANÓXICO
P39 | VARIOS
P39S01 | VARIOS
MMSANO-1 |  | Suministro e instalación de mezclador sumergible de propela en tanque anóxico, motor de 2 H.P., incluye materiales de instalación, mano de obra, pruebas, equipo y/o herramienta para la correcta instalación del equipo. | PZA | 2
P.U. _________________________________________________
|  | Total de | VARIOS
|  | Total de | VARIOS
|  | Total de | OBRA MECANICA-REACTOR ANÓXICO
E24 | OBRA MECANICA-REACTOR AEROBIO
P16 | INSTALACION HIDRAULICA Y SANITARIA
P16S26 | BOMBAS Y EQUIPO
DIFRA-1 |  | Suministro e instalación de sistema de aireación a base de difusores de burbuja fina en reactor anaerobio, incluye: materiales de instalación, mano de obra, pruebas, equipo y/o herramienta necesaria para la correcta instalación del sistema. | PZA | 120
P.U. _________________________________________________
SOPLE-1 |  | Suministro y colocación de soplador de lobulos con cabina acustica de 20 H.P. incluye materiales de instalación, mano de obra, pruebas, equipo y/o herramienta para la correcta instalación del equipo. | PZA | 2
P.U. _________________________________________________
BRINT-1 |  | Suministro e instalación de bomba de recirculación interna, centrifuga horizontal Sewatec, potencia 2 H.P., para 8 lps., y 6 mca., incluye materiales de instalación, mano de obra, pruebas, equipo y/o herramienta para la correcta instalación del equipo. | PZA | 2
P.U. _________________________________________________
|  | Total de | BOMBAS Y EQUIPO
|  | Total de | INSTALACION HIDRAULICA Y SANITARIA
|  | Total de | OBRA MECANICA-REACTOR AEROBIO
E25 | OBRA MECANICA-SEDIMENTADOR SECUNDARIO
P16 | INSTALACION HIDRAULICA Y SANITARIA
P16S26 | BOMBAS Y EQUIPO
SMSSC-1 |  | Suministro e instalación de sistema motriz para sedimentador secundario con motor de 1/2 H.P., incluye: materiales de instalación, mano de obra, pruebas, equipo y/o herramienta para la correcta instalación del equipo.. | PZA | 1
P.U. _________________________________________________
BLREC-1 |  | Suministro e instalación de bomba de lodos de recirculación, centrifuga horizontal Sewatec de 2 H.P., para 5 lps., y 6 mca., incluye: materiales de instalación, mano de obra, pruebas, equipo y/o herramienta para la correcta instalación del equipo. | PZA | 2
P.U. _________________________________________________
BEXCL-1 |  | Suministro e instalación de bomba para exceso de lodos a drenaje, de cavidad progresiva de 1.5 H.P., para 1 lps., y 15 mca., incluye: materiales de instalación,. mano de obra, pruebas, equipo y/o herramienta para la correcta instalación del equipo. | PZA | 2
P.U. _________________________________________________
|  | Total de | BOMBAS Y EQUIPO
|  | Total de | INSTALACION HIDRAULICA Y SANITARIA
|  | Total de | OBRA MECANICA-SEDIMENTADOR SECUNDARIO
E26 | OBRA MECANICA-SISTEMA DE DESINFECCIÓN POR CLORACIÓN
P16 | INSTALACION HIDRAULICA Y SANITARIA
P16S26 | BOMBAS Y EQUIPO
BDOSH-1 |  | Suministro e instalación de bomba dosificadora de hipoclorito de 1/4 de H.P., incluye: materiales de instalación, mano de obra, pruebas, equipo y/o herramienta para la correcta instalación del equipo. | PZA | 2
P.U. _________________________________________________
TALM-1 |  | Suministro e instalación de tanque de almacenamiento y de día de hipoclorito para una capacidad de 2 m3, incluye: materiales de consumo, mano de obra, acarreos al sitio de colocación, herramienta y/o equipo, para la correcta instalación de dicho tanque. | PZA | 1
P.U. _________________________________________________
|  | Total de | BOMBAS Y EQUIPO
|  | Total de | INSTALACION HIDRAULICA Y SANITARIA
|  | Total de | OBRA MECANICA-SISTEMA DE DESINFECCIÓN POR CLORACIÓN
E27 | OBRA MECANICA-TANQUE DE AGUA TRATADA
P16 | INSTALACION HIDRAULICA Y SANITARIA
P16S26 | BOMBAS Y EQUIPO
BAGT-1 |  | Suministro e instalación de bomba de agua tratada, centrifuga vertical de 5 H.P., para manejar 5 lps., y 20 mca., incluye: materiales de instalación, mano de obra, pruebas, equipo y/o herramienta para la correcta instalación del equipo. | PZA | 2
P.U. _________________________________________________
MEDFT-1 |  | Suministro e instalación de medidor de flujo y transmisor en tubo de 4" Ø, incluye: materiales de instalación, mano de obra, pruebas, equipo y/o herramienta para la correcta instalación del instrumento.. | PZA | 1
P.U. _________________________________________________
|  | Total de | BOMBAS Y EQUIPO
|  | Total de | INSTALACION HIDRAULICA Y SANITARIA
|  | Total de | OBRA MECANICA-TANQUE DE AGUA TRATADA
E28 | FONTANERIA-INTERCONEXIÓN DE PTAR
P39 | VARIOS
P39S01 | VARIOS
FONT01 |  | Suministro y colocación de la fontaneria de la planta, incluye: materiales necesarios, mano de obra, equipo y/o herramienta herramienta para la correcta ejecución de los trabajos de fontaneria. | ACTIVIDA | 1
P.U. _________________________________________________
|  | Total de | VARIOS
|  | Total de | VARIOS
|  | Total de | FONTANERIA-INTERCONEXIÓN DE PTAR
E29 | FONTANERIA-LINEA DE CONDUCCIÓN DE AGUA TRATADA
P39 | VARIOS
P39S01 | VARIOS
LINCAT |  | Suministro e instalación de línea de conducción de agua tratada, en una distancia de 1000 ml. Y tubo s-20 de 8" diametro, incluye materiales de instalación, mano de obra, pruebas, equipo y/o herramienta para la correcta ejecución de los trabajos. | ACTIVIDA | 1
P.U. _________________________________________________
|  | Total de | VARIOS
|  | Total de | VARIOS
|  | Total de | FONTANERIA-LINEA DE CONDUCCIÓN DE AGUA TRATADA
E30 | OBRA ELÉCTRICA
P20 | INSTALACIÓN ELÉCTRICA
P20S97 | VARIOS ELECTRICOS
CCM1 |  | Suministro, colocación y puesta en marcha de centro de control de motores (CCM), incluye: materiales de instalación, mano de obra, pruebas, certificaciones, equipos,y/o herramienta para la correcta instalación del equipo. | PZA | 1
P.U. _________________________________________________
OEIE |  | Suministro e instalación de materiales y mano de obra para las instalaciones eléctricas de interconexión de equipos, incluye: materiales de instalación, mano de obra, pruebas, certificaciones, equipo y/o herramienta para la correcta ejecución de los trabajos. | ACTIVIDA | 1
P.U. _________________________________________________
|  | Total de | VARIOS ELECTRICOS
P20S98 | MEDIA TENSION
TP130.2 |  | Suministro, instalación y puesta en marcha de transformador tipo pedestal de 13.2 kv., incluye: materiales de instalación, mano de obra, pruebas, certificaciones, equipo y/o herramienta para la correcta instalación del equipo. | PZA | 1
P.U. _________________________________________________
|  | Total de | MEDIA TENSION
|  | Total de | INSTALACIÓN ELÉCTRICA
|  | Total de | OBRA ELÉCTRICA
E31 | OBRA ARQUITECTÓNICA-CASETA CCM Y OPERACIÓN
P39 | VARIOS
P39S01 | VARIOS
11061 |  | Limpia, trazo y nivelación del terreno, para desplante de estructuras, en el precio incluye: materiales necesarios, mano de obra, herramienta y/o equipo para la correcta ejecución del trabajo. | m2. | 14.08
P.U. _________________________________________________
12011 |  | Concreto premezclado resistencia de F'c= 300 kg/cm2 en estructuras tma. 3/4", incluye: colocado, vibrado, curado, materiales de consumo, herramienta y/o equipo, para la correcta ejecución del trabajo. | m3 | 1.41
P.U. _________________________________________________
ACECIM |  | Suministro, habilitado y armado de acero de refuerzo en estructuras del No.- 3 al 8, incluye; el material puesto en el sitio de los trabajos, mano de obra, acarreos locales verticales y horizontales, habilitado, armado, ganchos, escuadras, traslapes, desperdicios, herramienta y/o equipo, para la correcta ejecución de los trabajos. | Kg. | 169.5
P.U. _________________________________________________
CIMBCIM |  | Cimbra para cimentacion con madera de pino de 3a. Acabado comun incluye: habilitado, cimbrado, descimbrado, materiales, mano de obra, equipo y herramienta. | M2 | 1.5
P.U. _________________________________________________
31015 |  | Castillo de seccion 14x20 cm. Con concreto F'c= 150 kg/cm2, armado con 4 var.# 3, Fy= 4200 kg/cm2 y estr. # 2 @ 20 cm. incl. cimbra aparente y cruces de varilla. | ml | 50
P.U. _________________________________________________
4020 01 |  | MURO DE TABIQUE ROJO RECOCIDO HASTA 6.0 MT. DE ALTURA JUNTEADO CON MORTERO CEMENTO-ARENA 1:5, DE 14 CMS. DE ESPESOR. | M2. | 46.08
P.U. _________________________________________________
4100 01 |  | APLANADO CON MORTERO CEMENTO-ARENA 1:5 DE 1.5 CM. DE ESPESOR. | M2 | 96.12
P.U. _________________________________________________
7004 01 |  | SUMINISTRO Y COLOCACION DE PINTURA VINILICA EN INTERIORES Y EXTERIORES ( TRES MANOS ) | M2 | 111.74
P.U. _________________________________________________
4080 04 |  | CIMBRA DE MADERA PARA ACABADOS NO APARENTES EN LOSAS CON ALTURA DE OBRA FALSA HASTA 3.60 M. | M2. | 15.62
P.U. _________________________________________________
12011 |  | Concreto premezclado resistencia de F'c= 300 kg/cm2 en estructuras tma. 3/4", incluye: colocado, vibrado, curado, materiales de consumo, herramienta y/o equipo, para la correcta ejecución del trabajo. | m3 | 1.56
P.U. _________________________________________________
ACECIM |  | Suministro, habilitado y armado de acero de refuerzo en estructuras del No.- 3 al 8, incluye; el material puesto en el sitio de los trabajos, mano de obra, acarreos locales verticales y horizontales, habilitado, armado, ganchos, escuadras, traslapes, desperdicios, herramienta y/o equipo, para la correcta ejecución de los trabajos. | Kg. | 187.49
P.U. _________________________________________________
HEECCM |  | Suministro y colocacion de herreria compuesta por 2 fijos con materiales estructurales de 1.125 x 4.00 m. Tipo louver + 1 zaguan de 2 hojas de 0.5625 x 4.00 mts. A base de perfiles estructurales y forrada con lamina galvanizada incluyendo cerradura de seguridad, incluye: materiales, acarreos, mano de obra, equipos y herramienta. | pza. | 1
P.U. _________________________________________________
|  | Total de | VARIOS
|  | Total de | VARIOS
|  | Total de | OBRA ARQUITECTÓNICA-CASETA CCM Y OPERACIÓN
E32 | OBRA ARQUITECTÓNICA-CASETA DE SOPLADORES
P39 | VARIOS
P39S01 | VARIOS
11061 |  | Limpia, trazo y nivelación del terreno, para desplante de estructuras, en el precio incluye: materiales necesarios, mano de obra, herramienta y/o equipo para la correcta ejecución del trabajo. | m2. | 10.8
P.U. _________________________________________________
12011 |  | Concreto premezclado resistencia de F'c= 300 kg/cm2 en estructuras tma. 3/4", incluye: colocado, vibrado, curado, materiales de consumo, herramienta y/o equipo, para la correcta ejecución del trabajo. | m3 | 1.08
P.U. _________________________________________________
ACECIM |  | Suministro, habilitado y armado de acero de refuerzo en estructuras del No.- 3 al 8, incluye; el material puesto en el sitio de los trabajos, mano de obra, acarreos locales verticales y horizontales, habilitado, armado, ganchos, escuadras, traslapes, desperdicios, herramienta y/o equipo, para la correcta ejecución de los trabajos. | Kg. | 129.6
P.U. _________________________________________________
CIMBCIM |  | Cimbra para cimentacion con madera de pino de 3a. Acabado comun incluye: habilitado, cimbrado, descimbrado, materiales, mano de obra, equipo y herramienta. | M2 | 1.32
P.U. _________________________________________________
31015 |  | Castillo de seccion 14x20 cm. Con concreto F'c= 150 kg/cm2, armado con 4 var.# 3, Fy= 4200 kg/cm2 y estr. # 2 @ 20 cm. incl. cimbra aparente y cruces de varilla. | ml | 45
P.U. _________________________________________________
4020 01 |  | MURO DE TABIQUE ROJO RECOCIDO HASTA 6.0 MT. DE ALTURA JUNTEADO CON MORTERO CEMENTO-ARENA 1:5, DE 14 CMS. DE ESPESOR. | M2. | 40.8
P.U. _________________________________________________
4100 01 |  | APLANADO CON MORTERO CEMENTO-ARENA 1:5 DE 1.5 CM. DE ESPESOR. | M2 | 81.6
P.U. _________________________________________________
7004 01 |  | SUMINISTRO Y COLOCACION DE PINTURA VINILICA EN INTERIORES Y EXTERIORES ( TRES MANOS ) | M2 | 93.76
P.U. _________________________________________________
4080 04 |  | CIMBRA DE MADERA PARA ACABADOS NO APARENTES EN LOSAS CON ALTURA DE OBRA FALSA HASTA 3.60 M. | M2. | 12.16
P.U. _________________________________________________
12011 |  | Concreto premezclado resistencia de F'c= 300 kg/cm2 en estructuras tma. 3/4", incluye: colocado, vibrado, curado, materiales de consumo, herramienta y/o equipo, para la correcta ejecución del trabajo. | m3 | 1.22
P.U. _________________________________________________
ACECIM |  | Suministro, habilitado y armado de acero de refuerzo en estructuras del No.- 3 al 8, incluye; el material puesto en el sitio de los trabajos, mano de obra, acarreos locales verticales y horizontales, habilitado, armado, ganchos, escuadras, traslapes, desperdicios, herramienta y/o equipo, para la correcta ejecución de los trabajos. | Kg. | 145.92
P.U. _________________________________________________
HEECCM |  | Suministro y colocacion de herreria compuesta por 2 fijos con materiales estructurales de 1.125 x 4.00 m. Tipo louver + 1 zaguan de 2 hojas de 0.5625 x 4.00 mts. A base de perfiles estructurales y forrada con lamina galvanizada incluyendo cerradura de seguridad, incluye: materiales, acarreos, mano de obra, equipos y herramienta. | pza. | 1
P.U. _________________________________________________
|  | Total de | VARIOS
|  | Total de | VARIOS
|  | Total de | OBRA ARQUITECTÓNICA-CASETA DE SOPLADORES
E33 | URBANIZACIÓN
P06 | OBRAS VIALES
P06S07 | OPERACIÓN DE MEZCLA, TENDIDO Y COMPACTACIÓN EN BASES CON MATERIAL PÉTREO, COMPACTADA AL 95% Y 100%
VIAI-02 |  | Formacion y compactacion de sub-rasante con material de banco al 90% de su pvsm, incluye: acamellonado, extendido del material, incorporacion de agua, homogeneizado, compactado en capas de 20 cm. De espesor, maquinaria, mano de obra, equipo y/o herramienta, para la correcta ejecucion de los trabajos, p.u.o.t. | m3 | 30
P.U. _________________________________________________
VIAI-03 |  | Formacion y compactacion de base al 95% de su pvsm, incluye: acamellonado, extendido del material, incorporacion de agua, homogeneizado, compactado en capas de 20 cm. De espesor, maquinaria, mano de obra, equipo y/o herramienta, para la correcta ejecucion de los trabajos, p.u.o.t. | m3 | 30
P.U. _________________________________________________
|  | Total de | OPERACIÓN DE MEZCLA, TENDIDO Y COMPACTACIÓN EN BASES CON MATERIAL PÉTREO, COMPACTADA AL 95% Y 100%
P06S21 | CARPETAS ASFÁLTICAS POR EL SISTEMA DE RIEGO
VIAI-04 |  | Carpeta de 8 cm. De espesor de concreto asfaltico, incluye: suministro y elaboracion en planta de mezcla asfaltica, incluye: riego de impregnacion, riego de liga, acarreos, tendido, compactacion, maquinaria, mano de obra, equipo y/o herramienta, para la correcta ejeucion de los trabajos, puot. | m2 | 100
P.U. _________________________________________________
|  | Total de | CARPETAS ASFÁLTICAS POR EL SISTEMA DE RIEGO
P06S35 | OBRAS COMPLEMENTARIAS VIALIDAD
VIAI-01 |  | Formacion y acomodo de capa para filtro en vialidades con equipo vibratorio, incluye: suministro de materiales, acarreos, mano de obra, maquinaria, equipo y/o herramienta, para la correcta ejecucion de los trabajos. | m3 | 30
P.U. _________________________________________________
|  | Total de | OBRAS COMPLEMENTARIAS VIALIDAD
|  | Total de | OBRAS VIALES
P34 | SEÑALIZACIÓN VIAL
P34S05 | COMPLEMENTOS DE SEÑALIZACIÓN
P34S05C002 |  | BANDA PREVENTIVA EN ZANJA, POSTERIOR AL RELLENO APISONADO, INCLUYE: SUMINISTRO Y COLOCACIÓN. | ML | 67.63
P.U. _________________________________________________
|  | Total de | COMPLEMENTOS DE SEÑALIZACIÓN
|  | Total de | SEÑALIZACIÓN VIAL
P35 | ÁREAS VERDES
P35S03 | PASTO
ARJAR-01 |  | Suministro y colocacion de pasto de la region con riego durante 15 dias, incluye: tierra vegetal preparada para jardineria de 15 cm. De espesor, suministros, acarreos, colocacion, mano de obra, equipo y/o herramienta, para la correcta ejecucion del trabajo, p.u.ot. | m2 | 100
P.U. _________________________________________________
|  | Total de | PASTO
|  | Total de | ÁREAS VERDES
|  | Total de | URBANIZACIÓN
|  | Total del | Presupuesto