## GENERADORES
VOLUMENES GENERADORES DE OBRA
|  | OBRA: |  | CONSTRUCCIÓN DE COLECTOR Y SANEAMIENTO.
|  | LOCALIDAD: |  | EL PAREDON COLORADO, MUNICIPIO DE ELOTA, ESTADO DE SINALOA.
No. | Descripción del concepto: | Ubicación: |  |  | Dimenciones |  |  |  | Cantidades |  |  | Observaciones
|  | Eje | Tramo | Tipo | Unidad | Largo | Ancho | Alto | Pzas | Parcial | Total
1 | CONSTRUCCIÓN DE COLECTOR
1A | TERRACERIAS
1A-1 | Trazo y nivelación con aparatos estableciendo ejes de referencia para la instalación de Tubería |  |  |  | ML | 792.4 |  |  |  | 792.4 | 792.4
1100 02 | Excavación de zanjas con profundidad de 0.00 a 6.00 mts de profundidad en seco en material zona B |  |  |  | M3 |  |  |  |  | 342.41 | 342.41
1020 02 | Excavación a maquina en material zona "B" en roca mazisa para zanja, incluye: afloje de material y su extracción, limpieza en plantilla y talud de 0.00 a 2.00 mts |  |  |  | M3 |  |  |  |  | 372.58 | 372.58
1130 02 | Plantilla compactada al 85%, incluye: Obtención, extracción, carga y acarreo en el primer kilómetro, papeo y humedad |  |  |  | M3 |  |  |  |  | 57.07 | 57.07
1131 06 | Colchón y acostillado compactado al 90%, incluye: Obtención, extracción, carga y acarreo en el primer kilómetro, papeo y humedad |  |  |  | M3 |  |  |  |  | 260.45 | 260.45
1131 01 | Relleno de excavación de zanja sin compactar ( con equipo retroexcavadora ) |  |  |  | M3 |  |  |  |  | 372.58 | 372.58
9000 02 | Acarreo 1er km material producto de excavación excepto roca en camión de volteo, descarga a volteo en camino plano terracerías, lomerío suave revestido, lomerío pronunciado pavimentado. |  |  |  | M3 |  |  |  |  | 342.41 | 342.41
9002 02 | Acarreo km subsecuentes al 1o material producto de excavación excepto roca en camión de volteo, en camino plano terracerías, lomerío suave revestido, lomerío pronunciado pavimentado. |  |  |  | M3-KM |  |  |  |  | 7532.98 | 7532.98
1A-10 | Afine con equipo ( motoconformadora ) en calles, al termino de la obra |  |  |  | M2 | 792.4 | 5 |  |  | 3962 | 3962
1B | AMPLIACION DE CAMINO EN AREA DE COLECTOR
1120 01 | Excavación en corte para construcción de camino en roca fija desperdiciado el material |  |  |  | M3 | 160 | 0.5 | 5 |  | 400 | 400
9000 02 | Acarreo 1er km material producto de excavación excepto roca en camión de volteo, descarga a volteo en camino plano terracerías, lomerío suave revestido, lomerío pronunciado pavimentado. |  |  |  | M3 |  |  |  |  | 400 | 400
1C | SUMINISTRO E INSTALACIÓN
8049 03 | Suministro de tubería de p.v.c. Alcantarillado sistema métrico serie 20 nom-001-cna, nmx 215 l.a.b. fábrica de 200 mm de diámetro. |  |  |  | ML | 792.4 |  |  |  | 792.4 | 792.4
1B-2 | Instalación y prueba de Tubería de PVC para Alcantarillado SERIE-20 de 8" de diámetro |  |  |  | ML | 792.4 |  |  |  | 792.4 | 792.4
3110 01 | Suministro y colocación de brocales y tapas para pozos de visita de concreto, fabricación e instalación. |  |  |  | PZA |  |  |  | 14 | 14 | 14
1D | POZO DE VISITA TIPO COMÚN
1C-1 | Construcción de pozo de visita tipo común, incluye: excavación, plantilla, aplanado interior pulido con mortero cemento arena proporción 1:3, media caña, suministro y colocación de todos los materiales a 0.50 mts. de profundidad |  |  |  | PZA |  |  |  | 1 | 1 | 1
3060 01 | Construccion de pozo de visita tipo comun, incluye: excavacion, plantilla de concreto, aplanado interior pulido con mortero cemento-arena proporcion 1:3, media caña, suministro y colocacion de todos los materiales a 1.00 mts de profundidad. |  |  |  | PZA |  |  |  | 10 | 10 | 10
3060 02 | Construccion de pozo de visita tipo comun, incluye: excavacion, plantilla de concreto, aplanado interior con mortero cemento-arena proporcion 1:3, media caña, suministro y colocacion de todos los materiales a una profundidad de 1.25 mts |  |  |  | PZA |  |  |  | 1 | 1 | 1
3060 05 | Construccion de pozo de visita tipo comun, incluye: excavacion, plantilla de concreto, aplanado interior pulido con mortero cemento-arena proporcion 1:3, media caña, suministro y colocacion de todos los materiales a una profundidad de 2.00 mts |  |  |  | PZA |  |  |  | 1 | 1 | 1
3060 06 | Construccion de pozo de visita tipo comun, incluye: excavacion, plantilla de concreto, aplanado interior pulido con mortero cemento arena proporcion 1:3, media caña, suministro y colocacion de todos los materiales a una profundidad de 2.25 mts |  |  |  | PZA |  |  |  | 1 | 1 | 1
3E | ENCOFRADO EN COLECTOR
1F-1 | Construcción de encofrado de 40 x 40 cms en Tubería de 8" de diámetro armado con vars de 3/8" a cada 25 cms y estribos de 1/4" a cada 20 cms amarrados con alambre recocido No 18, concreto F'C= 200 KGS/CM2 de 10 cms de espesor, cimbra y desciembra de madera de pino |  |  |  | ML | 122.4 |  |  |  | 122.4 | 122.4
5 | CONSTRUCCIÓN DE LAGUNA WETLAND
5A | CAJA CON DESARENADOR
5A-1 | Trazo, nivelacion y referencia de ejes |  |  |  | M2 |  |  |  |  | 4.03 | 4.03
1100 02 | Excavación de zanjas con profundidad de 0.00 a 6.00 mts de profundidad en seco en material zona B |  |  |  | M3 |  |  |  |  | 5.65 | 5.65
9000 02 | Acarreo 1er km material producto de excavación excepto roca en camión de volteo, descarga a volteo en camino plano terracerías, lomerío suave revestido, lomerío pronunciado pavimentado. |  |  |  | M3 |  |  |  |  | 5.65 | 5.65
4030 04 | Fabricación y colocación de concreto f'c= 200 kg/cm2 con tamaño de agregado de 3/4" de diámetro en muros, losas y trabes, incluye: materiales pétreos, mano de obra, herramienta y equipo |  |  |  | M3 |  |  |  |  | 2.3 | 2.3
4090 01 | Suministro, habilitado y colocación de acero de refuerzo de 3/8" a cada 20 cms en ambos sentidos, amarrados con alambre recocido No. 18, incluye: materiales, mano de obra, herramienta y equipo |  |  |  | KG |  |  |  |  | 112.14 | 112.14
5A-5 | Suministro, habilitado y colocación de alambre recocido # 18 para amarres de Acero en muros, losas y trabes, incluye: materiales, mano de obra, herramienta y equipo |  |  |  | KG |  |  |  |  | 7.85 | 7.85
4080 05 | Cimbra de madera para acabados no aparentes en muros hasta 3.0 m de altura. |  |  |  | M2 |  |  |  |  | 30.34 | 30.34
5A-7 | Suministro y colocación de compuerta deslizante de 0.55 x 0.40 mts. con una altura de eje de 1.80 mts. de losa a maniobras para caja con desarenador |  |  |  | PZA |  |  |  |  | 1 | 1
5A-8 | Suministro y colocación de rejilla de solera de aluminio de 2"x 2" x 1/4" con un angulo de 60° con una separación de 2 cms aproximadamente |  |  |  | PZA |  |  |  |  | 1 | 1
5B | FOSA SEPTICA
5A-1 | Trazo, nivelacion y referencia de ejes |  |  |  | M2 |  |  |  |  | 34.74 | 34.74
1100 02 | Excavación de zanjas con profundidad de 0.00 a 6.00 mts de profundidad en seco en material zona B. |  |  |  | M3 | 6.15 | 5.65 | 1.45 |  | 50.3839 | 50.3839
4030 04 | Fabricación y colocación de concreto f'c= 200 kg/cm2 con tamaño de agregado de 3/4" de diámetro en muros, losas y trabes, incluye: materiales pétreos, mano de obra, herramienta y equipo. |  |  |  | M3
[7 empty] | LOSAS |  |  | 9.38
[7 empty] | MUROS |  |  | 8.9
[7 empty] | TRABES |  |  | 1.32
[7 empty] | DENTELLONES |  |  | 1.46
21.06
4090 01 | Suministro, habilitado y colocación de acero de refuerzo de 3/8" a cada 20 cms en ambos sentidos, amarrados con alambre recocido No. 18, incluye: materiales, mano de obra, herramienta y equipo |  |  |  | KG
[7 empty] | LOSAS |  |  | 389
[7 empty] | MUROS |  |  | 321.1
[7 empty] | TRABES |  |  | 62
[7 empty] | DENTELLONES |  |  | 50.9
823
5A-3.2 | Suministro y colocacion de alambre recocido # 18 para amarres de muros, losas y trabes, incluye: todos los materiales, mano de obra, herramienta y equipo |  |  |  | KG |  |  |  |  | 101.8 | 101.8
4090 02 | Suministro y colocacion de acero de refuerzo de 1/4" de diametro en trabes de Fosa Septica, incluye: todos los materiales, mano de obra, herramienta y equipo |  |  |  | KG |  |  |  |  | 35.18 | 35.18
4080 05 | Cimbra de madera para acabados no aparentes en muros hasta 3.0 m de altura. |  |  |  | M2 |  | LOSAS |  |  | 44.18
[7 empty] | MUROS |  |  | 80.2
[7 empty] | TRABES |  |  | 31.4
155.78
5A-3.5 | Suministro y colocacion de tapa para registro de 30 x 30 cms, incluye; pintura y candado para mantenimiento de TEE DE PVC, todos los materiales, mano de obra, herramienta y equipo |  |  |  | PZA |  |  |  |  | 4 | 4
5A-3.6 | Suministro y colocacion de tapa para registro de 60 x 60 cms, incluye: pintura y candado, todos los materiales, mano de obra, herramienta y equipo |  |  |  | PZA |  |  |  |  | 4 | 4
5A-3.7 | Suministro y colocacion de TEE DE PVC HID ANG C-7 de 6" x 6" de diametro en entrada de Fosa Septica, inlcuye: todos los materiales, mano de obra, herramienta y equipo |  |  |  | PZA |  |  |  |  | 2 | 2
5A-3.8 | Suministro y colocacion de TEE DE PVC HID ANG C-7 de 6" x 6" de diametro en salida de Fosa Septica, incluye: todos los materiales, mano de obra, herramienta y equipo |  |  |  | PZA |  |  |  |  | 2 | 2
5A-3.9 | Suministro y aplicación de sellopac gris y blanco para protección de muros de fosa septica, inlcuye: materiales, mano de obra, herramienta y equipo |  |  |  | M2
[7 empty] | LOSAS |  |  | 69.48
[7 empty] | MUROS |  |  | 57.34
[7 empty] | TRABES |  |  | 20.47
147.29
5A-3.10 | Suministro y colocación de Tubo de ventila de FIERRO GALVANIZADO CE-40 de 3" de diámetro en Fosa séptica, incluye: pintura anticorrosiva, materiales, mano de obra, herramienta y equipo |  |  |  | PZA |  |  |  | 4 | 4 | 4
5C | LAGUNA WETLAND
1005 01 | Despalme de material no apto p/cimentación y/o desplante de terraplenes y en bancos de préstamo limpieza y trazo en el área de trabajo. |  |  |  | M2 |  |  |  |  | 10000 | 10000
8C-2 | Trazo de ejes y nivelación en laguna wetland, incluye: Topografía para definir cortes y rellenos, mano de obra, herramienta y equipo |  |  |  | M2 |  |  |  |  | 10000 | 10000
8C-3 | Excavacion en corte con maquina en material comun en seco para la formacion de laguna wetland y bordos, dependiendo de la topografia del Terreno |  |  |  | M3 |  |  |  |  | 1887.29 | 1887.29
1020 02 | Excavación a maquina en material zona "B" en roca mazisa para zanja, incluye: afloje de material y su extracción, limpieza en plantilla y talud de 0.00 a 2.00 mts |  |  |  | M3 |  |  |  |  | 1258.4 | 1258.4
1121 01 | Terraplén compactado al 85% proctor con 'material producto de excavación. ( formacion de bordos y base de laguna ) con material producto de excavacion |  |  |  | M3 |  |  |  |  | 3115.19 | 3115.19
9000 02 | Acarreo 1er km material producto de excavación excepto roca en camión de volteo, descarga a volteo en camino plano terracerías, lomerío suave revestido, lomerío pronunciado pavimentado. |  |  |  | M3 |  |  |  |  | 364.76 | 364.76
1122 01 | Excavación para cunetas y contracunetas en cualquier material, excepto roca. |  |  |  | M3 |  |  |  |  | 200.37 | 200.37
1122 02 | Excavación para cunetas y contracunetas en roca fija. |  |  |  | M3 |  |  |  |  | 133.58 | 133.58
5C-6 | Afine de taludes a maquina en area de bordos |  |  |  | M2 |  |  |  |  | 2341.85 | 2341.85
5D | CAJA SALIDA DE LAGUNA WETLAND ( 2 piezas )
5A-1 | Trazo, nivelacion y referencia de ejes |  |  |  | M2 | 1.3 | 1.3 |  | 2 | 3.38 | 3.38
1100 02 | Excavación de zanjas con profundidad de 0.00 a 6.00 mts de profundidad en seco en material zona B |  |  |  | M3 | 1.3 | 1.3 | 1.49 | 2 | 5.0362 | 5.0362
4030 04 | Fabricación y colocación de concreto f'c= 200 kg/cm2 con tamaño de agregado de 3/4" de diámetro en muros, losas y trabes, incluye: materiales pétreos, mano de obra, herramienta y equipo |  |  |  | M3 | 1.3
|  |  | MUROS LATERALES | MUROS LATERALES |  | 3.44M2 | 0.15 |  | 2 | 1.03
|  |  | MUROS FRONTALES |  |  | 1.00M2 | 0.15 |  | 2 | 0.3
|  |  | PISOS |  |  | 3.20M2 | 0.15 |  | 2 | 0.96
2.29
4090 01 | Suministro, habilitado y colocación de acero de refuerzo de 3/8" a cada 20 cms en ambos sentidos, amarrados con alambre recocido No. 18, incluye: materiales, mano de obra, herramienta y equipo |  |  |  | KG |  |  |  |  | 109.25 | 109.25
5A-3.2 | Suministro y colocacion de alambre recocido # 18 para amarres de muros, losas y trabes, incluye: todos los materiales, mano de obra, herramienta y equipo |  |  |  | KG |  |  |  |  | 5.58 | 5.58
4080 05 | Cimbra de madera para acabados no aparentes en muros hasta 3.0 m de altura. |  |  |  | M2 |  |  |  |  | 23.8 | 23.8
5A-3.4.1 | Suministro y colocacion de MANGUERA PEAD de 3" de diametro para la colocacion en muro vertedor de Caja con desarenador |  |  |  | ML | 1.5 |  |  | 2 | 3 | 3
5E | REGISTRO UNIÓN
5A-1 | Trazo, nivelacion y referencia de ejes |  |  |  | M2 | 1.3 | 1.3 |  |  | 1.69 | 1.69
1100 02 | Excavación de zanjas con profundidad de 0.00 a 6.00 mts de profundidad en seco en material zona B |  |  |  | M3 | 1.3 | 1.3 | 1.49 |  | 2.5181 | 2.5181
4030 04 | Fabricación y colocación de concreto f'c= 200 kg/cm2 con tamaño de agregado de 3/4" de diámetro en muros, losas y trabes, incluye: materiales pétreos, mano de obra, herramienta y equipo |  |  |  | M3
[5 empty] | MUROS | 1.3 | 0.15 | 2.59 | 2 | 1.0101
[5 empty] | MUROS | 1 | 0.15 | 2.59 | 2 | 0.777
[5 empty] | PISO | 1 | 1 | 0.15 | 1 | 0.15
1.9371
4090 01 | Suministro, habilitado y colocación de acero de refuerzo de 3/8" a cada 20 cms en ambos sentidos, amarrados con alambre recocido No. 18, incluye: materiales, mano de obra, herramienta y equipo |  |  |  | KG |  |  |  |  | 95.46 | 95.46
5A-3.2 | Suministro y colocacion de alambre recocido # 18 para amarres de muros, losas y trabes, incluye: todos los materiales, mano de obra, herramienta y equipo |  |  |  | KG |  |  |  |  | 3.54 | 3.54
4080 05 | Cimbra de madera para acabados no aparentes en muros hasta 3.0 m de altura. |  |  |  | M2 |  |  |  |  | 23.82 | 23.82
5F | SUMINISTRO E INSTALACIÓN DE TUBERÍA Y PIEZAS ESPECIALES
8005 13 | Suministro de tubería hidráulica de pvc, norma nmx-e-145/1, l.a.b. fábrica.tubería hid. ang rd/32.5 de 6" de diámetro. |  |  |  | ML | 36.76 |  |  |  | 36.76 | 36.76
5F-2 | Suministro de Codo de PVC HID ANG RD-32.5 de 6" de diámetro x 90° |  |  |  | PZA |  |  |  | 2 | 2 | 2
2040 03 | Instalación de tubería hidráulica de pvc, norma nmx-e-145/1, l.a.b. fábrica.tubería hid. ang rd/32.5 de 6" de diámetro. |  |  |  | ML |  |  |  |  | 36.76 | 36.76
5F-6 | Instalación de Codo de PVC HID ANG 32.5 de 90° x 6" de diámetro |  |  |  | PZA |  |  |  | 2 | 2 | 2
5G | CERCA PERIMETRAL
4122 02 | Postes precolados (fab., sum. y coloc.), concreto f'c= 150 kg/cm2, de 0.15 x 0.15 x 2.00 m. (para 4 hilos). |  |  |  | PZA |  |  |  |  | 136 | 136
4122 06 | Alambre de púas calibre 12 1/2 con 4 puas cada 76 mm incluye: colocación. |  |  |  | ML | 1631.68 |  |  |  | 1631.68 | 1631.68
5G-2 | Suministro y colocación de puerta metálica con tela ciclónica para acceso vehicular de 2 hojas de 3.00 mts, incluye: todos los materiales para su correcta colocación, mano de obra, herramienta y equipo |  |  |  | PZA |  |  |  | 1 | 1 | 1
5G-3 | Suministro y colocación de puerta metálica con tela ciclónica para acceso petaonal de1.00 mts, incluye: todos los materiales para su correcta colocación, mano de obra, herramienta y equipo |  |  |  | PZA |  |  |  | 1 | 1 | 1
6 | CONSTRUCCIÓN DE EMISOR
6A | TERRACERIAS
1A-1 | Trazo y nivelación con aparatos estableciendo ejes de referencia para la instalación de Tubería |  |  |  | ML |  |  |  |  | 40 | 40
1100 02 | Excavación de zanjas con profundidad de 0.00 a 6.00 mts de profundidad en seco en material zona B |  |  |  | M3 |  |  |  |  | 15.95 | 15.95
1020 02 | Excavación a maquina en material zona "B" en roca mazisa para zanja, incluye: afloje de material y su extracción, limpieza en plantilla y talud de 0.00 a 2.00 mts |  |  |  | M3 |  |  |  |  | 8.88 | 8.88
1130 02 | Plantilla compactada al 85%, incluye: Obtención, extracción, carga y acarreo en el primer kilómetro, papeo y humedad |  |  |  | M3 |  |  |  |  | 2.4 | 2.4
1131 06 | Colchón y acostillado compactado al 90%, incluye: Obtención, extracción, carga y acarreo en el primer kilómetro, papeo y humedad |  |  |  | M3 |  |  |  |  | 10.74 | 10.74
1131 01 | Relleno de excavación de zanja sin compactar ( con equipo retroexcavadora ) |  |  |  | M3 |  |  |  |  | 10.43 | 10.43
9000 02 | Acarreo 1er km material producto de excavación excepto roca en camión de volteo, descarga a volteo en camino plano terracerías, lomerío suave revestido, lomerío pronunciado pavimentado. |  |  |  | M3 |  |  |  |  | 14.4 | 14.4
9002 02 | Acarreo km subsecuentes al 1o material producto de excavación excepto roca en camión de volteo, en camino plano terracerías, lomerío suave revestido, lomerío pronunciado pavimentado. |  |  |  | M3-KM |  |  |  |  | 289.15 | 289.15
1A-10 | Afine con equipo ( motoconformadora ) en calles, al termino de la obra |  |  |  | M2 | 40 | 5 |  |  | 200 | 200
6B | SUMINISTRO E INSTALACIÓN
8049 03 | Suministro de tubería de p.v.c. Alcantarillado sistema métrico serie 20 nom-001-cna, nmx 215 l.a.b. fábrica de 200 mm de diámetro. |  |  |  | ML |  |  |  |  | 40 | 40
1B-2 | Instalación y prueba de Tubería de PVC para Alcantarillado SERIE-20 de 8" de diámetro |  |  |  | ML |  |  |  |  | 40 | 40
3110 01 | Suministro y colocación de brocales y tapas para pozos de visita de concreto, fabricación e instalación. |  |  |  | PZA |  |  |  |  | 1 | 1
6C | POZOS DE VISITA
3060 01 | Construccion de pozo de visita tipo comun, incluye: excavacion, plantilla de concreto, aplanado interior pulido con mortero cemento-arena proporcion 1:3, media caña, suministro y colocacion de todos los materiales a 1.00 mts de profundidad. |  |  |  | PZA |  |  |  |  | 1 | 1
6D | CAJA EN CUERPO RECEPTOR
5A-1 | Trazo, nivelacion y referencia de ejes |  |  |  | M2 |  |  |  |  | 0.56 | 0.56
1100 02 | Excavación de zanjas con profundidad de 0.00 a 6.00 mts de profundidad en seco en material zona B |  |  |  | M3 |  |  |  |  | 0.2 | 0.2
4030 04 | Fabricación y colocación de concreto f'c= 200 kg/cm2 con tamaño de agregado de 3/4" de diámetro en muros, losas y trabes, incluye: materiales pétreos, mano de obra, herramienta y equipo |  |  |  | M3 |  |  |  |  | 0.45 | 0.45
4090 01 | Suministro, habilitado y colocación de acero de refuerzo de 3/8" a cada 20 cms en ambos sentidos, amarrados con alambre recocido No. 18, incluye: materiales, mano de obra, herramienta y equipo |  |  |  | KG |  |  |  |  | 24.5 | 24.5
5A-3.2 | Suministro y colocacion de alambre recocido # 18 para amarres de muros, losas y trabes, incluye: todos los materiales, mano de obra, herramienta y equipo |  |  |  | KG |  |  |  |  | 1.22 | 1.22
4080 05 | Cimbra de madera para acabados no aparentes en muros hasta 3.0 m de altura. |  |  |  | M2 |  |  |  |  | 5.6 | 5.6
7 | RÓTULO DE LA OBRA
7A | SUMINISTRO E INSTALACIÓN DE ROTULO DE LA OBRA
7A-1 | Suministro y colocación de rotulo de obra de 0.90 x 1.50 mts, con bastidores de perfil PTR de 1 x 11/2" x 1 1/2" cal. 14 y lámina negra cal 20 con postes de 1.30 mts. De altura libre a la base inferior del anuncio de perfil de PTR de 1 1/2" x 1 1/2" cal. 14, la lámina incluye: pintura de fondo esmalte color blanco a dos manos, rotulo a una cara con viniletras y logotipos por computadora en las medidas, tipo de letra y colores especificados por la SOPDUE, incluye: colocación en dados de concreto de f'c=150 kg/cm2, con un empotramiento no menor a 60 cms, material, herramienta y todo lo necesario para su correcta ejecución |  |  |  | PZA |  |  |  | 1 | 1 | 1
COMISION NACIONAL DE AGUA POTABLE Y ALCANT DE SINALOA
COMISION NCIONAL DEL AGUA
JAPAME

## CATALOGO
OBRA:CONSTRUCCIÓN DE COLECTOR Y SANEAMIENTO.
COMUNIDAD: EL PAREDON COLORADO, MUNICIPIO DE ELOTA, SINALOA.
CLAVE | DESCRIPCION | UNIDAD | CANTIDAD | PRECIO
1 | CONSTRUCCIÓN DE COLECTOR
1A | TERRACERIAS
1A-1 | Trazo y nivelación con aparatos estableciendo ejes de referencia para la instalación de Tubería | ML | 792.4
1100 02 | Excavación de zanjas con profundidad de 0.00 a 6.00 mts de profundidad en seco en material zona B | M3 | 342.41
1020 02 | Excavación a maquina en material zona "B" en roca mazisa para zanja, incluye: afloje de material y su extracción, limpieza en plantilla y talud de 0.00 a 2.00 mts | M3 | 372.58
1130 02 | Plantilla compactada al 85%, incluye: Obtención, extracción, carga y acarreo en el primer kilómetro, papeo y humedad | M3 | 57.07
1131 06 | Colchón y acostillado compactado al 90%, incluye: Obtención, extracción, carga y acarreo en el primer kilómetro, papeo y humedad | M3 | 260.45
1131 01 | Relleno de excavación de zanja sin compactar ( con equipo retroexcavadora ) | M3 | 372.58
9000 02 | Acarreo 1er km material producto de excavación excepto roca en camión de volteo, descarga a volteo en camino plano terracerías, lomerío suave revestido, lomerío pronunciado pavimentado. | M3 | 342.41
9002 02 | Acarreo km subsecuentes al 1o material producto de excavación excepto roca en camión de volteo, en camino plano terracerías, lomerío suave revestido, lomerío pronunciado pavimentado. | M3-KM | 7532.98
1A-10 | Afine con equipo ( motoconformadora ) en calles, al termino de la obra | M2 | 3962
1B | AMPLIACION DE CAMINO EN AREA DE COLECTOR
1120 01 | Excavación en corte para construcción de camino en roca fija desperdiciado el material | M3 | 400
9000 02 | Acarreo 1er km material producto de excavación excepto roca en camión de volteo, descarga a volteo en camino plano terracerías, lomerío suave revestido, lomerío pronunciado pavimentado. | M3 | 400
1C | SUMINISTRO E INSTALACIÓN
8049 03 | Suministro de tubería de p.v.c. Alcantarillado sistema métrico serie 20 nom-001-cna, nmx 215 l.a.b. fábrica de 200 mm de diámetro. | ML | 792.4
1B-2 | Instalación y prueba de Tubería de PVC para Alcantarillado SERIE-20 de 8" de diámetro | ML | 792.4
3110 01 | Suministro y colocación de brocales y tapas para pozos de visita de concreto, fabricación e instalación. | PZA | 14
1D | POZO DE VISITA TIPO COMÚN
1C-1 | Construcción de pozo de visita tipo común, incluye: excavación, plantilla, aplanado interior pulido con mortero cemento arena proporción 1:3, media caña, suministro y colocación de todos los materiales a 1.00 mts. de profundidad | PZA | 1
3060 01 | Construccion de pozo de visita tipo comun, incluye: excavacion, plantilla de concreto, aplanado interior pulido con mortero cemento-arena proporcion 1:3, media caña, suministro y colocacion de todos los materiales a 1.00 mts de profundidad. | PZA | 10
3060 02 | Construccion de pozo de visita tipo comun, incluye: excavacion, plantilla de concreto, aplanado interior con mortero cemento-arena proporcion 1:3, media caña, suministro y colocacion de todos los materiales a una profundidad de 1.25 mts | PZA | 1
3060 05 | Construccion de pozo de visita tipo comun, incluye: excavacion, plantilla de concreto, aplanado interior pulido con mortero cemento-arena proporcion 1:3, media caña, suministro y colocacion de todos los materiales a una profundidad de 2.00 mts | PZA | 1
3060 06 | Construccion de pozo de visita tipo comun, incluye: excavacion, plantilla de concreto, aplanado interior pulido con mortero cemento-arena proporcion 1:3, media caña, suministro y colocacion de todos los materiales a una profundidad de 2.25 mts | PZA | 1
1E | ENCOFRADO EN COLECTOR
1F-1 | Construcción de encofrado de 40 x 40 cms en Tubería de 8" de diámetro armado con vars de 3/8" a cada 25 cms y estribos de 1/4" a cada 20 cms amarrados con alambre recocido No 18, concreto F'C= 200 KGS/CM2 de 10 cms de espesor, cimbra y desciembra de madera de pino | ML | 122.4
2 | CONSTRUCCIÓN DE LAGUNA WETLAND
2A | CAJA CON DESARENADOR
5A-1 | Trazo, nivelacion y referencia de ejes | M2 | 4.03
1100 02 | Excavación de zanjas con profundidad de 0.00 a 6.00 mts de profundidad en seco en material zona B | M3 | 5.65
9000 02 | Acarreo 1er km material producto de excavación excepto roca en camión de volteo, descarga a volteo en camino plano terracerías, lomerío suave revestido, lomerío pronunciado pavimentado. | M3 | 5.65
4030 04 | Fabricación y colocación de concreto f'c= 200 kg/cm2 con tamaño de agregado de 3/4" de diámetro en muros, losas y trabes, incluye: materiales pétreos, mano de obra, herramienta y equipo | M3 | 2.3
4090 01 | Suministro, habilitado y colocación de acero de refuerzo de 3/8" a cada 20 cms en ambos sentidos, amarrados con alambre recocido No. 18, incluye: materiales, mano de obra, herramienta y equipo | KG | 112.14
5A-5 | Suministro, habilitado y colocación de alambre recocido # 18 para amarres de Acero en muros, losas y trabes, incluye: materiales, mano de obra, herramienta y equipo | KG | 7.85
4080 05 | Cimbra de madera para acabados no aparentes en muros hasta 3.0 m de altura. | M2 | 30.34
5A-7 | Suministro y colocación de compuerta deslizante de 0.55 x 0.40 mts. con una altura de eje de 1.80 mts. de losa a maniobras para caja con desarenador | PZA | 1
5A-8 | Suministro y colocación de rejilla de solera de aluminio de 2"x 2" x 1/4" con un angulo de 60° con una separación de 2 cms aproximadamente | PZA | 1
2B | FOSA SEPTICA
5A-1 | Trazo, nivelacion y referencia de ejes | M2 | 34.74
1100 02 | Excavación de zanjas con profundidad de 0.00 a 6.00 mts de profundidad en seco en material zona B | M3 | 50.38
4030 04 | Fabricación y colocación de concreto f'c= 200 kg/cm2 con tamaño de agregado de 3/4" de diámetro en muros, losas y trabes, incluye: materiales pétreos, mano de obra, herramienta y equipo | M3 | 21.06
4090 01 | Suministro, habilitado y colocación de acero de refuerzo de 3/8" a cada 20 cms en ambos sentidos, amarrados con alambre recocido No. 18, incluye: materiales, mano de obra, herramienta y equipo | KG | 823
5A-3.2 | Suministro y colocacion de alambre recocido # 18 para amarres de muros, losas y trabes, incluye: todos los materiales, mano de obra, herramienta y equipo | KG | 101.8
4090 02 | Suministro y colocacion de acero de refuerzo de 1/4" de diametro en trabes de Fosa Septica, incluye: todos los materiales, mano de obra, herramienta y equipo | KG | 35.18
4080 05 | Cimbra de madera para acabados no aparentes en muros hasta 3.0 m de altura. | M2 | 155.78
5A-3.5 | Suministro y colocacion de tapa para registro de 30 x 30 cms, incluye; pintura y candado para mantenimiento de TEE DE PVC, todos los materiales, mano de obra, herramienta y equipo | PZA | 4
5A-3.6 | Suministro y colocacion de tapa para registro de 60 x 60 cms, incluye: pintura y candado, todos los materiales, mano de obra, herramienta y equipo | PZA | 4
5A-3.7 | Suministro y colocacion de TEE DE PVC HID ANG C-7 de 6" x 6" de diametro en entrada de Fosa Septica, inlcuye: todos los materiales, mano de obra, herramienta y equipo | PZA | 2
5A-3.8 | Suministro y colocacion de TEE DE PVC HID ANG C-7 de 6" x 6" de diametro en salida de Fosa Septica, incluye: todos los materiales, mano de obra, herramienta y equipo | PZA | 2
5A-3.9 | Suministro y aplicación de sellopac gris y blanco para protección de muros de fosa septica, inlcuye: materiales, mano de obra, herramienta y equipo | M2 | 147.29
5A-3.10 | Suministro y colocación de Tubo de ventila de FIERRO GALVANIZADO CE-40 de 3" de diámetro en Fosa séptica, incluye: pintura anticorrosiva, materiales, mano de obra, herramienta y equipo | PZA | 4
2C | LAGUNA WETLAND
1005 01 | Despalme de material no apto p/cimentación y/o desplante de terraplenes y en bancos de préstamo limpieza y trazo en el área de trabajo. | M2 | 10000
8C-2 | Trazo de ejes y nivelación en laguna wetland, incluye: Topografía para definir cortes y rellenos, mano de obra, herramienta y equipo | M2 | 10000
8C-3 | Excavacion en corte con maquina en material comun en seco para la formacion de laguna wetland y bordos, dependiendo de la topografia del Terreno | M3 | 1887.29
1020 02 | Excavación a maquina en material zona "B" en roca mazisa para zanja, incluye: afloje de material y su extracción, limpieza en plantilla y talud de 0.00 a 2.00 mts | M3 | 1258.4
1121 01 | Terraplén compactado al 85% proctor con 'material producto de excavación. ( formacion de bordos y base de laguna ) con material producto de excavacion | M3 | 3115.19
9000 02 | Acarreo 1er km material producto de excavación excepto roca en camión de volteo, descarga a volteo en camino plano terracerías, lomerío suave revestido, lomerío pronunciado pavimentado. | M3 | 364.76
5C-6 | Afine de taludes a maquina en area de bordos | M2 | 2341.85
1122 01 | Excavación para cunetas y contracunetas en cualquier material, excepto roca. | M3 | 200.37
1122 02 | Excavación para cunetas y contracunetas en roca fija. | M3 | 133.58
2D | CAJA SALIDA DE LAGUNA WETLAND ( 2 piezas )
5A-1 | Trazo, nivelacion y referencia de ejes | M2 | 3.38
1100 02 | Excavación de zanjas con profundidad de 0.00 a 6.00 mts de profundidad en seco en material zona B | M3 | 5.04
4030 04 | Fabricación y colocación de concreto f'c= 200 kg/cm2 con tamaño de agregado de 3/4" de diámetro en muros, losas y trabes, incluye: materiales pétreos, mano de obra, herramienta y equipo | M3 | 2.29
4090 01 | Suministro, habilitado y colocación de acero de refuerzo de 3/8" a cada 20 cms en ambos sentidos, amarrados con alambre recocido No. 18, incluye: materiales, mano de obra, herramienta y equipo | KG | 109.25
5A-3.2 | Suministro y colocacion de alambre recocido # 18 para amarres de muros, losas y trabes, incluye: todos los materiales, mano de obra, herramienta y equipo | KG | 5.58
4080 05 | Cimbra de madera para acabados no aparentes en muros hasta 3.0 m de altura. | M2 | 23.8
5A-3.4.1 | Suministro y colocacion de MANGUERA PEAD de 3" de diametro para la colocacion en muro vertedor de Caja con desarenador | ML | 3
2E | REGISTRO UNIÓN
5A-1 | Trazo, nivelacion y referencia de ejes | M2 | 1.69
1100 02 | Excavación de zanjas con profundidad de 0.00 a 6.00 mts de profundidad en seco en material zona B | M3 | 2.52
4030 04 | Fabricación y colocación de concreto f'c= 200 kg/cm2 con tamaño de agregado de 3/4" de diámetro en muros, losas y trabes, incluye: materiales pétreos, mano de obra, herramienta y equipo | M3 | 1.94
4090 01 | Suministro, habilitado y colocación de acero de refuerzo de 3/8" a cada 20 cms en ambos sentidos, amarrados con alambre recocido No. 18, incluye: materiales, mano de obra, herramienta y equipo | KG | 95.46
5A-3.2 | Suministro y colocacion de alambre recocido # 18 para amarres de muros, losas y trabes, incluye: todos los materiales, mano de obra, herramienta y equipo | KG | 3.54
4080 05 | Cimbra de madera para acabados no aparentes en muros hasta 3.0 m de altura. | M2 | 23.82
2F | SUMINISTRO E INSTALACIÓN DE TUBERÍA Y PIEZAS ESPECIALES
8005 13 | Suministro de tubería hidráulica de pvc, norma nmx-e-145/1, l.a.b. fábrica.tubería hid. ang rd/32.5 de 6" de diámetro. | ML | 36.76
5F-2 | Suministro de Codo de PVC HID ANG RD-32.5 de 6" de diámetro x 90° | PZA | 2
2040 03 | Instalación de tubería hidráulica de pvc, norma nmx-e-145/1, l.a.b. fábrica.tubería hid. ang rd/32.5 de 6" de diámetro. | ML | 36.76
5F-6 | Instalación de Codo de PVC HID ANG 32.5 de 90° x 6" de diámetro | PZA | 2
2G | CERCA PERIMETRAL
4122 02 | Postes precolados (fab., sum. y coloc.), concreto f'c= 150 kg/cm2, de 0.15 x 0.15 x 2.00 m. (para 4 hilos). | PZA | 136
4122 06 | Alambre de púas calibre 12 1/2 con 4 puas cada 76 mm incluye: colocación. | ML | 1631.68
5G-2 | Suministro y colocación de puerta metálica con tela ciclónica para acceso vehicular de 2 hojas de 3.00 mts, incluye: todos los materiales para su correcta colocación, mano de obra, herramienta y equipo | PZA | 1
5G-3 | Suministro y colocación de puerta metálica con tela ciclónica para acceso petaonal de1.00 mts, incluye: todos los materiales para su correcta colocación, mano de obra, herramienta y equipo | PZA | 1
3 | CONSTRUCCIÓN DE EMISOR
3A | TERRACERIAS
1A-1 | Trazo y nivelación con aparatos estableciendo ejes de referencia para la instalación de Tubería | ML | 40
1100 02 | Excavación de zanjas con profundidad de 0.00 a 6.00 mts de profundidad en seco en material zona B | M3 | 15.95
1020 02 | Excavación a maquina en material zona "B" en roca mazisa para zanja, incluye: afloje de material y su extracción, limpieza en plantilla y talud de 0.00 a 2.00 mts | M3 | 8.88
1130 02 | Plantilla compactada al 85%, incluye: Obtención, extracción, carga y acarreo en el primer kilómetro, papeo y humedad | M3 | 2.4
1131 06 | Colchón y acostillado compactado al 90%, incluye: Obtención, extracción, carga y acarreo en el primer kilómetro, papeo y humedad | M3 | 10.74
1131 01 | Relleno de excavación de zanja sin compactar ( con equipo retroexcavadora ) | M3 | 10.43
9000 02 | Acarreo 1er km material producto de excavación excepto roca en camión de volteo, descarga a volteo en camino plano terracerías, lomerío suave revestido, lomerío pronunciado pavimentado. | M3 | 14.4
9002 02 | Acarreo km subsecuentes al 1o material producto de excavación excepto roca en camión de volteo, en camino plano terracerías, lomerío suave revestido, lomerío pronunciado pavimentado. | M3-KM | 289.15
1A-10 | Afine con equipo ( motoconformadora ) en calles, al termino de la obra | M2 | 200
3B | SUMINISTRO E INSTALACIÓN
8049 03 | Suministro de tubería de p.v.c. Alcantarillado sistema métrico serie 20 nom-001-cna, nmx 215 l.a.b. fábrica de 200 mm de diámetro. | ML | 40
1B-2 | Instalación y prueba de Tubería de PVC para Alcantarillado SERIE-20 de 8" de diámetro | ML | 40
3110 01 | Suministro y colocación de brocales y tapas para pozos de visita de concreto, fabricación e instalación. | PZA | 1
4C | POZOS DE VISITA
3060 01 | Construccion de pozo de visita tipo comun, incluye: excavacion, plantilla de concreto, aplanado interior pulido con mortero cemento-arena proporcion 1:3, media caña, suministro y colocacion de todos los materiales a 1.00 mts de profundidad. | PZA | 1
4D | CAJA EN CUERPO RECEPTOR
5A-1 | Trazo, nivelacion y referencia de ejes | M2 | 0.56
1100 02 | Excavación de zanjas con profundidad de 0.00 a 6.00 mts de profundidad en seco en material zona B | M3 | 0.2
4030 04 | Fabricación y colocación de concreto f'c= 200 kg/cm2 con tamaño de agregado de 3/4" de diámetro en muros, losas y trabes, incluye: materiales pétreos, mano de obra, herramienta y equipo | M3 | 0.45
4090 01 | Suministro, habilitado y colocación de acero de refuerzo de 3/8" a cada 20 cms en ambos sentidos, amarrados con alambre recocido No. 18, incluye: materiales, mano de obra, herramienta y equipo | KG | 24.5
5A-3.2 | Suministro y colocacion de alambre recocido # 18 para amarres de muros, losas y trabes, incluye: todos los materiales, mano de obra, herramienta y equipo | KG | 1.22
4080 05 | Cimbra de madera para acabados no aparentes en muros hasta 3.0 m de altura. | M2 | 5.6
5 | RÓTULO DE LA OBRA
5A | SUMINISTRO E INSTALACIÓN DE ROTULO DE LA OBRA
7A-1 | Suministro y colocación de rotulo de obra de 0.90 x 1.50 mts, con bastidores de perfil PTR de 1 x 11/2" x 1 1/2" cal. 14 y lámina negra cal 20 con postes de 1.30 mts. De altura libre a la base inferior del anuncio de perfil de PTR de 1 1/2" x 1 1/2" cal. 14, la lámina incluye: pintura de fondo esmalte color blanco a dos manos, rotulo a una cara con viniletras y logotipos por computadora en las medidas, tipo de letra y colores especificados por la SOPDUE, incluye: colocación en dados de concreto de f'c=150 kg/cm2, con un empotramiento no menor a 60 cms, material, herramienta y todo lo necesario para su correcta ejecución | LOTE | 1