## Catalogo de Conceptos
Catalogo de Conceptos
Capítulo | Clave | Descripcion | unidad | cantidad | P.U | Importe
Agrupador | 01 | REHABILITACION DE ESCALINATAS EN EL CALLEJON INDEPENDENCIA, EN LA LOCALIDAD DE SAN IGNACIO, MUNICIPIO DE SAN IGNACIO, ESTADO DE SINALOA.
Agrupador | 0101 | ESCALINATA
Agrupador | 010101 | DEMOLICIONES
Precio Unitario | 01000511 | DEMOLICION DE LOSA DE CONCRETO ARMADO DE 10 CMS DE ESPESOR CON DEMOLEDOR MANUAL INCLUYE MANO DE OBRA, HERRAMIENTA Y EQUIPO | M2 | 129.22
Precio Unitario | 01010351 | ACARREO EN CARRETILLA DE MATERIAL PRODUCTO DE LA EXCAVACION Y O DEMOLICION A 20 MTS DE DISTANCIA | M3 | 15.51
Precio Unitario | 01060023 | RETIRO DE MATERIAL PRODUCTO DE LA DEMOLICION EN CAMION DE VOLTEO, INCLUYE; CARGA MECANICA, APILAMIENTO PARA CARGA Y TIRO A UN LUGAR QUE NO CAUSE DAÑOS A TERCEROS. | M3 | 15.51
Agrupador | 010102 | MURO DE RETENCION DE BLOCK HUECO DE 20X20X40
Precio Unitario | 01010001 | TRAZO Y NIVELACION DE TERRENO ESTABLECIENDO EJES DE REFERENCIA, TRAZOS CON PINTURA UTILIZANDO EQUIPO TOPOGRAFICO, INCLUYE: LEVANTAMIENTO PREVIO, MATERIALES, HERRAMIENTA, MANO DE OBRA Y EQUIPO | M2 | 16.2
Precio Unitario | 01050038 | EXCAVACION A MANO DE MATERIAL TIPO "B" DE 0.00 A 2.00M DE PROFUNDIDAD INCLUYE MATERIALES Y MANO DE OBRA | M3 | 12.96
Precio Unitario | 01010350 | ACARREO EN CARRETILLA DE MATERIAL PRODUCTO DE LA EXCAVACION A 20 MTS DE DISTANCIA | M3 | 15.55
Precio Unitario | 01060024 | RETIRO DE MATERIAL PRODUCTO DE LA EXCAVACION EN CAMION DE VOLTEO, INCLUYE; CARGA MECANICA, APILAMIENTO PARA CARGA Y TIRO A UN LUGAR QUE NO CAUSE DAÑOS A TERCEROS. | M3 | 15.55
Precio Unitario | 01407002 | PLANTILLA DE CONCRETO SIMPLE F´C= 100 KG/CM2 DE 5 CMS. DE ESPESOR, CON AGREGADO MAXIMO DE 19 MM, INCLUYE: MATERIALES, FABRICACIÓN DEL CONCRETO, ACARREOS, EQUIPO, HERRAMIENTA, MANO DE OBRA Y DESPERDICIOS. | M2 | 12.96
Precio Unitario | 01100014 | ZAPATA CORRIDA DE CONCRETO ARMADO DE 80 CMS DE ANCHO Y 20 MCS DE ESPESOR, ARMADO CON VARILLA DE 3/8" A CADA 20 CMS DE SEPARACION EN AMBOS SENTIDOS, CON CONCRETO F'C=200 KG/CM2, INCLUYE: GANCHOS, TRASLAPES, CURADO, CIMBRA, DESCIMBRA, MATERIALES Y MANO DE OBRA. | ML | 16.2
Precio Unitario | 01020012 | CONTRATRABE DE CIMENTACION DE 30X50 CMS ARMADO CON 4 VARILLAS DE 1/2" Y ESTRIBOS DE 1/4" A CADA 20 CMS CONCRETO F'C=200 KG/CM2, INCLUYE: GANCHOS, TRASLAPES, CURADO, CIMBRA, DESCIMBRA, MATERIALES Y MANO DE OBRA. | ML | 16.2
Precio Unitario | 01012093 | MURO DE BLOCK HUECO DE 20 X 20 X 40 CM. ASENTADO CON MORTERO CEMENTO-ARENA PROP. 1:3, ARMADO CON 1 VAR. DE 3/8" Y RELLENO DE CONCRETO F'C= 150 KG/CM2 A CADA 20 CMS., ACABADO COMUN, INCLUYE MATERIALES, MANO DE OBRA Y TODO LO NECESARIO PARA SU COLOCACION | M2 | 35.64
Precio Unitario | 01030350 | DALA DE CERRAMIENTO DE 20X20 CMS ARMADA CON 4 VARILLAS DE 3/8" Y ESTRIBOS DE 1/4" @ 20 CMS CONCRETO F'C=200 KG/CM2 DE 0.00 A 3.00 MTS DE ALTURA. | ML | 12.11
Precio Unitario | 01040005 | RELLENO COMPACTADO AL 90% DE LA PRUEBA PROCTOR, EN CAPAS DE 20 CM. DE ESPESOR CON EQUIPO MECÁNICO Y APLICANDO AGUA. INCLUYE: MATERIAL DE BANCO, TODOS LOS TRASPALEOS Y ACARREOS. MEDIDO COLOCADO. | M3 | 60.26
Precio Unitario | 01040003 | LIMPIEZA FINAL DE LA OBRA, INCLUYE: LIMPIEZA DE TODA LA SUPERFICIE DENTRO Y FUERA DE LA OBRA DE TRABAJO EN DONDE SE REALIZA O ALGUN CAMBIO POR CAUSA DE LA OBRA | M2 | 16.2
Agrupador | 010103 | MURO DE RETENCION DE CONCRETO CICLOPEO
Precio Unitario | 01010001 | TRAZO Y NIVELACION DE TERRENO ESTABLECIENDO EJES DE REFERENCIA, TRAZOS CON PINTURA UTILIZANDO EQUIPO TOPOGRAFICO, INCLUYE: LEVANTAMIENTO PREVIO, MATERIALES, HERRAMIENTA, MANO DE OBRA Y EQUIPO | M2 | 102.4
Precio Unitario | 01050038 | EXCAVACION A MANO DE MATERIAL TIPO "B" DE 0.00 A 2.00M DE PROFUNDIDAD INCLUYE MATERIALES Y MANO DE OBRA | M3 | 16.38
Precio Unitario | 01010350 | ACARREO EN CARRETILLA DE MATERIAL PRODUCTO DE LA EXCAVACION A 20 MTS DE DISTANCIA | M3 | 19.66
Precio Unitario | 01060024 | RETIRO DE MATERIAL PRODUCTO DE LA EXCAVACION EN CAMION DE VOLTEO, INCLUYE; CARGA MECANICA, APILAMIENTO PARA CARGA Y TIRO A UN LUGAR QUE NO CAUSE DAÑOS A TERCEROS. | M3 | 19.66
Precio Unitario | 01040005 | RELLENO COMPACTADO AL 90% DE LA PRUEBA PROCTOR, EN CAPAS DE 20 CM. DE ESPESOR CON EQUIPO MECÁNICO Y APLICANDO AGUA. INCLUYE: MATERIAL DE BANCO, TODOS LOS TRASPALEOS Y ACARREOS. MEDIDO COLOCADO. | M3 | 51.39
Precio Unitario | 01030009 | CONCRETO CICLOPEO F'C=150 KG/CM2 FABRICADO CON REVOLVEDORA CON ACARREO LIBRE A 20 MTS INCLUYE: CIMBRA, DESCIMBRA, FABRICACION DEL CONCRETO Y COLOCACION | M3 | 28.67
Precio Unitario | 01040003 | LIMPIEZA FINAL DE LA OBRA, INCLUYE: LIMPIEZA DE TODA LA SUPERFICIE DENTRO Y FUERA DE LA OBRA DE TRABAJO EN DONDE SE REALIZA O ALGUN CAMBIO POR CAUSA DE LA OBRA | M2 | 102.4
Agrupador | 010104 | ESCALERA
Precio Unitario | 01010001 | TRAZO Y NIVELACION DE TERRENO ESTABLECIENDO EJES DE REFERENCIA, TRAZOS CON PINTURA UTILIZANDO EQUIPO TOPOGRAFICO, INCLUYE: LEVANTAMIENTO PREVIO, MATERIALES, HERRAMIENTA, MANO DE OBRA Y EQUIPO | M2 | 263.61
Precio Unitario | 06020165 | ESCALON DE 6.45 MTS DE ANCHO CON UN PERALTE DE 17 CMS Y 30 CMS DE HUELLA CON CONCRETO F'C=150 KG/CM2 HECHO EN OBRA REFORZADO CON MALLALAC 6-6-/10-10 ACABADO PLANEADO INCLUYE TODO EL MATERIAL NECESARIO, MANO DE OBRA HERRAMIENTA Y EQUIPO. | PZA | 9
Precio Unitario | 06020166 | ESCALON DE 6.25 MTS DE ANCHO CON UN PERALTE DE 17 CMS Y 30 CMS DE HUELLA CON CONCRETO F'C=150 KG/CM2 HECHO EN OBRA REFORZADO CON MALLALAC 6-6-/10-10 ACABADO PLANEADO INCLUYE TODO EL MATERIAL NECESARIO, MANO DE OBRA HERRAMIENTA Y EQUIPO. | PZA | 18
Precio Unitario | 06020167 | ESCALON DE 4.07 MTS DE ANCHO CON UN PERALTE DE 17 CMS Y 30 CMS DE HUELLA CON CONCRETO F'C=150 KG/CM2 HECHO EN OBRA REFORZADO CON MALLALAC 6-6-/10-10 ACABADO PLANEADO INCLUYE TODO EL MATERIAL NECESARIO, MANO DE OBRA HERRAMIENTA Y EQUIPO. | PZA | 54
Precio Unitario | 06020168 | LOSA DE CONCRETO 10 CMS DE ESPESOR CONCRETO F'C=150 KG/CM2 HECHO EN OBRA REFORZADO CON MALLALAC 6-6-/10-10 ACABADO PLANEADO INCLUYE TODO EL MATERIAL NECESARIO, MANO DE OBRA HERRAMIENTA Y EQUIPO | M2 | 136.55
Precio Unitario | 06020169 | RECUBRIMIENTO CON CANTERA NEGRA DE 5 CMS DE ESPESOR DE HUELLA DE ESCALON DE 30 CMS Y DE 6.45 MTS DE ANCHO CON BOLEADO DE 5 CMS ASENTADO CON MORTERO CEMENTO-ARENA 1:3 INCLUYE TODO EL MATERIAL NECESARIO, MANO DE OBRA HERRAMIENTA Y EQUIPO. | PZA | 9
Precio Unitario | 06020170 | RECUBRIMIENTO CON CANTERA NEGRA DE 5 CMS DE ESPESOR DE HUELLA DE ESCALON DE 30 CMS Y DE 6.25 MTS DE ANCHO CON BOLEADO DE 5 CMS ASENTADO CON MORTERO CEMENTO-ARENA 1:3 INCLUYE TODO EL MATERIAL NECESARIO, MANO DE OBRA HERRAMIENTA Y EQUIPO. | PZA | 18
Precio Unitario | 06020171 | RECUBRIMIENTO CON CANTERA NEGRA DE 5 CMS DE ESPESOR DE HUELLA DE ESCALON DE 30 CMS Y DE 4.07 MTS DE ANCHO CON BOLEADO DE 5 CMS ASENTADO CON MORTERO CEMENTO-ARENA 1:3 INCLUYE TODO EL MATERIAL NECESARIO, MANO DE OBRA HERRAMIENTA Y EQUIPO. | PZA | 54
Precio Unitario | 06020172 | RECUBRIMIENTO CON CANTERA NEGRA DE 5 CMS DE ESPESOR DE DESCANSO ASENTADO CON MORTERO CEMENTO-ARENA 1:3 INCLUYE TODO EL MATERIAL NECESARIO, MANO DE OBRA HERRAMIENTA Y EQUIPO. | M2 | 136.55
Precio Unitario | 06020175 | ZOCLO DE 17 CMS CON CANTERA NEGRA DE 1 CMS DE ESPESOR ASENTADO CON MORTERO CEMENTO-ARENA 1:3 INCLUYE TODO EL MATERIAL NECESARIO, MANO DE OBRA HERRAMIENTA Y EQUIPO. | ML | 385.7
Precio Unitario | 01040003 | LIMPIEZA FINAL DE LA OBRA, INCLUYE: LIMPIEZA DE TODA LA SUPERFICIE DENTRO Y FUERA DE LA OBRA DE TRABAJO EN DONDE SE REALIZA O ALGUN CAMBIO POR CAUSA DE LA OBRA | M2 | 263.61
Agrupador | 0102 | ALUMBRADO
Precio Unitario | 01050001 | EXCAVACION A MANO EN CEPA EN UNA SECCION DE 0.30 X 0.40 MTS, INCLUYE MANO DE OBRA Y HERRAMIENTA | ML | 62.5
Precio Unitario | 01050002 | SUMINISTRO E INSTALACION DE POLIDUCTO DE ALTA DENSIDAD DE 32 MM ( 1 1/4") COLOR NARANJA INCLUYE MATERIAL, MANO DE OBRA, HERRAMIENTA Y EQUIPO | ML | 62.5
Precio Unitario | 01050003 | RELLENO COMPACTADO CON PISON DE MANO EN SECCION DE 30 X 40 CMS EN CAPAS DE 20 CMS INCLUYE MANO DE OBRA, HERRAMIENTA Y EQUIPO | ML | 62.5
Precio Unitario | 01050004 | SUMINISTRO Y COLOCACION DE CABLE DE ALUMINIO 2+1 CAL. 6 XLP-DRS, INCLUYE MATERIAL MANO DE OBRA, HERRAMIENTA Y EQUIPO. | ML | 62.5
Precio Unitario | 01050005 | CONEXIONES DE CABLE DE ALUMINIO MA CABLE DE COBRE PARA SUBIR A CADA LUMINARIA INC 3 CONECTORES VCSE-44 3 MANGAS TERMOCONTRACTIL, MANO DE OBRA Y HERRAMIENTA. | PZA | 8
Precio Unitario | 01050006 | SUMINISTRO E INSTALACION DE SISTEMA DE TIERRA EN CIRCUITO FINAL, INCLUYE: MATERIAL MANO DE OBRA Y HERRAMIENTA. | PZA | 8
Precio Unitario | 01050030 | SUMINISTRO E INSTALACION DE LUMINARIA IMPERIAL CON UNA LAMPARA DE 70 WATTS VSAP 220 V INCLUYE: POSTE TIPO IMPERIAL DE 4.5 MTS BASE PIRAMIDAL, CABLE THW CAL. 10 F, CBLE THW CAL. 8 T.F. FOCOS DE 70 WATTS, FUSIBLE Y PORTAFUSIBLE, REGISTRO DE 40X40X40 CMS, TUERCAS Y ARANDELAS DE 3/4", PINTURA, EXCAVACION, RELLENO COMPACTADO, MANO DE OBRA, HERRAMIENTA Y EQUIPO | PZA | 8
Agrupador | 0103 | TUBERIA PARA CAPTACION DE AGUA PLUVIAL
Precio Unitario | 01060001 | TRAZO Y NIVELACION INCLUYE EQUIPO DE TOPOGRAFIA, PERSONAL, MATERIALES (PINTURA, CAL, CINTAS, CLAVOS, ESTACAS ETC) TRASPORTE Y ACARREOS. ASI MISMO LA REVISION DE LAS COTAS DEL PROYECTO; VERIFICANDO DEL PERFIL DEL TERRENO NATURAL Y MANTENER DURANTE LA OBRA LAS NIVELETAS NECESARIAS PARA EL CONTROL DE LAS MISMAS | M2 | 54
Precio Unitario | 01060002 | EXCAVACION CON MAQUINA PARA ZANJAS, HASTA 4.00 M DE PROFUNDIDAD, EN CUALQUIER TIPO DE MATERIAL EXCEPTO ROCA FIJA INCLUYE: AFLOJE Y EXTRACCION DEL MATERIAL, AMACIZE Y LIMPIEZA DE PLANTILLA Y TALUDES, REMOCION TRASPALEOS Y CONSERVACION DE LA ZANJA HASTA LA INSTALACION SATISFACTORIA DE LA TUBERIA MEDIDO EN ZANJA EN SECO | M3 | 44.55
Precio Unitario | 01060003 | PLANTILLA APISONADA CON PISON DE MANO EN ZANJAS. INCLUYE: CONSTRUCCIÓN DEL CANAL EN LA ZONA DE CAMPANA PARA PERMITIR EL APOYO COMPLETO DE UN CUADRANTE DE TUBERÍA, SUMINISTRO DE MATERIAL DE BANCO (ARENA). TODOS LOS TRASPALEOS Y ACARREOS. MEDIDO COLOCADO. | M3 | 4.05
Precio Unitario | 01060004 | RELLENO ACOSTILLADO CON PISONES DE CABEZA ANGOSTA Y PLANA APLICANDO EN CAPAS SUCESIVAS DE 10 CM DE ESPESOR. (HASTA 30 CM ARRIBA DEL LOMO DEL TUBO). INCLUYE: SUMINISTRO DE MATERIAL DE BANCO ( ARENA ), TODOS LOS TRASPALEOS Y ACARREOS. MEDIDO COLOCADO. | M3 | 21.77
Precio Unitario | 01060005 | RELLENO COMPACTADO AL 95% DE LA PRUEBA PROCTOR, EN CAPAS DE 20 CM. DE ESPESOR CON EQUIPO MECÁNICO Y APLICANDO AGUA. INCLUYE: SELECCIÓN Y CRIBADO DEL MATERIAL, PRODUCTO DE LA EXCAVACIÓN, TODOS LOS TRASPALEOS Y ACARREOS. MEDIDO COLOCADO. | M3 | 18.73
Precio Unitario | 01070002 | SUMINISTRO E INSTALACION DE TUBERIA DE PVC PARA ALCANTARILLADO DE AGUAS NEGRAS, INCLUYE: SUMINISTRO DE TUBERIA, CARGA, DESCARGA, MANIOBRAS LOCALES, BAJADO, TENDIDO, NIVELADO, JUNTEADO HERMETICO DE 500 MM (20") SERIE 20 NORMA DE FABRICACIÓN NMX-E-215/I-SCFI-2003 O VIGENTE. | ML | 54
Agrupador | 0104 | ROTULO DE OBRA
Precio Unitario | 01120022 | SUMINISTRO Y COLOCACIÓN DE ROTULO DE OBRA DE 0.90 X 1.50 MTS, CON BASTIDORES DE PERFIL PTR DE 1X 1/2" X 1 1/2" CAL. 14 Y LAMINA NEGRA CAL. 20 CON POSTES DE 1.30 MTS DE ALTURA LIBRE A LA BASE INFERIOR DEL ANUNCIO DE PERFIL DE PTR DE 1 1/2" X 1 1/2" CAL. 14 LA LAMINA INCLUYE: PINTURA DE FONDO ESMALTE COLOR BLANCO A DOS MANOS, ROTULADO A UNA CARA CON VINILETRAS Y LOGOTIPOS POR COMPUTADORA EN LAS MEDIDAS, TIPO DE LETRA Y COLORES ESPECIFICADOS POR LA DOSP, INCLUYE: COLOCACIÓN EN DADOS DE CONCRETO DE F'C=150 KG/CM2, CON UN EMPOTRAMIENTO NO MENOR A 60 CMS, MATERIAL, HERRAMIENTA Y TODO LO NECESARIO PARA SU CORRECTA EJECUCION. | PZA | 1
Sub-Total=
16% IVA=
Total=