## Hoja1
SERVICIOS DE SALUD DE SINALOA
SUBDIRECCION DE OBRA
LICITACIÓN PÚBLICA NACIONAL No. SSS/SO/LPN/005/2021
“CONSERVACIÓN Y MANTENIMIENTO DEL INMUEBLE CENTRO DE SALUD CULIACANCITO, CULIACÁN, SINALOA”
CATÁLOGO DE CONCEPTOS
CODIGO | DESCRIPCION | UNIDAD | CANTIDAD
1 | PRELIMINARES
PRE02 | DESPALMES, PODA, RETIRO DE ARBOLES
PRE02-001 | Limpieza y retiro de maleza, en área exterior, incluye: mano de obra, herramienta y/o equipo y todo lo necesario para su correcta ejecución. | M2 | 170.23
PRE02-012 | Poda de brazos y corte de raíces de árbol, incluye: acarreos. mano de obra, herramienta y/o equipo y todo lo necesario para su correcta ejecución. | PZA | 1
PRE02-013 | Demolición y retiro de árbol chico, extracción de raíces y retiro del mismo fuera de la obra, incluye: mano de obra, acarreos, herramienta y/o equipo y todo lo necesario para su correcta ejecución. | PZA | 2
PRE02-015 | Demolición y retiro de árbol grande, extracción de raíces y retiro del mismo fuera de la obra, incluye: acarreos, mano de obra, herramienta y/o equipo y todo lo necesario para su correcta ejecución. | PZA | 3
PRE03 | DESMONTAJES
DESMONTAJE DE MUEBLES DE BAÑO, MUEBLES VARIOS Y ANEXOS
PRE03-003 | Desmontaje de lavabo de pedestal con recuperación, incluye: retiro de llaves, cespol, acarreo hasta el almacén, mano de obra, equipo y herramienta. | PZA | 3
PRE03-004 | Desmontaje de lavabo de pedestal sin recuperación, incluye: retiro de llaves, cespol, acarreo hasta el almacén, mano de obra, equipo y herramienta. | PZA | 1
PRE03-006 | Desmontaje de w.c. sin recuperación, incluye: acarreo hasta el almacén, mano de obra, equipo y herramienta. | PZA | 3
PRE03-010 | Desmontaje de llaves mezcladoras sin recuperación, incluye: acarreo hasta el almacén, mano de obra, equipo y herramienta. | PZA | 11
PRE03-011 | Desmontaje de llaves en mingitorios sin recuperación, incluye: acarreo hasta el almacén, mano de obra, equipo y herramienta. | PZA | 1
PRE03-013 | Desmontaje sin recuperación de tarja de acero inoxidable, incluye: retiro de cespol, llaves, acarreo hasta el almacén, mano de obra, equipo y herramienta. | PZA | 3
PRE03-015 | Desmontaje de lavadero de concreto sin recuperación, incluye: retiro de cespol, llaves, acarreo hasta el almacén, mano de obra, equipo y herramienta. | PZA | 1
PRE03-017 | Desmontaje de tinaco de polietileno con capacidad de 400 a 600 lt. sin recuperación, incluye: desconexión hidráulica, descenso desde una altura de 7 m, acarreo hasta el almacén, mano de obra, equipo y herramienta. | PZA | 1
PRE03-040 | Desmontaje de mueble odontologico, con recuperación, incluye: desnonexiones de mangueras y cableado, acarreo hasta el almacén, mano de obra, equipo y herramienta. | PZA | 1
DESMONTAJES ACABADOS Y DECORACIÓN
PRE03-065 | Desmontaje con recuperación de cortinas enrollables, incluye: cortinero, andamios, acarreos hasta el almacén, mano de obra, equipo y herramienta. | M2 | 19.99
DESMONTAJES DE CANCELERÍA Y VIDRIO
PRE03-111 | Desmontaje de cancelería de aluminio en fachada y/o en muebles, incluye: acarreo hasta el almacén de la obra, limpieza de los perfiles, mano de obra, equipo y herramienta. | M2 | 5.4
PRE03-112 | Desmontaje con recuperacion de cancelería de aluminio en fachada y/o en muebles, incluye: acarreo hasta el almacén de la obra, limpieza de los perfiles, mano de obra, equipo y herramienta. | M2 | 3.7
PRE03-121 | Desmontaje sin recuperaicon de ventana completa con perfiles de aluminio, incluye: acarreo hasta el almacén del sitio, limpieza mano de obra, andamios, equipo y herramienta. | M2 | 7.15
PRE03-155 | Desmontaje de cristales con recuperación de canceleria de aluminio en interiores, incluye: acarreo hasta el almacén de la obra, limpieza de los perfiles, mano de obra, equipo y herramienta. | M2 | 5.72
DESMONTAJES DE CARPINTERÍA
PRE03-170 | Desmontaje sin recuperación, de marco de madera de 60X50cm promedio de aire acondicionado, incluye: acarreos hasta la bodega del sitio, mano de obra, equipo y herramienta. | PZA | 4
PRE03-173 | Desmontaje sin recuperación, de puerta y marco de madera de 1.00x2.10 m promedio y marco, incluye: acarreos hasta la bodega del sitio, mano de obra, equipo y herramienta. | PZA | 2
PRE03-175 | Desmontaje de puerta de madera y marco metalico de 1.00x2.10 m promedio, sin recuperación, incluye: acarreos hasta la bodega del sitio, mano de obra, equipo y herramienta. | PZA | 2
PRE03-177 | Desmontaje con recuperación de puerta de madera de 1.00x2.10 m promedio, sin marco, incluye: acarreos hasta la bodega del sitio, mano de obra, equipo y herramienta. | PZA | 9
PRE03-179 | Desmontaje de puerta de madera y marco de aluminio de 1.00x2.10 m promedio, con recuperación, incluye: acarreos hasta la bodega del sitio, mano de obra, equipo y herramienta. | PZA | 5
DESMONATAJE INST. ELÉCTRICA Y VOZ Y DATOS
PRE03-302 | Cancelación de salida de centro o contacto y/o apagador en interior , incluye: mano de obra, andamios, equipo y herramienta. | SAL | 16
PRE03-312 | Desmontaje de salida de contacto y/o apagador en interior a base tubería conduit galvanizada y cables, incluye: cajas, soportería, mano de obra, andamios, equipo y herramienta. | SAL | 12
PRE03-334 | Desmontaje de gabinete de voz y datos, incluye: desenergización, desconexión de tuberías y cables, mano de obra, equipo y herramienta. | PZA | 1
DESMONTAJES DE HERRERIA
PRE03-338 | Desmontaje y retiro de cancelaría de perfil tubular metalico, lámina estriada y cristal, incluye: mano de obra, herramienta y/o equipo y todo lo necesario para su correcta ejecución. | M2 | 2.15
PRE03-343 | Desmontaje con recuperacion de puerta de herreria de 0.90x2.10 m promedio, incluye: acarreo hasta el almacén de la obra, limpieza, mano de obra, equipo y herramienta. | PZA | 1
PRE03-348 | Desmontaje de protección metálica con recuperacion, incluye: equipo de corte oxi-acetileno, acarreo hasta el almacén de la obra, limpieza, mano de obra, equipo y herramienta. | M2 | 14.45
DESMONTAJE INST. HIDROSANITARIA Y GAS
PRE03-700 | Cancelación de salida sanitaria incluye: material, mano de obra, herramienta y/o equipo y todo lo necesario para su correcta ejecución. | PZA | 5
PRE03-701 | Cancelación de salida hidráulica, incluye: material, mano de obra, herramienta y/o equipo y todo lo necesario para su correcta ejecución. | PZA | 4
PRE03-721 | Desmontaje y retiro con recuperacion de tapa de herreria taqueteada de 30x30 hasta 90x90 cm en registro sanitario, incluye: mano de obra, herramienta y/o equipo y todo lo necesario para su correcta ejecución. | PZA | 1
PRE03-722 | Desmontaje y retiro de tapa de herreria taqueteada de 1.00x1.00 m en registro sanitario, incluye: mano de obra, herramienta y/o equipo y todo lo necesario para su correcta ejecución. | PZA | 1
DESMONTAJE DE LUMINARIAS
PRE03-402 | Desmontaje sin recuperacion de lampara de tipo gabinete, incluye: desenergización, desconexión de tuberías y cables, mano de obra, equipo y herramienta. | PZA | 3
PRE03-403 | Desmontaje con recuperacion de lampara de tipo gabinete, incluye: desenergización, desconexión de tuberías y cables, mano de obra, equipo y herramienta. | PZA | 5
DESMONTAJE INST. AIRE ACONDICIONADO
PRE03-520 | Desmontaje de minisplit, (Capacidad 2-3 TON aprox.), hasta 3m de altura., incluye: desconexión de ductos de lamina, tuberías de agua, desconexión de instalación eléctrica, acarreos hasta el almacén de la obra, mano de obra, grúa, equipo y herramienta. | PZA | 1
PRE04 | DEMOLICIONES
DEMOLICION DE RECUBRIMIENTOS Y TABLAROCAS
PRE04-001 | Picado en muros con cuña y marro para recibir acabados, incluye: mano de obra, herramienta y/o equipo y todo lo necesario para su correcta ejecución. | M2 | 67.35
PRE04-031 | Demolición de aplanado de mezcla mortero en muro con espesor de 2 cm., promedio, incluye: andamios, mano de obra, equipo y herramienta. | M2 | 4.65
PRE04-038 | Demolición de loseta de barro en muros y firmes, con espesor de 1 a 2 cm., promedio, incluye: demolicion del pegamento, andamios, mano de obra, equipo y herramienta. | M2 | 293.64
PRE04-040 | Demolición de zoclo de loseta de mosaico en muros, con espesor de 1 a 2 cm., promedio, incluye: demolicion del pegamento, andamios, mano de obra, equipo y herramienta. | ML | 213.77
DEMOLICION DE MUROS TABIQUE Y BLOCK
PRE04-064 | Demolición de muro 14 cm, de ancho, de tabique rojo recocido a mano con marro, incluye: mano de obra, andamios, equipo y herramienta. | M2 | 43.5
PRE04-079 | Demolición de pretiles de muro 14 cm, de ancho de tabique rojo recocido, incluye: mano de obra, andamios, equipo y herramienta. | ML | 13.65
PRE04-080 | Demolición de enrase de muro 14 cm, de ancho, de tabique rojo recocido a mano, incluye: mano de obra, andamios, equipo y herramienta. | ML | 8.2
PRE04-081 | Demolición de base de lavadero de muro de block o ladrillo a mano, incluye: mano de obra, equipo y herramienta. | PZA | 1
PRE04-091 | Demolición de séptico 1.20 x 0.80 m de tabique, forrado con azulejo, incluye: mano de obra, herramienta y/o equipo y todo lo necesario para su correcta ejecución. | PZA | 1
DEMOLICIÓN DE CONCRETO A MANO
PRE04-220 | Demolición de castillos de concreto armado de 15 cm con ancho de 20 a 30 cm. incluye: equipo de corte, mano de obra, andamios, equipo y herramienta. | ML | 5.4
PRE04-241 | Demolición de trabe/dalas de concreto armado de 15 cm con peralte de 20 a 30 cm., incluye: equipo de corte, mano de obra, andamios, equipo y herramienta. | ML | 8.2
PRE04-255 | Demolición con recuperacion de armado de acero en volado de 10cm, a mano con marro y cuña, con incluye: mano de obra, equipo y herramienta. | M2 | 4.5
PRE04-256 | Demolición de volado de de 10cm de concreto armado, a mano con marro y cuña, incluye: mano de obra, equipo y herramienta. | M2 | 9.45
PRE04-282 | Ranurado y demolicion de 10 a 30 cm de ancho en muros y losas de concreto, incluye: corte con disco, mano de obra, herramienta y/o equipo y todo lo necesario para su correcta ejecución. | ML | 44.86
PRE04-283 | Ranurado y demolicion de 10 a 30 cm de ancho en muros de albañilerias incluye: corte con disco, mano de obra, herramienta y/o equipo y todo lo necesario para su correcta ejecución. | ML | 84.6
PRE04-402 | Demolición de banqueta y/o firmes, rampas de 10 cm, de concreto simple, incluye: mano de obra, equipo y herramienta. | M2 | 15.41
ACARREO DE DEMOLICIONES
PRE04-502 | Carga y retiro de material producto de excavaciones, desmontajes y/o demoliciónes en camión, a un lugar donde no ocasiones daños a terceros, incluye: mano de obra, herramienta y/o equipo y todo lo necesario para su correcta ejecución. | VIAJE | 5
PRE05 | PREPARACIONES EN ALBAÑILERIAS
PRE05-550 | Resanados y detallados de muros para recibir acabados, incluye: materiales, mano de obra, equipo y herramienta. | M2 | 63.97
2 | CIMENTACION
PRELIMINARES DE CIMENTACION
CIM01-001 | Trazo y nivelación manual para establecer ejes, banco de nivel y referencias, incluye: materiales, mano de obra, equipo y herramienta. | M2 | 44.85
EXCAVACIONES A MANO
CIM01-023 | Excavación de cepa, por medios manuales de 0 a 2.00 m, en material tipo B, para zapatas y trabes de cimentación, , incluye: trazo, nivelación de terreno, afine de taludes, mano de obra, herramienta y/o equipo y todo lo necesario para su correcta ejecución. | M3 | 14.9
ACARREOS Y ELEVACIONES
CIM01-106 | Acarreo en carretilla 1a estación de 20 m., de material producto de la demolición y/o excavación, volumen medido en banco, incluye: mano de obra, equipo y herramienta. | M3 | 11.46
PLANTILLAS
CIM01-265 | Plantilla de 5 cm, de espesor de concreto hecho en obra de F'c=100 kg/cm2, incluye: preparación de la superficie, nivelación, maestreado, colado, mano de obra, equipo y herramienta. | M2 | 7.92
CIMIENTOS DE CONCRETO ARMADO
CIM01-200 | Zapata aislada de 1.00x1.00x0.20 mts., concreto f'c= 250 kg/cm2 armada con varilla 3/8"Ø @ 15 cms. en ambos sentidos y dado de 0.30x0.30x1.00 mts., con 6 varillas de 3/8" y Estribos ø 1/4" @ 20 cms, incluye: cimbra, descimbra, habilitado del acero, anclajes, amarres, traslapes, vaciado colado vibrado, curado, desperdicio, mano de obra, herramienta y/o equipo y todo lo necesario para su correcta ejecución. | PZA | 6
CIM01-201 | Zapata aislada de 0.80x0.80x0.20 mts., concreto f'c= 250 kg/cm2 armada con varilla 3/8"Ø @ 15 cms. en ambos sentidos y dado de 0.30x0.30x0.80 mts., con 6 varillas de 3/8" y Estribos ø 1/4" @ 20 cms, incluye: cimbra, descimbra, habilitado del acero, anclajes, amarres, traslapes, curado, desperdicio, mano de obra, herramienta y/o equipo y todo lo necesario para su correcta ejecución. | PZA | 3
CIM01-230 | Dala de desplante de 15x20 cms de concreto hecho en obra f'c=200 kg/cm2, armada con armex 15x20-4 y 2 varillas ø3/8"., incluye: cimbra, colado, vibrado, curado, descimbrado, material, mano de obra, herramienta y todo lo necesario para su correcta ejecución. | ML | 26.75
ANCLAJES DE REFUERZO
CIM01-241 | Anclaje para castillo a base de 4 varillas de 3/8" con un desarrollo de 1.60 m. cada una, y estribos de 1/4", incluye: trazo, materiales, acarreos, cortes, desperdicios, mano de obra, equipo y herramienta. | PZA | 12
IMPERMEABILIZACION EN CIMENTACIONES
CIM01-300 | Impermeabilizacion de elementos en cimentacion, dados, enrase, contratrabes y dalas con emultex asb. o similar, incluye: material, mano de obra, herramienta y/o equipo y todo lo necesario para su correcta ejecución. | ML | 43.3
RELLENOS
CIM01-402 | Relleno con material producto de la excavación compactado con pisón de mano en capas no mayores de 20 cms. incluye: adición de agua, mano de obra, equipo y herramienta. | M3 | 4.47
CIM01-411 | Relleno con material de banco, compactado con pisón de mano en capas no mayores de 20 cms. incluye: suministro de todos los materiales, adición de la agua necesaria, mano d eobra, equipo y herramienta. | M3 | 8.97
3 | ALBAÑILERIA
TABIQUE ROJO
ALB01-006 | Muro de 14 cm de ancho de tabique de barro rojo recocido de 7x14x28 cms asentado con mortero, cal, arena proporcion 1:3 acabado comun, incluye: andamios, material, material, mano de obra, herramienta y/o equipo y todo lo necesario para su correcta ejecución. | M2 | 67.18
ALB01-020 | Enrase de 14 cm. de espesor, de tabique rojo recocido 7x14x28 cm, asentado con mezcla mortero- arena 1:4 acabado común, incluye: materiales, mano de obra, equipo y herramienta. | ML | 21.65
ALB02 | CADENAS INTERMEDIAS Y CERRAMIENTOS
ALB02-010 | Dala intermedia o cerramiento de 15x20 cms de concreto hecho en obra f'c=200 kg/cm2, armada con armex 15x20-4., incluye: cimbra, colado, vibrado, curado, descimbrado, material, mano de obra, herramienta y todo lo necesario para su correcta ejecución. | ML | 4.75
ALB02-018 | Dala intermedia o cerramiento de 15x20 cms de concreto hecho en obra f'c=200 kg/cm2, armada con 4 varillas 3/8"Ø y estribos 1/4"Ø @ 20 cms, incluye: cimbra, colado, vibrado, curado, descimbrado, material, mano de obra, herramienta y todo lo necesario para su correcta ejecución. | ML | 21.65
ALB04 | CASTILLOS
ALB04-006 | Castillo de 15x15 cms de concreto hecho en obra f'c=150 Kg/cm2 armado con armex 15X15-4, incluye: demoler aplanados, grapeado, cimbra, colado, vibrado, curado, descimbrado, material, mano de obra, herramienta y/o equipo y todo lo necesario para su correcta ejecución. | ML | 2.8
ALB04-007 | Castillo de 15x15 cms. de concreto hecho en obra f'c=200 kg/cm2, armada con 4 varillas 3/8"Ø y estribos 1/4"Ø @ 15 cms., incluye: cimbra, descimbra, material, mano de obra, herramienta y/o equipo y todo lo necesario para su correcta ejecución. | ML | 27.25
ALB04-012 | Castillo de 20x20 cms. de concreto hecho en obra f'c=200 kg/cm2, armada con 4 varillas 3/8"Ø y estribos 1/4"Ø @ 20 cms., incluye: cimbra, descimbra, material, mano de obra, herramienta y/o equipo y todo lo necesario para su correcta ejecución. | ML | 5.3
ALB05 | APLANADOS DE MORTERO Y YESO
ALB05-001 | Aplanado en muros a base de mortero cemento-cal-arena, acabado rastreado, para recibir azulejo, incluye: material, mano de obra, herramienta y todo lo necesario para su ejecución. | M2 | 26.9
ALB05-005 | Aplanado acabado fino sobre muros (alturas de 0 a 3 m), con mezcla cemento arena en proporción de 1:4, incluye: suministro de materiales, acarreos, andamios, limpieza, mano de obra, equipo y herramienta. | M2 | 264.48
ALB05-006 | Aplanado acabado fino sobre muros de pretiles (alturas de 3 a 6 m), con mezcla cemento arena en proporción de 1:4, incluye: suministro de materiales, acarreos, andamios, limpieza, mano de obra, equipo y herramienta. | M2 | 9.15
ALB05-092 | Aplanado en plafones con mezcla yeso, incluye: suministro de materiales, acarreos, andamios, limpieza, mano de obra, equipo y herramienta. | M2 | 46.3
ALB05-095 | Filos y boquillas en muros con mezcla yeso, incluye: suministro de materiales, acarreos, andamios, limpieza, mano de obra, equipo y herramienta. | ML | 139.68
ALB06 | FIRMES, BASES, BANQUETAS, DENTELLONES
ALB06-006 | Firme de 7 cm acabado común, de concreto F'c= 200 kg/cm2, armado con malla 6x6/10-10, incluye: suministro de materiales, acarreos, nivelación, cimbrado de fronteras, mano de obra, equipo y herramienta. | M2 | 125.65
ALB06-008 | Firme de 10 cm acabado común, de concreto F'c= 200 kg/cm2, armado con malla 6x6/10-10, incluye: suministro de materiales, acarreos, nivelación, cimbrado de fronteras, mano de obra, equipo y herramienta. | M2 | 23.86
ALB06-010 | Losa firme de 15 cm de espesor de concreto f´c=200 kg/cm2, armado con mallalac 6X6-10/10, terminado planeado, incluye: cimbra, descimbrado, fabricacion, colado y vibrado del concreto, material, mano de obra, herramienta y/o equipo y todo lo necesario para su correcta ejecución. | M2 | 5.38
ALB06-150 | Rampa de 10 cm acabado común, de concreto F'c= 200 kg/cm2, armado con malla 6x6/10-10 y varilla de 3/8" @ 35 cm, incluye: suministro de materiales, acarreos, nivelación, cimbrado de fronteras, mano de obra, equipo y herramienta. | M2 | 7.5
ALB06-200 | Dentellon de 15x30 cms a base de concreto f´c=150 kg/cm2, armada con armex 15X30-4,, incluye: cimbra, colado, vibrado, curado, descimbrado, material, mano de obra, herramienta y/o equipo y todo lo necesario para su correcta ejecución. | ML | 16.8
ALB08 | REGISTROS Y PILETAS
ALB08-002 | Registro sanitario con mediadas interiores de 0.40 x 0.60 y 0.80 m. de profundidad, fabicado con muros de tabique rojo recocido, asentado con mezcla cemento arena en proporción de 1:5, sobre firme de 0.08 m. y cubierta de 0.08m. de espesor de concreto hecho en obra de F'c=150 kg/cm2, con marco y contramarco comercial, Incluye: excavación en terreno compacto, suministro de materiales, acarreos, desperdicios, habilitado, cimbrado, descimbrado, acabado pulido en interior, limpieza, mano de obra, equipo y herramienta. | PZA | 7
ALB08-005 | Registro pluvial 40x100 cms. profund. variable, a base de tabique y mortero acabado pulido en sus paredes interiores con chaflan, formacion de media caña y tapa tipo rejilla de herreria a base de cuadrado de 1/2" y angular, con marco y contramarco, incluye: plantilla de concreto F´C=150 Kg/cm2, de 10 cms espesor, material, mano de obra, herramienta y/o equipo y todo lo necesario para su correcta ejecución. | PZA | 2
ALB08-021 | Pileta para aseo 1.20x0.80 mts y 0.50 mts de altura, a base de tabique y mortero acabado común, pulido en caras interior, exterior, incluye: material, mano de obra, herramienta y/o equipo y todo lo necesario para su correcta ejecución. | PZA | 1
ALB08-050 | Registro para RPBI (desechos tóxicos) 1.00x1.00x0.70 mts. (con 0.40 mts de profundidad y 0.30 sobre nivel de terreno natural), a base de tabique y mortero acabado pulido en sus paredes interiores, plantilla de 0.08 mts. de espesor acabado pulido, marco y contramarco de fierro angular y tapa de lamina lisa negra acabado fondeado con bisagra para abrir y agarradera en su parte superior y orejas con candado incluido, incluye: material, mano de obra, herramienta y/o equipo y todo lo necesario para su correcta ejecución. | PZA | 1
ALB10 | LOSAS DE ENTREPISOS, AZOTEAS
ALB10-001 | Losa nervada de 20 cm. de peralte de concreto premezclado de F'c=250 kg/cm2, nervaduras de 15 cm. armadas con armex 15x20-4 sentido corto y 4 varillas del No. 3 y estribos del No. 2 @ 20 cm en el sentido largo, capa de compresión de 5 cm. armada con malla electrosoldada 6x6/10-10, aligerada con casetón de espuma de poliestireno de 60x60x25 cm con tela pollera en lecho inferior incluye: suministro de materiales, acarreos, elevaciones, habilitado, cimbrado, armado, colado, vibrado, descimbrado, mano de obra, equipo y herramienta. (No incluye Trabes) | M2 | 41.74
ALB10-012 | Losa de 10 cm. de espesor de concreto F'c=250 kg/cm2, armada con varilla del No. 3 (3/8"), a cada 20 cm. en ambos sentidos, colado integral, con trabes y gotero perimetral integral forjado con tuino planeado con mortero cemento-arena proporción 1:3, incluye: cimbra, descimbra, material, mano de obra, herramienta y/o equipo y todo lo necesario para su correcta ejecución. | M2 | 5.72
ALB12 | TRABAJOS EN AZOTEAS
ALB12-006 | Pretil de tabique de hasta 1.00 m de altura, asentado con mortero cemento-arena proporcion 1:4, , incluye: material, mano de obra, herramienta y todo lo necesario para su correcta ejecucion. 20 cms de altura | ML | 36.99
ALB12-015 | Base para minisplit en azotea de 0.50x1.00 mts. a base de firme de concreto f´c=150 kg/cm2, armado con mallalac, terminado escobillado afinado de 10 cms. de espesor, para a/a de 1 ton, incluye: cimbrado, colado, vibrado, curado, descimbrado, material, mano de obra, herramienta y/o equipo y todo lo necesario para su correcta ejecución. | PZA | 10
ALB12-016 | Base para minisplit en azotea de 0.60x1.20 mts. a base de firme de concreto f´c=150 kg/cm2, armado con mallalac, terminado escobillado afinado de 10 cms. de espesor, para a/a de 1 ton, incluye: cimbrado, colado, vibrado, curado, descimbrado, material, mano de obra, herramienta y/o equipo y todo lo necesario para su correcta ejecución. | PZA | 4
ALB12-032 | Entortado previo a recibir piso de 2 a 4 cm. de espesor promedio a base de mezcla cemento-arena en proporción 1:4, incluye: trazo, nivelacion, acarreos, elevación, mano de obra, equipo y herramienta. | M2 | 264.8
ALB12-040 | Entortado de 10 cm. de espesor promedio a base de mezcla cemento-arena en proporción 1:4, incluye: trazo, nivelacion, acarreos, elevación, mano de obra, equipo y herramienta. | M2 | 47.46
ALB12-045 | Diamante en azotea a base de mortero pasta cemento-arena proporcion 1:3, para dirigir el cause del agua, incluye: material, mano de obra, herramienta y/o equipo y todo lo necesario para su correcta ejecución. | M2 | 3.75
ALB12-065 | Chaflan de 10 cm. de mezcla cemento-arena 1:4, incluye: materiales, acarreos, mano de obra, equipo y herramienta | ML | 45.35
ALB15 | REPARACIONES Y DETALLADOS
ALB15-001 | Reparación de muros con acabado yeso por daños en grietas, fisuras y humedad en donde sea requerido, incluye: material, mano de obra, herramienta y/o equipo y todo lo necesario para su correcta ejecución. | M2 | 25.38
ALB15-002 | Reparación de plafones con acabado yeso por daños en grietas, fisuras y humedad en donde sea requerido, incluye: material, mano de obra, herramienta y/o equipo y todo lo necesario para su correcta ejecución. | M2 | 31.75
ALB16 | VARIOS ALBAÑILERIA
ALB16-032 | Suministro y colocación de lavadero de granito 80x73 cms. altura terminada de 95 cms.,base de block, con enjarre, 2 descargas en 1 de pvc 2"Ø, incluye: fijación con mortero sobre base y muro, pruebas, material, mano de obra, herramienta y/o equipo y todo lo necesario para su correcta ejecución. | PZA | 1
4 | IMPERMEABILIZACION
IMP01-001 | Limpieza de la superficie de azotea quitando adherencias, retiro de material existente, sellado con tapa poro, sellado de grietas con primer y cemento plástico, lincluye: material, mano de obra, herramienta y todo lo necesario para su correcta ejecución. | M2 | 48.74
IMP01-002 | Impermeabilizante elastomerico en losa de azotea marca thermotek o similar con garantía de 5 años, incluye: limpieza de superficie de losa, 1er, capa de impermeabilizante, malla de refuerzo sencilla, 2da. capa de impermeabilizante, elevaciones, preparaciones de mezcla, desperdicios, mano de obra y herramientas. | M2 | 149.07
5 | INSTALACION HIDROSANITARIA Y GAS
HIDR01 | TUBERIA Y CONEXIONES PVC CED 40
HIDR01-002 | Ramaleos interiores a base de tuberia PVC hidraulico cedula 40 de 3/4"Ø, incluye: ranuras, resanes, material, mano de obra, herramienta y/o equipo y todo lo necesario para su ejecución (1 bajada de agua potable de azotea a piso) | ML | 2.7
HIDR01-003 | Ramaleos exteriores a base de tuberia de PVC hidraulico cedula 40, linea de 1"Ø, incluye: ranuras, resanes, material, mano de obra, herramienta y/o equipo y todo lo necesario para su correcta ejecución | ML | 12.55
HIDR04 | TUBERIA Y CONEXIONES COBRE
HIDR04-020 | Ramaleos interiores a base de tuberia de cobre tipo M de 1/2"Ø, para alimentacion a muebles, de las diferentes areas de la unidad, incluye: ranuras, resanes, material, mano de obra, herramienta y/o equipo y todo lo necesario para su correcta ejecución. | ML | 16.92
HIDR10 | SALIDAS HIDRAULICAS
HIDR10-001 | Salida hidraulica para w.c., con tuberia de PVC hidraulico ced 40 1/2"Ø, incluye: ranurados, resanes, material, mano de obra, herramienta, equipo y todo lo necesario para su ejecución. | SAL | 2
HIDR10-010 | Salida hidraulica para mingitorio, con tuberia de PVC hidraulico ced 40 1/2"Ø, incluye: ranurados, resanes, material, mano de obra, herramienta, equipo y todo lo necesario para su ejecución. | SAL | 1
HIDR10-020 | Salida hidraulica para lavabo, con tuberia de PVC hidraulico ced 40 1/2"Ø, incluye: bifurcacion para mono alimentacion de agua fria, ranurados, resanes, material, mano de obra, herramienta y/o equipo y todo lo necesario para su correcta ejecución. | SAL | 7
HIDR10-030 | Salida hidraulica para tarja, con tuberia de PVC hidraulico ced 40 1/2"Ø, incluye: bifurcacion para doble alimentacion de agua fria, ranurados, resanes, material, mano de obra, herramienta, equipo y todo lo necesario para su ejecución. | SAL | 1
HIDR10-031 | Salida hidraulica para lavadero, con tuberia de PVC hidraulico ced 40 1/2"Ø, incluye: bifurcacion para alimentacion de agua fria, ranurados, resanes, material, mano de obra, herramienta y/o equipo y todo lo necesario para su correcta ejecución. | SAL | 1
HIDR10-032 | Salida hidraulica para aseo, con tuberia de PVC hidraulico ced 40 1/2"Ø, incluye: bifurcacion para alimentacion de agua fria, ranurados, resanes, material, mano de obra, herramienta y/o equipo y todo lo necesario para su correcta ejecución. | SAL | 1
HIDR10-033 | Salida hidraulica para jardin, con tuberia de PVC hidraulico ced 40 1/2"Ø, incluye: ranurados, resanes, material, mano de obra, herramienta, equipo y todo lo necesario para su correcta ejecución. | SAL | 1
HIDR11 | TINACOS, COMPRESOR MEDICO Y BOMBAS
HIDR11-011 | Tinaco de bicapa 450 litros c/accs Rotoplas completo, Incluye: suministro, instalación, mano de obra, equipo y herramienta. | PZA | 1
HIDR11-040 | Limpieza y revisión de tuberías de tinaco existente, y lavado de tinaco de 1,100 lts., Incluye; material, mano de obra, herramienta y todo lo necesario para su ejecución. | PZA | 1
SAN01 | TUBERIA Y CONEXIONES PVC SANITARIA
SAN01-001 | Suministro y colocación de descarga santiaria de esterilizacion con tubo de 1/2"Ø pvc, incluye: ranurados, resanes, material, mano de obra, herramienta y/o equipo y todo lo necesario para su correcta ejecución. | PZA | 2
SAN01-004 | Ramaleo exterior a base de tuberia de pvc sanitario, en linea reforzado de 4"Ø para conectar de registro a registro, incluye: excavacion, cama de arena, acostillamiento, relleno, material, mano de obra, herramienta y/o equipo y todo lo necesario para su correcta ejecución. | ML | 13.7
SAN01-020 | Ramaleo exterior a base de tuberia de pvc sanitario, en linea reforzado de 2"Ø y 4"Ø para conectar de mueble a registro, incluye: excavacion, cama de arena, acostillamiento, relleno, material, mano de obra, herramienta y/o equipo y todo lo necesario para su correcta ejecución. | ML | 7.25
SAN01-054 | Ramaleo exterior a base de tuberia de pvc en linea de 4" hacia calle, por drenaje pluvial, desde registros, rejillas y bajantes de azotea, incluye, material, mano de obra, herramienta y todo lo necesario para su ejecuciòn. | ML | 31.25
SAN01-060 | Suministro y colocación de bajantes pluviales de 3 m de altura promedio con tubo pvc 4"Ø, codos, salida coladera helvex 4954 en azotea, accesorios, piezas especiales para su conexión, incluye: cimbra, descimbra, material, mano de obra, herramienta y/o equipo y todo lo necesario para su ejecución. | PZA | 1
SAN02 | SALIDAS SANITARIAS Y PLUVIALES
SAN02-001 | Salida sanitaria para w.c., con tuberia 4"Ø, incluye: ranurados, excavaciones, resanes, material, mano de obra, herramienta, equipo y todo lo necesario para su ejecución | SAL | 1
SAN02-002 | Salida sanitaria para mingitorio, con tuberia de 2"Ø, incluye: ranurados, excavaciones, resanes, material, mano de obra, herramienta y/o equipo y todo lo necesario para su correcta ejecución. | SAL | 1
SAN02-008 | Salida sanitaria para lavabo, con tuberia de 2"Ø, incluye: ranurados, excavaciones, resanes, material, mano de obra, herramienta, equipo y todo lo necesario para su correcta ejecución. | SAL | 1
SAN02-012 | Salida sanitaria para tarja, con tuberia de 2"Ø incluye: ranurados, excavaciones, resanes, material, mano de obra, herramienta y/o equipo y todo lo necesario para su correcta ejecución. | SAL | 1
SAN02-018 | Salida sanitaria para aseo, con tuberia de 2"Ø, incluye: ranurados, excavaciones, resanes, material, mano de obra, herramienta, equipo y todo lo necesario para su ejecución. | SAL | 1
SAN02-020 | Suministro y colocación de tubo de ventila sanitaria 2"Ø pvc, incluye: ranurados, resanes, material, mano de obra, herramienta y/o equipo y todo lo necesario para su correcta ejecución. | PZA | 2
SAN02-100 | Salida sanitaria especial para mueble odontologico con tuberia de 2"Ø incluye: salida de tubo sanitario de 2"salida para conexion electrica para contacto 110, salida hidraulica y salida para compresor de aire, ranurados, excavaciones, resanes, material, mano de obra, herramienta y/o equipo y todo lo necesario para su correcta ejecución. | SAL | 1
SAN02-105 | Salida sanitaria para lavadero, con tuberia de 2"Ø, incluye: ranurados, excavaciones, resanes, material, mano de obra, herramienta, equipo y todo lo necesario para su correcta ejecución | SAL | 1
SAN03 | MUEBLES DE BAÑOS Y ACC
WC
SAN03-001 | Suministro y colocación de W.C. especial para discapacitados, BX KENZO Blanco codigo 3956 linea lujo Lamosa, o similar, Incluye: tanque con herrajes, asiento tapa, manguera, tornillos de sujetacion, tapones cubre pijas, cuello de cera, llave de control, fijación, conexión, limpieza, pruebas, material, mano de obra, herramienta y/o equipo y todo lo necesario para su correcta ejecución. | PZA | 1
SAN03-002 | Suministro y colocación de W.C. Vienna, color blanco, codigo 3857 LINEA BASICA Lamosa o similar, incluye: tanque con herrajes, taza alargada, asiento tapa, manguera, tornillos de sujetacion, tapones cubre pijas, cuello de cera, llave de control, fijación, conexión, limpieza, pruebas, material, mano de obra, herramienta y/o equipo y todo lo necesario para su correcta ejecución. | PZA | 2
SAN03-010 | Suministro y colocación de asiento para W.C. especial para discapacitados, Incluye: tanque con herrajes, asiento tapa, manguera, tornillos de sujetacion, tapones cubre pijas, cuello de cera, llave de control, fijación, conexión, limpieza, pruebas, material, mano de obra, herramienta y/o equipo y todo lo necesario para su correcta ejecución. | PZA | 2
LAVABOS Y LLAVES
SAN03-020 | Suministro y colocación de Lavabo con pedestal marca Corona modelo Vienna o similar blanco, incluye: pedestal, contra para lavabo marca helvex o similar, incluye: pedestal, contra para lavabo marca helvex, o similar, cespol laton tipo bola marca urrea o similar, mangueras, llaves de control, fijación, conexión, pruebas, limpieza, material, mano de obra, herramienta y/o equipo y todo lo necesario para su ejecución (llave no incluida) | PZA | 2
SAN03-025 | Suministro y colocacion de Lavabo tipo ovalin de sobreponer marca lamosa modelo Venezia, color blanco medidas 64,6x44,4x19,7cms cod 3534, incluye: contra para lavabo marca helvex, o similar, cespol laton tipo bola marca urrea o similar, mangueras, llaves de control, fijación, conexión, pruebas, limpieza, material, mano de obra, herramienta y/o equipo y todo lo necesario para su ejecución (llave no incluida) para las barras | PZA | 3
SAN03-040 | Colocación de Lavabo con pedestal recuperado incluye: pedestal, contra para lavabo marca helvex, o similar, cespol laton tipo bola marca urrea o similar, mangueras, llaves de control, fijación, conexión, pruebas, limpieza, material, mano de obra, herramienta y/o equipo y todo lo necesario para su ejecución (llave no incluida) | PZA | 3
SAN03-050 | Suministro y colocación de llave mezcladora para lavabo media vuelta en cromo marca URREA o similar, incluye: maneral de acero, fijación, conexión, pruebas, material, mano de obra, herramienta y/o equipo y todo lo necesario para su correcta ejecución. | PZA | 12
MINGITORIOS
SAN03-060 | Suministro y colocación de mingitorio lamosa Kyoto blanco o similar, incluye: llave para mingitorio con boton fontanery urrea cromado, brida, fijación, conexión, pruebas, material, mano de obra, herramienta y todo lo necesario para su correcta ejecución. | PZA | 1
SAN03-065 | Suministro y colocación de Llave Mingitorio Temporizadora Cromada Fontanery , Incluye: fijación, conexión, pruebas, material, mano de obra, herramienta y/o equipo y todo lo necesario para su correcta ejecución. | PZA | 1
TARJAS
SAN03-090 | Suministro y colocación de Tarja con escurridera derecha, con escurridera, de acero inoxidable medidas 110x70 cms, incluye: cespol cromado marca helvex o similar, mangueras, llaves de control, fijación, conexión, pruebas, material, mano de obra, herramienta y/o equipo y todo lo necesario para su ejecución. | PZA | 2
SAN03-091 | Suministro y colocación de Tarja con escurridera izquierda, con escurridera, de acero inoxidable medidas 110x70 cms, incluye: cespol cromado marca helvex o similar, mangueras, llaves de control, fijación, conexión, pruebas, material, mano de obra, herramienta y/o equipo y todo lo necesario para su ejecución. | PZA | 2
SAN03-092 | Suministro y colocación de llave mezcladora para tarjas, conexión de 1/2" ø linea sophia o similar acabado cromo 8" incluye: maneral de acero, fijación, conexión, pruebas, material, mano de obra, herramienta y/o equipo y todo lo necesario para su correcta ejecución. | PZA | 4
CESPOL Y COLADERAS
SAN03-094 | Suministro y colocación de coladera de cespol pvc tipo plato en piso y rejilla acabado cromo, incluye: fijación, conexión, pruebas, material, mano de obra, herramienta y/o equipo y todo lo necesario para su correcta ejecución. | PZA | 1
VARIOS
SAN03-100 | Suministro y colocación de llave nariz cromada 1/2" ø con rosca para manguera, incluye: fijación, conexión, pruebas, material, mano de obra, herramienta y todo lo necesario para su correcta ejecución. | PZA | 2
SAN03-101 | Suministro y colocación de llave tipo nariz con rosca, exterior 1/2" ø, Incluye; material, mano de obra, fijación, conexión, acarreo, flete, limpieza y pruebas y/o equipo y todo lo necesario para su correcta colocacion. | PZA | 1
SAN10 | VARIOS EN INST. SANITARIAS
SAN10-001 | Sondeo de tubería de drenaje existente y desazolve de registros sanitarios interiores y exteriores, incluye: material, mano de obra, herramienta y/o equipo y todo lo necesario para su correcta ejecución. | PZA | 3
SAN10-002 | Revisión de Instalaciones hidráulicas y sanitarias en baños, reparación de las mismas, cambio de piezas donde sea requerido, incluye: mano de obra, material, mano de obra, herramienta y/o equipo y todo lo necesario para su correcta ejecución. | PZA | 2
GAS01 | TUBERIA Y CONEXIONES COBRE PARA GAS
GAS01-001 | Suministro de instalacion de tuberia de cobre tipo L para salidas de Gas desde tanque a estufa del area de cocina, incluye: material, mano de obra, herramienta y todo lo necesario para su correcta ejecución. | ML | 3.79
GAS01-010 | Suministro e instalacion de regulador de gas y paquete de trenzado en acero inoxidable, tipo estufa, incluye: llave de paso, material, mano de obra, herramienta y todo lo necesario para su correcta ejecución. | PZA | 1
6 | INSTALACION ELECTRICA
ELEC01 | ALIMENTACION, TABLEROS, TRANSFORMADORES
ELEC01-001 | Suministro e instalacion de interruptor termomágnetico de 1x15 A, QO115 de la marca Square'D, incluye suministro, instalación, mano de obra, equipo y herramienta. | PZA | 5
ELEC01-002 | Suministro e instalacion de interruptor termomágnetico de 2x20 A, QO220 de la marca Square'D, incluye suministro, instalación, mano de obra, equipo y herramienta. | PZA | 7
ELEC01-050 | Suministro e instalacion de alimentación eléctrica de tablero a registro, de contactos y alumbrado normales, en las nuevas areas de ampliacion, con cable thw 8 tres hilos incluye: excavación, relleno, identificación, pruebas finales, equipo y soporte de acero, anclajes, ranuras, resanes, material, mano de obra, herramienta y/o equipo y todo lo necesario para su correcta ejecución. | ML | 24.25
ELEC02 | CANALIZACIONES, REGISTROS, CABLEADOS Y REPARACIONES
REPARACIONES
ELEC02-001 | Revisión y reparación del sistema eléctrico, cableados, cortos, ocultar cables sueltos, por problemas de baja corriente en las diferentes areas de la unidad, incluye: material, mano de obra, herramienta y/o equipo y todo lo necesario para su correcta ejecución. | PZA | 1
ELEC03 | SALIDAS ELECTRICAS PARA CENTRO
ELEC03-001 | Suministro e instalacion de salida electrica para centro, de cada lampara nueva, incluye: caja galvanizada, cable TW 12 (1 negro, 1 blanco y 1 Ttierra Física Verde) , poliducto de 1/2"Ø, material, mano de obra, herramienta y todo lo necesario para su ejecución. | SAL | 16
ELEC04 | SALIDAS ELECTRICAS PARA CONTACTO
ELEC04-001 | Suministro e instalacion de salida electrica para contacto, incluye:TW 12 (1 negro, 1 blanco y 1 Tierra Física Verde), caja galvanizada, poliducto de 1/2"Ø, a 3/4" ø, material, mano de obra, herramienta y/o equipo y todo lo necesario para su correcta ejecución. | SAL | 37
ELEC04-010 | Suministro e instalacion de salida electrica para aire acondicionado 220v, incluye: caja galvanizada, cable TW 10, (1 negro, 1 blanco y 1 Tierra Física Verde), poliducto de 3/4"Ø, material, mano de obra, herramienta y/o equipo y todo lo necesario para su ejecución. | SAL | 9
ELEC04-030 | Suministro e instalación de salidas eléctricas con tubería galvanizada uso rudo, en exterior por azotea, incluye: material, mano de obra, herramienta y/o equipo y todo lo necesario para su correcta ejecución. | SAL | 9
ELEC05 | SALIDAS ELECTRICAS PARA APAGADOR
ELEC05-001 | Suministro e instalación de salida eléctrica para apagador sencillo, incluye: caja galvanizada, cable TW 14, poliducto de 1/2"Ø, material, mano de obra, herramienta y/o equipo y todo lo necesario para su ejecución. | SAL | 11
ELEC06 | ACCESORIOS CENTRO LUMINARIAS
ELEC06-001 | Reubicación de lámparas, incluye: resanes, cableado, ductos, lámparas, balastro, acrílico, de ser necesarios, incluye: material, mano de obra, herramienta y/o equipo y todo lo necesario para su ejecución. | PZA | 4
ELEC06-003 | Suministro e instalacion de luminaria sobreponer en techo led 25w color blanco redonda, aluminio inyectado y acrilico frosted, incluye: acrilico, foco, balastro, cortes, ajustes, material, mano de obra, herramienta y/o equipo y todo lo necesario para su correcta ejecución. | PZA | 6
ELEC06-004 | Suministro e instalación de lámpara de empotrar en muro tipo antorcha, en interior del cubo de luz, marca construlita o esled-400/F marca tecnolite, o similar, incluye: cortes, ajustes, foco, mano de obra, herramienta y/o equipo y todo lo necesario para su correcta ejecución. | PZA | 1
ELEC06-005 | Suministro e instalación de lámpara envolvente 2x39 w, marca tecnolite, slim line o TRACK T8 LED TRANSPARENTE 2X16W o similar al existente, en las diferentes areas nuevas de la unidad, incluye: gabinete, acrílico, foco, balastro, cortes, ajustes, material, mano de obra, herramienta, equipo y/o equipo y todo lo necesario para su correcta ejecución. | PZA | 7
ELEC06-006 | Suministro e instalacion de lampara suburbana led con fotocelda modelo WALLPACK 50 MAGG o similar incluye, fotocelda, balastro electronico, carcasa de policarbonato, material, mano de obra, herramienta y/o equipo y todo lo necesario para su ejecución. | PZA | 3
ELEC06-050 | Revisión y reparación de lámpara SLIM, cambio de las mismas, cambio de balastro, focos y acrílico, incluye: material, mano de obra, herramienta y/o equipo y todo lo necesario para su correcta ejecución. | PZA | 4
ELEC07 | ACCESORIOS CONTACTOS
ELEC07-001 | Suministro y colocacion de tapa y contacto doble 110 v, con tierra con placa, incluye: cortes, ajustes, pruebas, material, mano de obra, herramienta y/o equipo y todo lo necesario para su correcta ejecución. | PZA | 42
ELEC07-030 | Suministro y colocacion de tapa ciega, incluye: cortes, ajustes, material, mano de obra, herramienta y/o equipo y todo lo necesario para su correcta ejecución. | PZA | 2
ELEC08 | ACCESORIOS APAGADORES
ELEC08-001 | Suministro y colocacion de tapa y apagador sencillo, incluye: cortes, ajustes, pruebas, material, mano de obra, herramienta y todo lo necesario para su ejecución. | PZA | 9
ELEC08-002 | Suministro y colocacion de tapa y apagador doble, incluye: cortes, ajustes, pruebas, material, mano de obra, herramienta y/o equipo y todo lo necesario para su correcta ejecución. | PZA | 1
ELEC10 | INSTALACION DE VOZ Y DATOS
ELEC10-001 | Suministro e instalacion de salida de voz y datos, en las diferentes areas de la unidad, incluye: caja galvanizada, tuberia de conduit de 1"Ø (minimo), ranuras, resanes, ajustes, material, mano de obra, herramienta y/o equipo y todo lo necesario para su correcta ejecución. | SAL | 9
ELEC10-005 | Suministro y colocacion de tapa para voz y datos RJ45, 2 jack, incluye: cortes, ajustes, material, mano de obra, herramienta y/o equipo y todo lo necesario para su correcta ejecución. | PZA | 9
ELEC10-020 | Suministro e instalacion de alimentador para salida de voz y datos, con cable UTP desde la toma hasta el rack, incluye: tubo galvanizado S/R de 3/4", codo galvanizado C/R de 3/4", cople galvanizado C/R de 3/4”, fondeado y acabado en pintura blanca, riel y abrazadera unicanal, registro himel de 50X40X25, mano de obra, herramienta, equipo y todo lo necesario para su correcta ejecucion. | ML | 145.55
ELEC10-030 | Suministro y colocacion de gabinete para salida 12 unidades de rack en el area de voz y datos, para colocacion en piso, con puerta patch panel modular de 12 puertos, con n-jack rj-45, categoria 6, datos, y cable UTP categoria 6, incluye: canalizar a cada una de las areas losa de azotea y bajar por el ducto en muro, material, mano de obra, herramienta y todo lo necesario para su ejecución. | PZA | 1
ELEC10-040 | Suministro e instalacion acometida de longitud promedio de 6 m de RED con tubo de PVC conduit1"Ø, incluye: ranuras, resanes, ajustes, material, mano de obra, herramienta y/o equipo y todo lo necesario para su correcta ejecución. | PZA | 1
ELEC11 | AIRES ACONDICIONADOS
ELEC11-001 | Suministro e instalación de equipo de aire acondicionado tipo minisplit MIRAGE, 1 ton o similar incluye: maniobra, tuberías, conexiones de cobre, presion y llenado de gas, accesorios, soldadura, colocación de malla reforzada en ductos para evitar filtraciones, mano de obra, cableado, conexión a desague, arranque, pruebas y ajustes, material, mano de obra, herramienta y todo lo necesario para su correcta ejecución. | PZA | 7
ELEC11-002 | Suministro e instalación de equipo de aire acondicionado tipo minisplit MIRAGE, 2 ton o similar incluye: maniobra, tuberías, conexiones de cobre, presion y llenado de gas, accesorios, soldadura, colocación de malla reforzada en ductos para evitar filtraciones, mano de obra, cableado, conexión a desague, arranque, pruebas y ajustes, material, mano de obra, herramienta y todo lo necesario para su correcta ejecución. | PZA | 2
ELEC11-050 | Servicio, limpieza, revision y mantenimiento de equipos de aire acondicionado tipo minisplit de 1 a 2 toneladas, incluye: maniobra, tuberías, conexiones de cobre, presion y llenado de gas, accesorios, soldadura, colocacion de malla reforzada en ductos para evitar filtraciones, mano de obra, cableado, conexión a desague, arranque, pruebas y ajustes, material, mano de obra, herramienta y/o equipo y todo lo necesario para su correcta ejecución. | PZA | 4
7.1 | TABLAROCA Y DUROCK
TAB01 | MUROS Y MUEBLES
DUROCK
TAB01-203 | Muro de 8.9 cm. de espesor, compuesto por 2 caras tipo durock de 13 mm. de espesor, bastidor armado a base canales y postes de lámina galvanizada cal. 20 de 6.3 cm. de ancho, a cada 0.406 m. de separación, incluye: materiales, acarreos, elevaciones, cortes, desperdicios, fijación, pasta y cinta de refuerzo de acuerdo al tipo de panel, mano de obra, equipo y herramienta. | M2 | 12.15
TAB01-214 | Suministro y fabricacion de barra de Durock (tabla cemento) en atencion a farmacia, medidas de 1.00 x 0.30 mts., cubierta con azulejo, 20 x 30 cm, incluye: perfil y esquineros de pvc, materiales, mano de obra, herramienta y todo lo necesario para su correcta ejecución. | ML | 1
TAB01-215 | Suministro y fabricacion de barra de Durock (tabla cemento) en esterilizacion, medidas de 0.65 con 0.90 mts cubierta con azulejo, 20 x 30 cm, incluye: perfil y esquineros de pvc, . de altura terminada, con hueco para recibir tarja con escurridera y lavabo tipo ovalin de empotrar;con apoyos de durock, incluye: perfil y esquineros de pvc, materiales, mano de obra, herramienta y todo lo necesario para su correcta ejecución. | ML | 2.95
TAB01-216 | Suministro y fabricacion de piernas de 60x90 cm de durock para apoyar barra de Durock (tabla cemento) en esterilizacion, incluye: perfil y esquineros de pvc, materiales, mano de obra, herramienta y todo lo necesario para su correcta ejecución. | PZA | 1
TAB01-217 | Suministro y fabricacion de base de Durock (tabla cemento) para soporte de esterilizador, medidas de 0.75 x 0.40 mts.,cubierta con azulejo, 20x 30 cm, incluye: perfil y esquineros de pvc en consultorio dental y esterilizacion, incluye: perfil y esquineros de pvc, materiales, mano de obra, herramienta y todo lo necesario para su correcta ejecución. | PZA | 2
7.2 | CARPINTERIA
CARP01 | PUERTAS
CARP01-009 | Puerta de tambor de 0.95x2.10 m. con triplay de pino de 6 mm. forrado con plástico laminado y bastidor de madera de pino de primera con peinazos a cada 30 cm. en ambos sentidos, incluye: bisagras, chapa tipo bola con llave en puerta, acabado barniz natural, materiales, acarreos, cortes, desperdicios, habilitado, fijación, mano de obra, equipo y herramienta y todo lo necesario para su correcta ejecución | PZA | 1
CARP01-020 | Rehabilitación y reubicación de puertas de madera, que se recuperaron, incluye: reparación, recortes, lijado, fondo, pintado en color BLANCO, herrajes, bisagras, material, mano de obra, herramienta y/o equipo y todo lo necesario para su correcta ejecución. | PZA | 15
CARP01-050 | Suministro e instalación de cerraduras de perilla (chapa bola) satinada color acero inoxidable, marca yale o similar buena calidad con llave en puertas, en las diferentes areas de la unidad, incluye: mano de obra, material, herramienta y todo lo necesario para su correcta ejecución. | PZA | 15
CARP01-060 | Suministro y colocacion de topes para puertas tipo media luna, color gris metalico con blanco, incluye: material, mano de obra, herramienta y todo lo necesario para su correcta ejecucion. | PZA | 17
8 | ACABADOS
ACAB01 | PISOS Y AZULEJOS
ACAB01-001 | Azulejo en muros Línea económica 20 x 30 cm, asentada las piezas de manera vertical con pegazulejo y junteada con lechada de cemento blanco, Incluye: suministro de materiales, acarreos, cortes, desperdicios, mano de obra, equipo y herramienta. | M2 | 122.69
ACAB01-002 | Azulejo en muros Línea económica 30 x 20 cm, asentada las piezas de manera horizontal con pegazulejo y junteada con lechada de cemento blanco, Incluye: suministro de materiales, acarreos, cortes, desperdicios, mano de obra, equipo y herramienta. | M2 | 34.36
ACAB01-003 | Azulejo en muros Línea económica 30 x 20 cm, asentada las piezas de manera horizontal con pegazulejo y junteada con lechada de cemento blanco,n todos los muro frontales con tres lineas hasta el techo Incluye: suministro de materiales, acarreos, cortes, desperdicios, mano de obra, equipo y herramienta. | M2 | 12.9
ACAB01-020 | Piso de loseta Línea de 60X60 cm. asentada con pegazulejo y junta de color de acuerdo al modelo, Incluye: suministro de materiales, mano de obra, equipo y herramienta. | M2 | 264.54
ACAB01-021 | Zoclo de 8 cm. de loseta interceramic o similar según muestra aprobada en obra,asentada con cemento crest, incluye: suministro de materiales, acarreos, cortes, desperdicios, mano de obra, equipo y herramienta | ML | 245.94
9 | CRISTALERIA Y ALUMINIO
ALU01 | VENTANAS DE ALUMINIO
ALU01-001 | Suministro e instalacion de ventanas corredizas de aluminio blanco linea 2" y cristal tintex de 6 mm., incluye: material, mano de obra, herramienta y/o equipo y todo lo necesario para su ejecución. incluye tela mosquitera | M2 | 4.4
ALU01-002 | Suministro e instalacion de ventanas cenitales corredizas de aluminio blanco linea 2" y cristal tintex de 6 mm., incluye: material, mano de obra, herramienta y/o equipo y todo lo necesario para su ejecución. incluye tela mosquitera | M2 | 3.8
ALU01-003 | Suministro y colocacion de ventanas corredizas de aluminio blanco linea 2" y cristal tintex y papel pelicula opalina en su interior de 6 mm, incluye: material, mano de obra, herramienta y todo lo necesario para su instalacion. Incluye tela mosquitera | M2 | 1.6
ALU01-020 | Suministro e instalacion de ventanas tipo guillotina de aluminio blanco linea 2" y cristal tintex de 6 mm., incluye: material, mano de obra, herramienta y/o equipo y todo lo necesario para su ejecución. incluye tela mosquitera | PZA | 1
ALU02 | PUERTAS DE ALUMINIO
ALU02-001 | Suministro e instalación de dos puertas abatibles de 0.90 mts. de ancho por 2.10 mts. de alto, con aluminio blanco línea 3" y cristal tintex de 6 mm, con abrepuertas hidraulico, en el acceso principal a la unidad, incluye: material, mano de obra, herramienta y/o equipo y todo lo necesario para su correcta ejecución. | M2 | 3.72
ALU03 | CANCELES Y CLOSETS
ALU03-001 | Suministro e instalacion de cancel de aluminio blanco linea 3" y cristal tintex de 6 mm, compuesto por una hoja fija y otra corrediza con jaladeras tipo perico en el acceso a esterilizacion, incluye: materiales, mano de obra, equipo, herramienta y todo lo necesario para su ejecucion. | M2 | 4.3
ALU03-030 | Suministro y colocacion de puertas corredizas debajo de las barras, a base de PVC español color blanco y aluminio natural, incluye: chapa de seguridad, mano de obra, material, herramienta y/o equipo y todo lo necesario para su correcta ejecucion. | M2 | 10.26
ALU03-031 | Suministro e instalación de closet a base de PVC blanco y aluminio natural, con altura de piso a techo, incluye: puertas corredizas, entrepaños, maletera, material, mano de obra, herramienta y/o equipo y todo lo necesario para su correcta ejecución. | M2 | 3.78
ALU03-032 | Suministro e instalación de closet a base de PVC blanco y aluminio natural, con altura de piso a techo, incluye: puertas corredizas, entrepaños, maletera, material, mano de obra, herramienta y/o equipo y todo lo necesario para su correcta ejecución. | M2 | 2.6
ALU04 | MARCOS DE ALUMINIO Y BASTIDORES
ALU04-001 | Suministro e instalación de marco de aluminio blanco con batiente y felpa,incluye: material, mano de obra, herramienta y/o equipo y todo lo necesario para su correcta ejecución. | PZA | 7
ALU04-020 | Suministro e instalación de bastidor de aluminio blanco de 0.90x4.50 mts de longitud, con riel de muro a muro, fijado en muros y techo, incluye: limpieza de las cortinas antibacteriales existentes, colgarlas en el riel, material, mano de obra, herramienta y/o equipo y todo lo necesario para su ejecución. | M2 | 4.05
ALU05 | CANCELERIA Y MAMPARAS EN BAÑOS
ALU05-001 | Suministro e instalación de mampara de aluminio natural 2" y acrílico opalino 3 mm. de espesor para mingitorio, de medidas de 0.60x1.70 mts. de altura, incluye: material, mano de obra, herramienta y/o equipo y todo lo necesario para su correcta ejecución. | M2 | 4.08
ALU05-020 | Suministro e instalación de mampara de aluminio natural 2" y acrílico opalino 3mm. de espesor para área de regadera, incluye: puerta corrediza y un fijo, jaladera, toallero de aluminio, material, mano de obra, herramienta y todo lo necesario para su correcta ejecución. | PZA | 1
ALU06 | REPARACIONES Y REPOSICIONES DE CRISTALES
ALU06-052 | Sellado de filtraciones de humedad por ventanas cenitales existentes, incluye: material, mano de obra, herramienta y todo lo necesario para su correcta ejecución. | ML | 10.6
10 | HERRERIAS
HER01 | MARCOS METALICOS PARA PUERTAS
HER01-001 | Suministro e instalación de marco ancho para puerta en herrería, 15,8cms, ahogado y anclado a muro con ancla de angulo de 1", incluye: romper muro, anclaje, resane, fondo anticorrosivo color gris, y pintura de esmalte color blanco a dos manos, material, mano de obra, herramienta y todo lo necesario para su correcta colocación. | PZA | 2
HER02 | PUERTAS DE TAMBOR
HER02-001 | Suministro e instalación de puerta de lamina lisa por ambos lados calibre 16, de 1.00 x 2.15 mts. de altura, con bastidor de ptr 1 1/2", incluye:chapa de seguridad cuadrada, bisagras, fondo anticorrosivo color gris, y pintura esmalte color blanco, material, mano de obra, herramienta y todo lo necesario para su correcta colocación. | PZA | 2
HER02-002 | Suministro e instalación de puerta de lamina lisa por ambos lados calibre 16, de 1.20 x 2.15 mts. de alto, incluye: marco y contra marco de PTR de 1 1/2" con ceja de solera interna para evitar filtraciones, guardapolvo de aluminio, barra de impacto antipanico down acero inoxidable de 84 cms, bisagras reforzadas, fondo anticorrosivo color gris, y pintura esmalte color gris claro, material, mano de obra, herramienta y/o equipo y todo lo necesario para su correcta colocación. | PZA | 1
HER02-020 | Suministro e instalacion de puerta peatonal a base de perfil rectangular con una altura de total de 2.10 mts., elaborado con perfil rectangular similar al existente, incluye: postes, bisagras de refuerzo cerrojo, chapa de seguridad de embutir con picaporte, resane, fondo anticorrosivo color gris, acabado pintura esmalte color blanco a dos manos, materiales, mano de obra, herramienta y todo lo necesario para su correcta ejecucion. | PZA | 1
HER10 | PROTECCIONES
HER10-001 | Suministro e instalacion de proteccion en herreria para ventanas, por parte exterior de ventana, con cuadrado de 1/2" a cada 11 cms. en sentido vertical y dos en sentido horizontal, (1 arriba separado 11 cms del marco y abajo separado 11 cms.), con marco de solera de 1", anclado con taquete de varilla 3/8"Ø barrenado en marco de solera sobre vano de ventana a hueso, incluye: anclaje, fondo anticorrosivo color gris, material, mano de obra, herramienta y/o equipo y todo lo necesario para su colocacion. | M2 | 8.48
HER10-002 | Suministro e instalacion de proteccion para puerta en el cubo de luz en herreria, con cuadrado de 1/2" a cada 11 cms. en sentido vertical y a cada 35 cms en sentido horizontal, sobre marco y contra marco de PTR de 1 1/2", con chapa cuadrada de seguridad, y anclado a muro con ancla de angulo de 1", incluye: romper muro, anclaje, resane, fondo anticorrosivo color gris, material, mano de obra, herramienta y/o equipo y todo lo necesario para su correcta colocacion. | M2 | 2.05
HER10-003 | Suministro e instalacion de proteccion de 60x100x80 cm para aire acondicionado tipo minisplit de 1 a 2 ton en azotea de herreria, anclado a losa de azotea con ancla de angulo de 1", porta candado y candado, incluye: romper, anclaje, resane, fondo anticorrosivo color gris, y pintura esmalte a dos manos color blanco, material, mano de obra, herramienta y/o equipo y todo lo necesario para su correcta colocacion. | PZA | 14
HER12 | TAPAS Y REGILLAS PARA REGISTROS
HER12-001 | Elaboracion de Tapa de 30x30 cm para registro con marco y contramarco de angular y tapa de lamina lisa, para instalacion de mueble odontologico, tapa de lamina lisa, con salida de agua, salida sanitaria, salida de aire, salida electrica y contacto 110v, incluye: fijación, conexión, pruebas, material, mano de obra, herramienta y/o equipo y todo lo necesario para su ejecución. | PZA | 1
HER13 | PASAMANOS Y ESCALERAS
HER13-001 | Suministro e instalacion de pasamanos de acero en rampa acceso en dos lineas de 90 cms. de altura y 75 cms. de altura para discapacitados en rampas exteriores, a base de acero en herreria tubo de 2" cedula 30, fijado con placa base 10x10 cms. incluye: fijacion, anclaje, resane, fondo anticorrosivo, acabado esmalte color blanco a dos manos, material, mano de obra, herramienta y/o equipo y todo lo necesario para su correcta colocacion. | ML | 4.58
HER13-020 | Suministro e instalación de escalera marina en herrería, anclado a muro y pretil de azotea, de 55 cms. de ancho y altura total variable, con tubular cuadrado de 1"ø cedula 40 y peldaños a cada 25 cm y los anclajes a muro a cada 90 cm y 30 cm, con separacion de muro de 25cms , incluye: anclaje en base, fondo anticorrosivo color gris, y pintura esmalte a dos manos color blanco, material, mano de obra, herramienta y/o equipo y todo lo necesario para su correcta colocación. | PZA | 1
11 | PINTURAS
PIN01 | PINTURAS MARCA BERELINTE O SIMILAR
PIN01-004 | Pintura de esmalte con brocha, sobre protecciones metálicas a dos manos a dos caras, aplicada con brocha, incluye: preparación de la superficie, materiales, mano de obra, equipo y herramienta. | M2 | 13.99
PIN01-005 | Pintura de esmalte con brocha, sobre barandales metálicos a dos manos a dos caras, aplicada con brocha, incluye: preparación de la superficie, materiales, mano de obra, equipo y herramienta. | M2 | 46.56
PIN01-006 | Pintura de esmalte con brocha, sobre marcos metálicos o madera a dos manos a dos caras, aplicada con brocha, incluye: preparación de la superficie, materiales, mano de obra, equipo y herramienta. | PZA | 4
PIN01-008 | Pintura en area para extintor en forma de circulo, con un diametro total de 30 cms., a base de pintura esmalte, de buena calidad marca comex, berel o similar color rojo fuego, dos manos, incluye: descarapelado, material, mano de obra, herramienta y/o equipo y todo lo necesario para su correcta colocacion. | PZA | 3
PIN01-020 | Pintura vinilica en muros interiores marca berelinte o similar a dos manos, incluye: aplicación de sellador, materiales, preparación de la superficie, mano de obra, equipo, herramienta y andamios. | M2 | 577.94
PIN01-021 | Pintura vinilica en muros exteriores marca berelinte o similar a dos manos, incluye: aplicación de sellador, materiales, preparación de la superficie, mano de obra, equipo, herramienta y andamios. | M2 | 252.75
PIN01-040 | Pintura vinilica en plafones interiores marca berelinte o similar a dos manos, incluye: aplicación de sellador, materiales, preparación de la superficie, mano de obra, equipo, herramienta y andamios. | M2 | 273.94
PIN01-041 | Pintura vinilica en plafones exteriores marca berelinte o similar a dos manos, incluye: aplicación de sellador, materiales, preparación de la superficie, mano de obra, equipo, herramienta y andamios. | M2 | 30.88
PIN01-100 | Pintura esmalte en pretiles marca berel tipo berelex o similar color tinto, (bermellon) a dos manos, incluye: descarapelado, resanes, sellador, material, mano de obra, herramienta y/o equipo y todo lo necesario para su correcta aplicación. | ML | 57.44
PIN01-101 | Pintura esmalte en muros interiores hasta una altura de h=1.00 mts.de buena calidad marca berel o similar color BLANCO, a dos manos, incluye: descarapelado, resanes, sellador, material, mano de obra, herramienta y todo lo necesario para su correcta aplicación. | M2 | 85.4
PIN02 | ESTACIONAMIENTOS
PIN02-001 | Pintura para trafico base solvente color amarillo, con microesferas, en guarniciones de concreto con desarrollo de 0.35 m., incluye: suministro de todos los materiales, trazo, mano de obra, equipo y herramienta. | ML | 18
PIN03 | ROTULACIONES
PIN03-001 | Rotulación de letrero NOMBRE DE LA UNIDAD, incluye: mano de obra, material, mano de obra, herramienta y todo lo necesario para su correcta ejecución. Letras blancas con fondo o sombra negro. | PZA | 1
PIN03-002 | Rotulación de logotipo "SERVICIOS DE SALUD DE SINALOA", incluye material, mano de obra, herramienta y todo lo necesario para su correcta ejecución. | PZA | 1
PIN03-003 | Rotulación de logotipo Estatal "SINALOA GOBIERNO DEL ESTADO", incluye: material, mano de obra, herramienta y todo lo necesario para su ejecución. | PZA | 1
PIN03-004 | Rotulacion de logotipo Federal "SECRETARIA DE SALUD", incluye material, mano de obra, herramienta y todo lo necesario para su correcta ejecucion. | PZA | 1
PIN03-005 | Suministro y rotulacion de letrero "PURO SINALOA", incluye material, heramienta, mano de obra y todo lo necesario para su correcta aplicación. | PZA | 1
PIN03-006 | Rotulación de logotipo RPBI (desechos tóxicos) en tapa metálica de registro, a base de pintura epoxica, de buena calidad marca comex, berel o similar, incluye: descarapelado, material, mano de obra, herramienta y/o equipo y todo lo necesario para su correcta colocación. | PZA | 1
PIN03-007 | Rotulacion de logotipo de discapacitados de 1.00x1.00 mts. en rampa de acceso, a base de pintura epoxica, de buena calidad marca comex, berel o similar, incluye: descarapelado, material, mano de obra, herramienta y/o equipo y todo lo necesario para su correcta colocacion. | PZA | 3
PIN03-008 | Pintado de area para centro de reunion, 1.20x1.20 a base de pintura epoxica color verde bandera y letras y flechas en blanco, incluye mano de obra, material, herramienta y/o equipo y todo lo necesario para su correcta realizacion. | PZA | 1
12 | JARDINERIA
JAR01-001 | Suministro y colocación de césped tipo San Agustín en jardín exterior junto a estacionamiento, preparación de área, tendido de capa de tierra muerta y regado diario durante el transcurso de la obra, incluye: mano de obra, material, mano de obra, herramienta y/o equipo y todo lo necesario para su correcta ejecución. | M2 | 11.25
JAR01-050 | Suministro y colocacion de macetas de fibra de vidrio de 40X40X40 CM, con plantas de sombra, incluye: mano de obra, material, herramienta y todo lo necesario para su correcta colocacion. | PZA | 1
JAR01-051 | Suministro y colocacion de macetas de fibra de vidrio de 40X40X40 CM, con plantas de soL, incluye: mano de obra, material, herramienta y todo lo necesario para su correcta colocacion. | PZA | 3
13 | VARIOS (SEÑALIZACION Y ANEXOS)
VAR01 | SEÑALIZACION
VAR01-001 | Suministro y colocacion de letrero tipo señalizacion a base de pvc en color tinto y nombre de color blanco con una medida de 40 cms. de largo por 20 cms. de alto, colocado con cinta doble cara en muro junto a puerta, incluye: mano de obra, material, herramienta y todo lo necesario para su correcta colocacion. | PZA | 29
VAR01-002 | Suministro y colocacion de letrero tipo señalizacion a base de pvc en color blanco y nombre de color tinto con una medida de 40 cms. de largo por 20 cms. de alto, colocado con cinta doble cara en muro junto a puerta, incluye: mano de obra, material, herramienta y todo lo necesario para su colocacion. | PZA | 5
VAR01-003 | Suministro y colocacion de letrero tipo señalizacion a base de pvc en color verde y nombre de color blanco con una medida de 40 cms. de largo por 20 cms. de alto, colocado con cinta doble cara en muro junto a puerta, incluye: mano de obra, material, herramienta y todo lo necesario para su correcta colocacion. | PZA | 7
VAR02 | ANEXOS
VAR02-003 | Suministro y colocacion de jabonera de semiempotrar,marca JOFEL o similar, Incluye: suministro y colocación | PZA | 12
VAR02-005 | Suministro y colocación de despachador de toalla interdoblada, (sanitas) marca JOFEL o similar, incluye: fijación con taquete, mano de obra, herramienta y todo lo necesario para su ejecución. | PZA | 7
VAR02-008 | Suministro y colocacion de despachador de pepel higienico marca JOFEL o similar, Incluye: suministro y colocación | PZA | 2
VAR02-011 | Suministro y colocación de cortina antibacterial, tela fabricada en tres capas, una interna de fibras sinteticas con agentes antibacteriales y dos capas exteriores de pelicula de p.v.c. termoplastico, resistente a la flama, a las manchas, antiestatica, deocorizada, durable, antimicrobiano para proteger la tela, medidas ancho 2.50 mts. x alto 2.50 mts., con riel de aluminio 2.50 mts. de longitud, fijo de muro a muro y al centro de claro en el plafon, losa o dala, en los consultorios y sala de usos multiples, incluye: malla de 40 cms altura en su parte superior, color gris claro, fijacion, mano de obra, material, herramienta y todo lo necesario para su correcta ejecución. | PZA | 4
VAR02-012 | Suministro y colocación de persiana enrrollable, con tela plastica tipo blackout lavable, mano de obra, material, herramienta y todo lo necesario para su correcta ejecución. | M2 | 24.42
SAN03-031 | Suministro y colocación de 1 barra de 60 cm de largo de apoyo para discapacitados, en baños de acero inoxidable, incluye: fijacion, mano de obra, material, herramienta y todo lo necesario para su correcta colocación. | PZA | 2
SAN03-032 | Suministro y colocación de 1 barra de 90 cm de largo de apoyo para discapacitados, en baños de acero inoxidable, incluye: fijacion, mano de obra, material, herramienta y todo lo necesario para su correcta colocación. | PZA | 2
VAR02-014 | Suministro y colocacion de extintor, 4.5kg, incluye: mano de obra, material, herramienta y todo lo necesario para su correcta colocacion. | PZA | 2
VAR02-016 | Llenado de extintor de 4.5 kg, incluye: gancho de fijacion, mano de obra, material, herramienta y/o equipo y todo lo necesario para su correcta instalacion. | PZA | 1
VAR02-017 | Suministro y colocacion de letrero tipo calcas transparentes para puerta de acceso, letreros de jale, empuje, entrada, salida, logotipo de SSS (servicios de salud de sinaloa) y Escudo del Estado de Sinaloa, incluye: mano de obra, material, herramienta y todo lo necesario para su correcta instalacion. | PZA | 7
VAR04 | FUMIGACIONES
VAR04-001 | Suministro y realizacion de fumigacion de todo el centro de salud, incluye aspersor manual, materiales, mano de obra y equipo. | M2 | 338.65
20 | ALMACENES TEMPORALES Y RPBI
CIM01-001 | Trazo y nivelación manual para establecer ejes, banco de nivel y referencias, incluye: materiales, mano de obra, equipo y herramienta. | M2 | 18.72
CIM01-021 | Excavación de cepa, por medios manuales de 0 a 2.00 m, en material tipo II, incluye: mano de obra, equipo y herramienta | M3 | 1.27
CIM01-037 | Afine, nivelación y compactación del fondo de la excavación con pisón de mano, incluye: materiales, mano de obra, equipo y herramienta. | M2 | 4.23
CIM01-106 | Acarreo en carretilla 1a estación de 20 m., de material producto de la demolición y/o excavación, volumen medido en banco, incluye: mano de obra, equipo y herramienta. | M3 | 1.65
CIM01-231 | Dala de desplante de 20x30 cms de concreto hecho en obra f'c=200 kg/cm2, armada con 4 varillas ø1/2" y estribos de 1/4" @ 15 cm., incluye: cimbra, colado, vibrado, curado, descimbrado, material, mano de obra, herramienta y todo lo necesario para su correcta ejecución. | ML | 21.2
ALB06-009 | Losa FIRME de concreto armado 12 cms espesor, concreto f'c= 200 kg/cm2, armada con varillas de 3/8"Ø @ 60 cms en ambos sentidos y Mallalac 6x6 10/10 incluye: cimbra, descimbra, material, mano de obra, herramienta y/o equipo y todo lo necesario para su ejecución. | M2 | 18.72
HIDR01-003 | Ramaleos exteriores a base de tuberia de PVC hidraulico cedula 40, linea de 1"Ø, incluye: ranuras, resanes, material, mano de obra, herramienta y/o equipo y todo lo necesario para su correcta ejecución | ML | 16.4
HIDR01-002 | Ramaleos interiores a base de tuberia PVC hidraulico cedula 40 de 3/4"Ø, incluye: ranuras, resanes, material, mano de obra, herramienta y/o equipo y todo lo necesario para su ejecución (1 bajada de agua potable de azotea a piso) | ML | 4.8
SAN01-020 | Ramaleo exterior a base de tuberia de pvc sanitario, en linea reforzado de 2"Ø y 4"Ø para conectar de mueble a registro, incluye: excavacion, cama de arena, acostillamiento, relleno, material, mano de obra, herramienta y/o equipo y todo lo necesario para su correcta ejecución. | ML | 5.2
HIDR10-040 | Salida hidraulica para almacenes de RPBI y basura, con tuberia 1/2"Ø, incluye: bifurcacion para alimentacion de agua fria, ranurados, resanes, material, mano de obra, herramienta, equipo y todo lo necesario para su ejecución. | SAL | 2
SAN02-019 | Salida sanitaria para cuartos de RPBI y basura, (resumideros), con tuberia de 2"Ø, incluye: ranurados, excavaciones, resanes, material, mano de obra, herramienta y/o equipo y todo lo necesario para su ejecución. | SAL | 2
SAN03-101 | Suministro y colocación de llave tipo nariz con rosca, exterior 1/2" ø, Incluye; material, mano de obra, fijación, conexión, acarreo, flete, limpieza y pruebas y/o equipo y todo lo necesario para su correcta colocacion. | PZA | 2
SAN03-094 | Suministro y colocación de coladera de cespol pvc tipo plato en piso y rejilla acabado cromo, incluye: fijación, conexión, pruebas, material, mano de obra, herramienta y/o equipo y todo lo necesario para su correcta ejecución. | PZA | 2
ELEC01-050 | Suministro e instalacion de alimentación eléctrica de tablero a registro, de contactos y alumbrado normales, en las nuevas areas de ampliacion, con cable thw 8 tres hilos incluye: excavación, relleno, identificación, pruebas finales, equipo y soporte de acero, anclajes, ranuras, resanes, material, mano de obra, herramienta y/o equipo y todo lo necesario para su correcta ejecución. | ML | 34.79
ELEC03-001 | Suministro e instalacion de salida electrica para centro, de cada lampara nueva, incluye: caja galvanizada, cable TW 12 (1 negro, 1 blanco y 1 Ttierra Física Verde) , poliducto de 1/2"Ø, material, mano de obra, herramienta y todo lo necesario para su ejecución. | SAL | 3
ELEC04-001 | Suministro e instalacion de salida electrica para contacto, incluye:TW 12 (1 negro, 1 blanco y 1 Tierra Física Verde), caja galvanizada, poliducto de 1/2"Ø, a 3/4" ø, material, mano de obra, herramienta y/o equipo y todo lo necesario para su correcta ejecución. | SAL | 1
ELEC05-001 | Suministro e instalación de salida eléctrica para apagador sencillo, incluye: caja galvanizada, cable TW 14, poliducto de 1/2"Ø, material, mano de obra, herramienta y/o equipo y todo lo necesario para su ejecución. | SAL | 3
ELEC08-001 | Suministro y colocacion de tapa y apagador sencillo, incluye: cortes, ajustes, pruebas, material, mano de obra, herramienta y todo lo necesario para su ejecución. | PZA | 3
ELEC07-001 | Suministro y colocacion de tapa y contacto doble 110 v, con tierra con placa, incluye: cortes, ajustes, pruebas, material, mano de obra, herramienta y/o equipo y todo lo necesario para su correcta ejecución. | PZA | 1
ELEC06-003 | Suministro e instalacion de luminaria sobreponer en techo led 25w color blanco redonda, aluminio inyectado y acrilico frosted, incluye: acrilico, foco, balastro, cortes, ajustes, material, mano de obra, herramienta y/o equipo y todo lo necesario para su correcta ejecución. | PZA | 3
TAB01-204 | Muro de 12 cm. de espesor, compuesto por 2 paneles tipo durock de 13 mm. de espesor, bastidor armado a base canales y postes de lámina galvanizada cal. 20 de 9.2 cm. de ancho, a cada 0.41 m. de separación, incluye: materiales, acarreos, elevaciones, cortes, desperdicios, fijación, pasta y cinta de refuerzo de acuerdo al tipo de panel, mano de obra, equipo y herramienta. | M2 | 33.6
PLAF01-300 | Cubierta de panel tipo durock de 13 mm. de espesor, a dos caras con bastidor armado a base canaleta de 1 1/2 (pulg) y canal listón cal. 26, a cada 0.46 m. de separación, incluye: materiales, acarreos, elevaciones, cortes, desperdicios, fijación, esquineros, pasta y cinta de refuerzo de acuerdo al tipo de panel, mano de obra, equipo y herramienta. | M2 | 9.2
IMP01-002 | Impermeabilizante elastomerico en losa de azotea marca thermotek o similar con garantía de 5 años, incluye: limpieza de superficie de losa, 1er, capa de impermeabilizante, malla de refuerzo sencilla, 2da. capa de impermeabilizante, elevaciones, preparaciones de mezcla, desperdicios, mano de obra y herramientas. | M2 | 9.2
ALB12-050 | Gotero de 1"X1" de mezcla cemento-arena 1:4, incluye: materiales, acarreos, mano de obra, equipo y herramienta | ML | 13.5
HER06-001 | Puerta louver de 1.06 m. de ancho por 2.4 m. de altura, con marco de PTR 1 1/2"x1 1/2" de 1.89 mm, contramarco de Tubular M-300 Cal 18, y rejilla louver cal. 18 a cada 6.5 cm, Incluye: suministro de materiales, bisagras tubulares, Cerradura de seguridad de barra, colocación, cortes, soldadura, aplicación de pintura de esmalte limpieza, mano de obra, equipo y herramienta. | PZA | 2
PIN01-020 | Pintura vinilica en muros interiores marca berelinte o similar a dos manos, incluye: aplicación de sellador, materiales, preparación de la superficie, mano de obra, equipo, herramienta y andamios. | M2 | 38.4
PIN01-021 | Pintura vinilica en muros exteriores marca berelinte o similar a dos manos, incluye: aplicación de sellador, materiales, preparación de la superficie, mano de obra, equipo, herramienta y andamios. | M2 | 17.4
PIN01-040 | Pintura vinilica en plafones interiores marca berelinte o similar a dos manos, incluye: aplicación de sellador, materiales, preparación de la superficie, mano de obra, equipo, herramienta y andamios. | M2 | 8
PIN01-041 | Pintura vinilica en plafones exteriores marca berelinte o similar a dos manos, incluye: aplicación de sellador, materiales, preparación de la superficie, mano de obra, equipo, herramienta y andamios. | M2 | 1.55
PIN01-100 | Pintura esmalte en pretiles marca berel tipo berelex o similar color tinto, (bermellon) a dos manos, incluye: descarapelado, resanes, sellador, material, mano de obra, herramienta y/o equipo y todo lo necesario para su correcta aplicación. | ML | 6.45
21 | LIMPIEZAS
LIM01-002 | Limpieza fina de la obra para entrega, incluye: materiales, mano de obra, equipo y herramienta. | M2 | 338.65
LIM01-010 | Retiro del desmonte de puertas, ventanas, canceleria en aluminio, herreria y equipamiento que no este inventariado, que sea reutilizable, incluye: flete o acarreos a las bodegas del Centro de Distribucion ubicado en el campo EL Diez, mano de obra, mano de obra, herramienta y/o equipo y todo lo necesario para su correcta ejecucion. | FLETE | 1
CODIGO | RESUMEN DE PARTIDAS |  | CANTIDAD
1 | PRELIMINARES |  | 0
2 | CIMENTACION |  | 0
3 | ALBAÑILERIA |  | 0
4 | IMPERMEABILIZACION |  | 0
5 | INSTALACION HIDROSANITARIA Y GAS |  | 0
6 | INSTALACION ELECTRICA |  | 0
7.1 | TABLAROCA Y DUROCK |  | 0
7.2 | CARPINTERIA |  | 0
8 | ACABADOS |  | 0
9 | CRISTALERIA Y ALUMINIO |  | 0
10 | HERRERIAS |  | 0
11 | PINTURAS |  | 0
12 | JARDINERIA |  | 0
13 | VARIOS (SEÑALIZACION Y ANEXOS) |  | 0
20 | ALMACENES TEMPORALES Y RPBI |  | 0
21 | LIMPIEZAS |  | 0
| SUB TOTAL |  | 0
| IVA 16 % |  | 0
| TOTAL |  | 0