## Hoja1
ARCO DE BIENVENIDA AL MUNICIPIO DE NAVOLATO ENTRE LOS LÍMITES CULIACAN-NAVOLATO
Capítulo | 1 | - | PRELIMINARES
Concepto | 10103 |  | TRAZO, LIMPIEZA Y NIVELACION EN OBRAS EXTERIORES COLOCANDO NIVELETAS Y MARCANDO LINEAS Y NIVELES CON HILOS (INCLUYE : MATERIAL Y MANO DE OBRA) | M2 | 47.12
Concepto | 10203 |  | EXCAVACION POR MEDIOS MECANICOS EN SECO TIPO II DE 0.00 A 2.00 MTS. DE PROFUNDIDAD. | M3 | 69.3
Concepto | 11029 |  | DESMONTAJE DE ESTRUCTURA DE ANUNCIO DE BIENVENIDA EXISTENTE, A BASE DE COLUMNA TIPO CAJON DE 30x30 CMS. DE 8 MTS. DE ALTURA, FABRICADA CON POLIN MON-TEN, APOYADA SOBRE BASE PIRAMIDAL DE CONCRETO Y ARMADURA TIPO CAJÓN DE 9.00 MTS. DE LONGITUD FABRICADA CON POLIN MON-TEN DE 6", INCLUYE: RETIRO DE LA ESTRUCTURA A 17 KMS. DE DISTANCIA, MATERIALES, MANO DE OBRA, HERRAMIENTA, EQUIPO Y TODO LO NECESARIO PARA SU CORRECTA EJECUCION. | PZA | 1
Concepto | 10304 |  | RELLENO COMPACTADO CON PISON DE MANO EN CAPAS DE 20 CM. INCLUYE: INCORPORACION DE HUMEDAD, UTILIZANDO MATERIAL PRODUCTO DE EXCAVACION Y MANO DE OBRA. | M3 | 45.9
Concepto | 10412 |  | CARGA A MAQUINA Y ACARREO DE MATERIAL PRODUCTO DE EXCAVACION Y/O DEMOLICION AL 1er. KILOMETRO INCLUYE:MANO DE OBRA Y EQUIPO.( MEDIDO SUELTO). | M3 | 23.4
Concepto | 10413 |  | ACARREO EN CAMION DE MATERIAL PRODUCTO DE EXCAVACION EN KILOMETROS SUBSECUENTES AL PRIMERO. MEDIDO SUELTO (5kms) | M3-KM | 117
Capítulo | 2 | - | CIMENTACION
Concepto | 20103 |  | PLANTILLA DE CONCRETO HECHO EN OBRA RESISTENCIA NORMAL AGREGADO MAXIMO 3/4", F'C=100 KG/CM2 DE 5 CM. DE ESPESOR, INCLUYE: MATERIAL, MANO DE OBRA, HERRAMIENTA Y EQUIPO. | M2 | 26.64
Concepto | 20104 |  | ZAPATA DE 3.50 x 2.20 X 0.30 MTS. DE ESPESOR CONCRETO PREMEZCLADO F'C=250 KG/CM2, ARMADA CON VARILLAS 1/2" @ 15 CM EN AMBOS SENTIDOS EN DOBLE PARRILLA, INCLUYE: ARMADO, COLADO,VIBRADO, CIMBRA, DESCIMBRA, CURADO, MATERIAL, MANO DE OBRA, HERRAMIENTA Y EQUIPO. | PZA | 3
Concepto | 20105 |  | DADO DE 30 X 50 CMS. ARMADO CON 6 VARILLAS DEL 5/8", ESTRIBOS DE 3/8" @ 15 CMS., CONCRETO F'C=250 KG/CM2, INCLUYE:VIBRADO, CURADO, CIMBRA APARENTE,DESCIMBRA, MATERIAL, MANO DE OBRA, HERRAMIENTA Y EQUIPO. | ML | 12
Concepto | 20106 |  | DADO DE 30X30 CMS. ARMADO CON 8 VARS. DE DE 1/2" DE DIAM. Y ESTRIBOS DE 1/4"@ 15 CMS.CONCRETO F'C=250 KG/CM2 T.M.A.3/4 " H. EN OBRA. ACABADO COMUN. INCLUYE: MATERIAL, MANO DE OBRA Y HERRAMIENTA. | ML | 36
Concepto | 30167 |  | MURETE DE BLOCK DE 20 X 20 X 40 CMS. RELLENO DE CONCRETO F'C:150 KG/CM2 REFORZADO CON UNA VARILLA DE 3/8" @ 40 CMS. INCLUYE: MATERIAL, MANO DE OBRA Y HERRAMIENTA. | M2 | 16.2
Concepto | 32160 |  | DALA DE DESPLANTE DE 20X20 CMS. ACABADO COMUN, ARMADO CON 4 VARS. DE 1/2" Y EST. DE 1/4"@ 20 CMS. CONCRETO F'C=250 KG/CM2. INCLUYE: CIMBRA, DESCIMBRA, MATERIAL. MANO DE OBRA, HERRAMIENTA Y EQUIPO. | ML | 28
Concepto | 21801 |  | IMPERMEABILIZACIÓN EN CIMENTACIÓN CON EMULSIÓN ASFÁLTICA (EMULTEX-ASB), INCLUYE MATERIAL, MANO DE OBRA Y HERRAMIENTA. | M2 | 99.68
Capítulo | 3 | - | MUROS, CADENAS Y CASTILLOS
Concepto | 30165 |  | MURO DE BLOCK DE 20X20X40 ASENTADO CON MORTERO CEM-ARE 1:4. EMBOQUILLADO COMUN, INCLUYE: MATERIAL, MANO DE OBRA Y HERRAMIENTA. (DE 0.00 A 3.00 MTS) | M2 | 48.6
Concepto | 30166 |  | MURO DE BLOCK DE 20X20X40 ASENTADO CON MORTERO CEM-ARE 1:4. EMBOQUILLADO COMUN, INCLUYE: MATERIAL, MANO DE OBRA Y HERRAMIENTA. (De 3.00 a 6.00 mts.) | M2 | 48.6
Concepto | 30168 |  | MURO DE BLOCK DE 20X20X40 ASENTADO CON MORTERO CEM-ARE 1:4. EMBOQUILLADO COMUN, INCLUYE: MATERIAL, MANO DE OBRA Y HERRAMIENTA. (De 6.00 a 9.00 mts.) | M2 | 22.4
Concepto | 32054 |  | MURO DE CONCRETO ARMADO DE 15 CM. DE ESPESOR, CONCRETO F'C=250 KG/CM2, ACERO DE REFUERZO No.4 @ 20 cm EN A.S. INCLUYE: ARMADO, CIMBRADO, COLADO, VIBRADO , CURADO, MATERIAL, MANO DE OBRA , HERRAMIENTA Y EQUIPO. (DE 6.00 A 9.00 MTS. DE ALTURA) | M2 | 2.08
Concepto | 33002 |  | DALA DE CERRAMIENTO DE 20X20 CMS, CONCRETO F'C= 250 KG/CM2 ARMADA CON 4 VARS. DE 1/2" DE DIAM. Y EST. DE 1/4" DE DIAM. @ 20 CMS. INCLUYE: CIMBRA COMUN, DESCIMBRA, MATERIAL MANO DE OBRA, HERRAMIENTA Y EQUIPO. (DE 0.00 A 3.00 MTS) | ML | 43.2
Concepto | 33003 |  | DALA DE CERRAMIENTO DE 20X20 CMS, CONCRETO F'C= 250 KG/CM2 ARMADA CON 4 VARS. DE 1/2" DE DIAM. Y EST. DE 1/4" DE DIAM. @ 20 CMS. INCLUYE: CIMBRA COMUN, DESCIMBRA, MATERIAL MANO DE OBRA, HERRAMIENTA Y EQUIPO. ( De 3.00 a 6.00 mts.) | ML | 43.2
Concepto | 33004 |  | DALA DE CERRAMIENTO DE 20X20 CMS, CONCRETO F'C= 250 KG/CM2 ARMADA CON 4 VARS. DE 1/2" DE DIAM. Y EST. DE 1/4" DE DIAM. @ 20 CMS. INCLUYE: CIMBRA COMUN, DESCIMBRA, MATERIAL MANO DE OBRA, HERRAMIENTA Y EQUIPO. ( De 6.00 a 9.00 mts.) | ML | 27.2
Concepto | 30473 |  | CASTILLO DE 20 X20 CMS. DE CONCRETO ARMADO ACABADO COMUN F'C=250KG/CM2- T.M.A. 3/4", REFORZADO CON 4 VARILLAS R.N. DE 1/2" ESTRIBOS DE 1/4" A/C 20 CMS. INCLUYE : MATERIAL, MANO DE OBRA Y HERRAMIENTA. (DE 0.00 A 3.00 MTS.) | ML | 36
Concepto | 30474 |  | CASTILLO DE 20 X20 CMS. DE CONCRETO ARMADO ACABADO COMUN F'C=250KG/CM2- T.M.A. 3/4", REFORZADO CON 4 VARILLAS R.N. DE 1/2" ESTRIBOS DE 1/4" A/C 20 CMS. INCLUYE : MATERIAL, MANO DE OBRA Y HERRAMIENTA. ( DE 3.00 A 6.00 MTS. DE ALTURA ). | ML | 36
Concepto | 30475 |  | CASTILLO DE 20 X20 CMS. DE CONCRETO ARMADO ACABADO COMUN F'C=250KG/CM2- T.M.A. 3/4", REFORZADO CON 4 VARILLAS R.N. DE 1/2" ESTRIBOS DE 1/4" A/C 20 CMS. INCLUYE : MATERIAL, MANO DE OBRA Y HERRAMIENTA. ( DE 6.00 A 9.00 MTS. DE ALTURA ). | ML | 24
Concepto | 30476 |  | CASTILLO DE 20X40 CMS. DE CONCRETO F'C=250 KG/CM2.ARMADO CON 6 VARS. DE 5/8" DE DIAM. Y EST. Y GRAPAS DE 3/8" @ 15 CMS. INCLUYE: CIMBRA, DESCIMBRA, MATERIAL, MANO DE OBRA , HERRAMIENTA Y EQUIPO. (DE 0.00 A 3.00 MTS) | ML | 36
Concepto | 30477 |  | CASTILLO DE 20X40 CMS. DE CONCRETO F'C=250 KG/CM2.ARMADO CON 6 VARS. DE 5/8" DE DIAM. Y EST. Y GRAPAS DE 3/8" @ 15 CMS. INCLUYE: CIMBRA, DESCIMBRA, MATERIAL, MANO DE OBRA , HERRAMIENTA Y EQUIPO. ( DE 3.00 A 6.00 MTS. DE ALTURA ). | ML | 36
Concepto | 30478 |  | CASTILLO DE 20X40 CMS. DE CONCRETO F'C=250 KG/CM2.ARMADO CON 6 VARS. DE 5/8" DE DIAM. Y EST. Y GRAPAS DE 3/8" @ 15 CMS. INCLUYE: CIMBRA, DESCIMBRA, MATERIAL, MANO DE OBRA , HERRAMIENTA Y EQUIPO. ( DE 6.00 A 9.00 MTS. DE ALTURA ). | ML | 8
Concepto | 30479 |  | COLUMNA DE 30 X 50 CMS. ARMADA CON 6 VARILLAS DE 5/8" Y EST. Y GRAPAS DE 3/8" A CADA 15 CMS., INCLUYE: CIMBRA APARENTE, CONCRETO F'C=250 KG/CM2, INCLUYE:VIBRADO, CURADO,TRASLAPES, ESCUADRAS, DESPERDICIOS, CIMBRA APARENTE,DESCIMBRA, MATERIAL, MANO DE OBRA, HERRAMIENTA Y EQUIPO. (DE 0.00 A 3.00 MTS) | ML | 9
Concepto | 30480 |  | COLUMNA DE 30 X 50 CMS. ARMADA CON 6 VARILLAS DE 5/8" Y EST. Y GRAPAS DE 3/8" A CADA 15 CMS., INCLUYE: CIMBRA APARENTE, CONCRETO F'C=250 KG/CM2, INCLUYE:VIBRADO, CURADO,TRASLAPES, ESCUADRAS, DESPERDICIOS, CIMBRA APARENTE,DESCIMBRA, MATERIAL, MANO DE OBRA, HERRAMIENTA Y EQUIPO. ( DE 3.00 A 6.00 MTS. DE ALTURA ) | ML | 9
Concepto | 30481 |  | COLUMNA DE 30 X 50 CMS. ARMADA CON 6 VARILLAS DE 5/8" Y EST. Y GRAPAS DE 3/8" A CADA 15 CMS., INCLUYE: CIMBRA APARENTE, CONCRETO F'C=250 KG/CM2, INCLUYE:VIBRADO, CURADO,TRASLAPES, ESCUADRAS, DESPERDICIOS, CIMBRA APARENTE,DESCIMBRA, MATERIAL, MANO DE OBRA, HERRAMIENTA Y EQUIPO. ( DE 6.00 A 9.00 MTS. DE ALTURA ) | ML | 4.5
Concepto | 30482 |  | SUMINISTRO Y COLOCACIÓN DE PANEL DE YESO PARA EXTERIORES (GLASS-REY) UNA CARA INSTALADA ACABADO EN BASE-COAT ACABADO TIPO ENJARRE, EN ESTRUCTURA DE ACERO, SEGÚN PROYECTO, INCLUYE: FIJACIÓN, MATERIAL, MANO DE OBRA, HERRAMIENTA Y EQUIPO. (VER DETALLE) DE 0.00 A 9.00 MTS. DE ALTURA) | M2 | 72.5
Capítulo | 4 | - | LOSAS Y TRABES
Concepto | 40103 |  | LOSA PLANA EN ESTRUCTURA, PERALTE = 10 CM CIMBRA APARENTE REFORZADA CON 60 KG DE ACERO DEL #3 POR M3, CONCRETO F'C =250 KG/CM2 T.M.A. 3/4", INCLUYE: GOTERO PERIMETRAL INTEGRAL FORJADO CON TUINO PLANEADO CON MORTERO CEM:ARE 1:3, TERMINADO INTEGRAL, MATERIALES, MANO DE OBRA Y HERRAMIENTA. ( DE 0.00 A 9.00 MTS. DE ALTURA) | M2 | 8.28
Capítulo | 5 | - | ACABADOS DE AZOTEA
Concepto | 50102 |  | ENTORTADO EN LOSA DE AZOTEA CON UN ESPESOR PROMEDIO DE 5 CMS. PARA DAR PENDIENTE, A BASE DE MORTERO CEMENTO-ARENA EN PROPORCION 1:4, INCLUYE: MATERIAL, MANO DE OBRA,HERRAMIENTA Y MANIOBRAS. ( DE 0.00 A 9.00 MTS. DE ALTURA ). | M2 | 8.28
Capítulo | 7 | - | RECUBRIMIENTOS Y ACABADOS
Concepto | 70101 |  | APLANADO FLOTEADO EN MUROS A PLOMO Y REGLA CON MORTERO CEMENTO-ARENA 1:5, ESPESOR PROMEDIO = 2.5 CM. INCLUYE: REMATES, MATERIAL, MANO DE OBRA Y HERRAMIENTA. (DE 0.00 A 3.00 MTS.DE ALTURA) | M2 | 65
Concepto | 70102 |  | APLANADO FLOTEADO EN MUROS A PLOMO Y REGLA CON MORTERO CEMENTO-ARENA 1:5, ESPESOR PROMEDIO = 2.5 CM. INCLUYE: REMATES, MATERIAL, MANO DE OBRA Y HERRAMIENTA. ( DE 3.00 A 6.00 MTS. DE ALTURA ) | M2 | 65
Concepto | 70103 |  | APLANADO FLOTEADO EN MUROS A PLOMO Y REGLA CON MORTERO CEMENTO-ARENA 1:5 , ESPESOR PROMEDIO = 2.5 CM. INCLUYE: REMATES, MATERIAL, MANO DE OBRA Y HERRAMIENTA. ( DE 6.00 A 9.00 MTS. DE ALTURA ) | M2 | 65
Concepto | 70104 |  | SUNINISTRO Y COLOCACION DE RECUBRIMIENTO TIPO MONACO BEIGE, INCLUYE: ANDAMIAJE, MATERIAL, MANO DE OBRA Y HERRAMIENTA. (DE 0.00 A 3.00 MTS. DE ALTURA) | M2 | 4.8
Concepto | 70105 |  | SUNINISTRO Y COLOCACION DE RECUBRIMIENTO TIPO MONACO BEIGE, INCLUYE: ANDAMIAJE, MATERIAL, MANO DE OBRA Y HERRAMIENTA. ( DE 3.00 A 6.00 MTS. DE ALTURA) | M2 | 4.8
Concepto | 70106 |  | SUNINISTRO Y COLOCACION DE RECUBRIMIENTO TIPO MONACO BEIGE, INCLUYE: ANDAMIAJE, MATERIAL, MANO DE OBRA Y HERRAMIENTA. ( DE 6.00 A 9.00 MTS. DE ALTURA) | M2 | 4.8
Capítulo | 8 | - | ESTRUCTURA
Concepto | 80101 |  | ARMADURA, FABRICACION Y COLOCACION DE ARMADURA RECTANGULAR DOBLE DE 1.00 MT. DE ALTURA, 0.40 MTS. DE ANCHO Y 12.50 MTS. DE LONGITUD,CONSTRUIDA A BASE DE PTR DE 2" VERDE EN CUERDAS SUPERIORES E INFERIORES, VERTICALES, DIAGONALES, INCLUYE: PLACA EN LOS EXTREMOS DE 0.40 X 0.25 MTS. X 3/4" DE ESPESOR Y 6 BARRENOS DE 7/8", DOBLE, SOLERA A CADA LADO DE LA ARMADURA DE 2 X 3/16", FONDO ANTICORROSIVO, TORNILLOS, MATERIAL, MANO DE OBRA, HERRAMIENTA Y EQUIPO. (VER DETALLE) ( SE MONTARA HASTA 9.00 MTS. DE ALTURA) | PZA | 2
Concepto | 80102 |  | SUMINISTRO Y COLOCACION DE PLACA DE ACERO DE 1.00 X 0.45 MTS. X 3/4" DE ESPESOR CON 8 BARRENOS DE 7/8" DE DIAMETRO, ANCLADA EN COLUMNA CON 8 ANCLAS DE 3/4" Y 10 CMS-DE ROSCA EN CADA VARILLA DE 0.40 MTS. CON 10 CMS. DE DOBLECES, CONFINADOS CON ESTRIBOS DE 3/8" @ 20 CMS., INCLUYE; PLACA BASE DE 0.45 X 0.25 CMS. X 3/4" Y 6 BARRENOS DE 7/8, SOLDADA A PLACA PRINCIPAL, TORNILLOS, MATERIAL, MANO DE OBRA, HERRAMIENTA Y EQUIPO. (VER DETALLE) ( SE MONTARA HASTA 9.00 MTS. DE ALTURA) | PZA | 4
Concepto | 80103 |  | SUMINISTRO Y COLOCACION DE PLACA DE ACERO DE 25X25 CMS DE 1/2" DE ESPESOR SOLDADAS A PLACA PRINCIPAL , INCLUYE: MATERIAL, MANO DE OBRA, HERRAMIENTA Y EQUIPO. (DE 0.00 A 9.00 MTS. DE ALTURA) | PZA | 16
Capítulo | 11 | - | PINTURA
Concepto | 110201 |  | PINTURA VINILICA LAVABLE EN MUROS Y PLAFONES MARCA BEREL, TRABAJO TERMINADO (DOS MANOS), INCLUYE: LIMPIEZA, MATERIALES, MANO DE OBRA, HERRAMIENTA, EQUIPO. ( DE 0.00 A 3.00 MTS. DE ALTURA ) | M2 | 65
Concepto | 110202 |  | PINTURA VINILICA LAVABLE EN MUROS Y PLAFONES MARCA BEREL, TRABAJO TERMINADO (DOS MANOS), INCLUYE: LIMPIEZA, MATERIALES, MANO DE OBRA, HERRAMIENTA, EQUIPO. ( DE 3.00 A 6.00 MTS. DE ALTURA ) | M2 | 65
Concepto | 110203 |  | PINTURA VINILICA LAVABLE EN MUROS Y PLAFONES MARCA BEREL, TRABAJO TERMINADO (DOS MANOS), INCLUYE: LIMPIEZA, MATERIALES, MANO DE OBRA, HERRAMIENTA, EQUIPO. ( DE 6.00 A 9.00 MTS. DE ALTURA ) | M2 | 67.8
Concepto | 110204 |  | PINTURA ESMALTE COMEX O SIMILAR EN HERRERIA DOS LADOS DE TRABAJO TERMINADO, INCLUYE: LIMPIEZA, PREPARACION DE LA SUPERFICIE, MATERIAL, MANO DE OBRA, HERRAMIENTA Y EQUIPO. | M2 | 80
Capítulo | 15 | - | ILUMINACION
Concepto | 150101 |  | REGISTRO DE TABIQUE DE 40 X 40 X 40 CMS. DE LUZ, APLANADO INTERIOR Y EXTERIOR CON MORTERO CEMENTO- ARENA PROPORCIÓN 1:5, INCLUYE: PLANTILLA Y TAPA ARMADA CON VARILLA DE 3/8" A CADA 20 CMS. EN AMBOS SENTIDOS CON CONCRETO Fc'=200 KG/CM2, MARCO Y CONTRAMARCO CON ANGULAR DE 1 1/2" x 3/16" Y ANGULAR DE 1 /1/4" x 3/16", TAPA, MATERIAL, MANO DE OBRA Y EQUIPO. | PZA | 5
Concepto | 150102 |  | SUMNISTRO Y COLOCACIÓN DE CABLE THW CAL. 10 AWG. INC. MATERIAL, MANO DE OBRA, HERRAMIENTA Y TODO LO NECESARIO PARA SU CORRECTA EJECUCIÓN | ML | 267.6
Concepto | 150103 |  | SUMNISTRO Y COLOCACIÓN DE TUBO PVC PESADO DE 3/4" INC. MATERIAL, MANO DE OBRA, HERRAMIENTA Y TODO LO NECESARIO PARA SU CORRECTA EJECUCIÓN | ML | 89.2
Concepto | 150104 |  | SUMNISTRO Y COLOCACIÓN DE CONECTOR PVC PESADO DE 3/4" INC. MATERIAL, MANO DE OBRA, HERRAMIENTA Y TODO LO NECESARIO PARA SU CORRECTA EJECUCIÓN | PZA | 20
Concepto | 150105 |  | SUMNISTRO Y COLOCACIÓN DE CAJA GALV. REFORZADA 5X5", C/TAPA INC. MATERIAL, MANO DE OBRA, HERRAMIENTA Y TODO LO NECESARIO PARA SU CORRECTA EJECUCIÓN | PZA | 6
Concepto | 150106 |  | SUMINISTRO Y COLOCACION DE LUMINARIA P/EMPOTRAR H-625/ACI MCA TECNOLITE, INCLUYE: MATERIAL, MANO DE OBRA, EQUIPO Y TODO LO NECESARIO PARA SU CORRECTA EJECUCION. | PZA | 6
Capítulo | 16 | - | LETRERO
Concepto | 160101 |  | SUMINISTRO E INSTALACION DE LETRA EN ALUMINIO DE 70 CMS. DE ALTURA Y 25 CMS. DE ANCHO, CON LA LEYENDA "BIENVENIDO A NAVOLATO" Y "FELIZ VIAJE" ATORNILLADAS A ESTRUCTURA METALICA A UNA ALTURA DE 6.00 A 9.00 MTS., INCLUYE: MATERIAL, MANO DE OBRA, HERRAMIENTA Y EQUIPO. | PZA | 30
Subcapítulo | 138 | - | SEÑALAMIENTO PREVENTIVO
Concepto | 1380101 |  | RENTA POR SEMANA (24 HRS/DIA) DE SEÑALIZACIÓN DIURNA Y NOCTURNA PARA CANALIZACIÓN DEL FLUJO VEHICULAR SOBRE LA VIALIDAD EXISTENTE, INCLUYE EL PERSONAL NECESARIO PARA SU MANTENIMIENTO, INSTALACIÓN SEGÚN LO INDIQUE LA SUPERVISIÓN, SUS MOVIMIENTOS A DONDE SE LES REQUIERA SU ADECUADO FUNCIONAMIENTO, SU CUIDADO Y SU RETIRO EN EL MOMENTO QUE SE INDIQUE. TRAFITAMBO. (CANTIDAD NECESARIA: 25 PIEZAS). | PZA/SEM | 200
Concepto | 1380102 |  | RENTA POR SEMANA (24 HRS/DIA) DE SEÑALIZACIÓN DIURNA Y NOCTURNA PARA CANALIZACIÓN DEL FLUJO VEHICULAR SOBRE LA VIALIDAD EXISTENTE, INCLUYE EL PERSONAL NECESARIO PARA SU MANTENIMIENTO, INSTALACIÓN SEGÚN LO INDIQUE LA SUPERVISIÓN, SUS MOVIMIENTOS A DONDE SE LES REQUIERA SU ADECUADO FUNCIONAMIENTO, SU CUIDADO Y SU RETIRO EN EL MOMENTO QUE SE INDIQUE. POSTE DE PLASTICO REFLEJANTE (DELINEADOR), CON BASE PARA PAVIMENTO DE 1.05 M. DE ALTO . (CANTIDAD NECESARIA: 25 PIEZAS). | PZA/SEM | 200