## CATALOGO DE CONCEPTOS
PAVIMENTACION A BASE DE EMPEDRADO EN CALLE PRINCIPAL EN LA COMUNIDAD DE COPALA, MUNICIPIO DE CONCORDIA, SINALOA.
| CONCEPTO | UNIDAD | CANTIDAD | PRECIO UNITARIO | IMPORTE
1 | PRELIMINARES
1 | TRAZO Y NIVELACION DEL TERRENO ESTABLECIENDO EJES Y NIVELETAS DE REFERENCIAS | ML | 1368.3
2 | TERRACERIAS
2.1 | EXCAVACIONES EN CORTES Y ADICIONALES BAJO LA SUB-RASANTE EN CUALQUIER TIPO DE MATERIAL EXISTENTE, EXCEPTO ROCA. | M3 | 2523.46
2.2 | SOBREACARREO DE MATERIALES PRODUCTO DE LAS EXCAVACIONES PARA CUALQUIER DISTANCIA PRIMER KILOMETRO. | M3 | 3280.498
2.3 | SOBREACARREO DE LOS MATERIALES PRODUCTO DE EXCAVACIONES PARA CUALQUIER DISTANCIA KILOMETROS SUBSECUENTES. | M3-KM | 6560.996
2.4 | COMPACTACIÓN DEL TERRENO NATURAL EN EL ÁREA DE DESPLANTE DE LOS TERRAPLENES PARA EL 95%, INCLUYE: ESCARIFICADO E INCORPORACIÓN DE HUMEDAD ÓPTIMA DE COMPACTACIÓN, EXTRACCIÓN Y ACARREOS DEL AGUA, HOMOGENIZADO Y COMPACTADO CON PATA DE CABRA, EQUIPO, HERRAMIENTA, MANO DE OBRA Y TODO LO NECESARIO PARA SU CORRECTA EJECUCIÓN. | M3 | 1261.7325
2.5 | MEZCLADO, TENDIDO Y COMPACTACIÓN DE LA CONSTRUCCIÓN DE CUÉRPO DE BASE, CUANDO SE EMPLEE UN MATERIAL PÉTREO COMPACTADO AL 100% DE LA PRUEBA PROCTOR, VOLUMEN MEDIDO COMPACTO, INCLUYE: ADQUISICIÓN DE MATERIAL, ACARREOS SEGÚN TARIFAS DE ALIANZA DE TRANSPORTES VIGENTE, EXTRACCIÓN Y ACARREOS DEL AGUA, INCORPORACIÓN DE HUMEDAD ÓPTIMA DE COMPACTACIÓN, HOMOGENIZADO, MEZCLADO, COMPACTACIÓN, MATERIALES, MANO DE OBRA, HERRAMIENTA, EQUIPO Y TODO LO NECESARIO PARA SU CORRECTA EJECUCION. | M3 | 1261.7325
3 | RIEGO DE IMPREGNACION
3.1 | RIEGO DE IMPREGNACIÓN CON EMULSIÓN CATIÇONICA ECI-60, A RAZÓN DE 1.50 LT/M2, DE ACUERDO A LAS NORMAS SCT N.CTR.CAR.1.04.004/00 Y N.CMT.4.05.001/06, INCLUYE: APLICACIÓN, ALMACENAMIENTO, CALENTAMIENTO, BOMBEO, CARGA DE LOS MATERIALES EN LOS ALMACENAMIENTOS Y ACARREOS EN LA PLANTA Y AL LUGAR DE UTILIZACIÓN DE LOS MATERIALES ASFÁLTICOS, MATERIALES, MANO DE OBRA, HERRAMIENTA, EQUIPO Y TODO LO NECESARIO PARA SU CORRECTA EJECUCIÓN. | LT | 12581.5
3.2 | ARENEO PARA PROTECCIÓN DE BASE SOBRE SU SUPERFICIE, INCLUYE: SUMINISTRO, COLOCACIÓN Y ACARREOS DE LA ARENA A RAZÓN DE 12 LT/M2, ACARREOS AL LUGAR DE LA OBRA, MATERIALES, MANO DE OBRA, EQUIPO, HERRAMIENTA Y TODO LO NECESARIO PARA SU CORRECTA EJECUCIÓN. | M3 | 80
4 | GUARNICIONES
4.1 | GUARNICIÓN TIPO "L" CON CONCRETO PREMEZCLADO F'C=200 KG/CM2 PARA LOSAS DE 15 CM. DE ESPESOR, INCLUYE: EXCAVACIÓN, RECORTES, CIMBRA, COLADO DE CONCRETO, ACABADO CON VOLTEADOR, CURADO, DESCIMBRADO Y LIMPIEZA DE FORMAS. | ML | 2690
4.2 | PINTURA EN GUARNICIONES DE 20 X 15 CM. CON PINTURA TIPO TRAFICO SCT COLOR AMARILLO O BLANCO, CON USO DE MAQUINA PINTARRAYAS, INCLUYE: PREPARACIÓN DE LA SUPERFICIE, MATERIAL, MANO DE OBRA CALIFICADA Y EQUIPO ADECUADO. | ML | 1500
5 | EMPEDRADO
5.1 | EMPEDRADO DE 15 CMS. A BASE DE PIEDRA BOLA ASENTADA Y JUNTEADA A BASE DE CEMENTO ARENA PROPORCION 1:3 INCLUYE: ARENA, CEMENTO, PIEDRA, ACARREOS EN CARRETILLA A 20 MTS. Y TODO LO NECESARIO PARA SU CORRECTA EJECUCION. | M2 | 6663.62
5.2 | SUMINISTRO Y COLOCACION DE CONTRAJUNTA DE PVC TIPO C-3 PARA LOSAS DE 20 CM. EN PAVIMENTOS, INCLUYE: TRAZO, ALINEACION, HINCADO Y REMOCION DE TAPA. | ML | 2216
6 | OBRAS COMPLEMENTARIAS
6.1 | BROCAL Y TAPA CIEGO DE FIERRO FUNDIDO DE 60 CM DE DIÁMETRO TIPO PESADO PARA POZO DE VISITA, INCLUYE: SUMINISTRO, COLOCACIÓN, MATERIAL Y MANO DE OBRA. | PZA | 14
6.2 | RE NIVELACIÓN DE POZO DE VISITA HASTA 70 CM. DE ALTURA, INCLUYE: LEVANTAR MURO DE 28 CMS. DE ESPESOR, APLANADO, INTERIOR CON MORTERO CEMENTO-ARENA 1:3 Y COLOCACIÓN DE BROCAL Y TAPA. (NO INCLUYE: SUMINISTRO DEL BROCAL Y LA TAPA). | PZA | 14
6.3 | CONSTRUCCION DE CUNETA DE 1 METRO DE ANCHO CON CONCRETO F'C= 200 KG/CM2 ACABADO TIPO EMPEDRADO INCLUYE: CONCRETO, PIEDRA, MANO DE OBRA Y TODO LO NECESARIO PARA SU CORRECTA EJECUCION. | ML | 700
7 | INSTALACION ELECTRICA
7.1 | SISTEMA DE TIERRA PARA FINAL DE CIRCUITO, INCLUYE: VARILLA PARA TIERRA 5/8" x 1.50 m. CONECTOR PARA VARILLA DE TIERRA MECANICO, SOLDADURA, MANO DE OBRA, HERRAMIENTA Y EQUIPO. | PZA | 6
7.2 | CABLE AL XLP 2+1 CAL. 4 SUBTERRANEO PARA ALIMENTAR LUMINARIAS, INCLUYE: MATERIAL, MANO DE OBRA, HERRAMIENTA Y EQUIPO. | ML | 1245
7.3 | REGISTRO PREFABRICADO DE CONCRETO DE 40X40X40 CM CON TAPA DE CONCRETO DE 6 CM DE ESPESOR, CON MARCO DE FIERRO GALVANIZADO DE 1 1/2"X1 1/2"X1/8" CONTRAMARCO DE ÁNGULO DE 1 1/4"X 1 1/4"X1/8", INCLUYE: SUMINISTRO, COLOCACIÓN, EXCAVACIÓN , RELLENO, MATERIAL, MANO DE OBRA Y HERRAMIENTA. | PZA | 40
7.4 | POLIDUCTO NARANJA REFORZADO DE 41 mm (Ø 1-1/2"), INCLUYE: EXCAVACION EN ZANJA EN TERRENO TIPO B, ENCOFRADO CON CONCRETO F'c= 100 Kg/cm2 T.M.A. 3/4", RELLENO CON MATERIAL PRODUCTO DE LA EXCAVACION, MANO DE OBRA, HERRAMIENTA Y EQUIPO. | ML | 1245
7.5 | SUMINISTRO Y COLOCACION DE LUMINARIA, INCLUYE: POSTE CIRCULAR DE 5 MTS. FONDEADO CON NIPLE TIPO COLONIAL MEXICANO DE 100 W, SODIO DE 220V CON BAL Y FOCO Y TODO LO NECESARIO PARA SU CORRECTA INSTALACION. | PZA | 32
8 | RED DE AGUA POTABLE
8.1 | TRAZO Y NIVELACION CON APARATOS ESTABLECIENDO EJES DE REFERENCIA PARA LA INSTALACION DE TUBERIA. | ML | 433.3
8.2 | EXCAVACION DE ZANJAS CON PROFUNDIDAD 0.00 A 2.00 MTS. DE PROFUNDIDAD EN SECO MATERIAL COMUN. | M3 | 433.3
8.3 | PLANTILLA COMPACTADA AL 90%, INCLUYE: OBTENCION, EXTRACCION, CARGA Y ACARREO EN EL PRIMER KM., PAPEO Y HUMEDAD. | M3 | 26
8.4 | COLCHON Y ACOSTILLADO COMPACTADO AL 90%, INCLUYE: OBTENCION, EXTRACCION, CARGA Y ACARREO EN EL PRIMER KILOMETRO, PAPEO Y HUMEDAD. | M3 | 90.9923
8.5 | SUMINISTRO DE MATERIAL INERTE (ARENA). | M3 | 118.2909
8.6 | RETIRO DE MATERIAL SOBRANTE PRODUCTO DE EXCAVACION DE ZANJAS A UNA DISTANCIA DE 10KM. | M3 | 118.29
8.7 | RELLENO A VOLTEO EN ZANJAS CON MAQUINA, INCLUYE: SELECCIÓN A MANO DE MATERIAL. | M3 | 219.68
8.8 | SUMINISTRO Y COLOCACION DE TAPON DE 2". | PZA | 2
8.9 | SUMINISTRO Y COLOCACION DE TEE 2" X 2". | PZA | 1
8.1 | SUMINISTRO Y COLOCACION CODO DE 90º 2". | PZA | 4
8.11 | TOMA DOMICILIARIA TIPO URBANA DE 1/2 DE 6.00 MTS. DE LONGITUD, INCLUYE: MATERIALES, MANO DE OBRA, EXCAVACION, RELLENOS (NO INCLUYE CUADRO NI MEDIDOR). | PZA | 50
8.12 | SUMINISTRO DE TUBO PVC HIDRAULICO 2" RD 32.5 | ML | 433.3
8.13 | INSTALACION Y PRUEBA DE TUBERIADE PVC CON CAMPANA DE 2". | ML | 433.3
H. AYUNTAMIENTO DE CONCORDIA
DIRECCION DE OBRAS PUBLICAS
2018 - 2021