## RESUMEN
GOBIERNO DEL ESTADO DE SINALOA
MUNICIPIO DE ANGOSTURA
DIRECCION DE OBRAS PUBLICAS
D-06
OBRA: | CONSTRUCCION DE CANCHA CUBIERTA DE USO MULTIPLE CHINITOS, ANGOSTURA, SINALOA.
RESUMEN
CONSTRUCCION DE CANCHA CUBIERTA DE USO MULTIPLE CHINITOS
PRELIMINARES
TERRACERIAS
CONCRETO HIDRAULICO
OBRAS COMPLEMENTARIAS Y DE INFRAESTRUCTURA
ALUMBRADO
ESTRUCTURA
SEÑALIZACION
TRABAJOS FINALES
SERVICIOS SANITARIOS
PRELIMINARES
CIMENTACION
OBRA CIVIL
MAMPARAS
ALUMINIO, PVC Y MULTIPANEL
RECUBRIMIENTOS Y ACABADOS
INSTALACION SANITARIA - HIDRAULICA
INSTALACION ELECTRICA
LIMPIEZA Y FUMIGACIÓN
GIMNASIO AL AIRE LIBRE
MOBILIARIO URBANO
JUEGOS INFANTILES
AREAS VERDES
SUB TOTAL $
I. V. A. 16% $
TOTAL $

## CATALOGO DE CONCEPTOS
GOBIERNO DEL ESTADO DE SINALOA
MUNICIPIO DE ANGOSTURA
DIRECCION DE OBRAS PUBLICAS
OBRA: | CONSTRUCCION DE CANCHA CUBIERTA DE USO MULTIPLE CHINITOS, ANGOSTURA, SINALOA |  |  |  | D-06
PRESUPUESTO
Clave | Descripción | Unidad | Cantidad | Precio Unitario | Importe
I.- | CONSTRUCCION DE CANCHA CUBIERTA DE USO MULTIPLE CHINITOS
1.- | PRELIMINARES
P001 | LIMPIEZA, REOCION DE BASURA Y MALEZA EN AREA INTERIOR DE PARQUE PARA MEJORAMIENTO DE IMAGEN DE ENTORNO. INCLUYE CARGA Y RETIRO DE ESCOMBROS, MALESA Y BASURA A UN LUGRAR DONDE NO CAUSE DAÑOS A TERCEROS | M2 | 618
P.U. ____________________________________________________________________________
P002 | DEMOLICION DE EXPLANADAS DE CONCRETO DETERIORADAS PARA MEJORAMIENTO DE IMAGEN Y/O CONSTRUCCION DE NUEVAS OBRAS. INCLUYE DEMOLICION EN ESPESORES DE 10 CMS, EQUIPO, MATERIALES, ACARREOS A LUGAR DONDE NO CAUSE DAÑOS A TERCEROS. | M2 | 986
P.U. ____________________________________________________________________________
P003 | DEMOLICION Y RETIRO DE DENTELLON EXISTENTE, MEDIDAS APROXIMADAS DE 25X15 CMS. INCLUYE; MATERIALES, MANO DE OBRA Y TODO LO NECESARIO PARA SU CORRECTA EJECUCION. | ML | 184
P.U. ____________________________________________________________________________
P004 | TRAZO Y NIVELACION DE INSTALACIONES DEPORTIVAS | M2 | 1604
P.U. ____________________________________________________________________________
| TOTAL DE: | PRELIMINARES
2.- | TERRACERIAS
P005 | CORTES HASTA 30 CMS., INCLUYE: EXCAVACIÓN EN COR CARGA Y ACARREO DEL PRODUCTO A UN RADIO MÁXIMO DE 3KMS., ESCARIFICACIÓN DEL TERRENO NATURAL A UN ESPESOR MÍNIMO DE 15 CMS., HOMOGENIZACIÓN DEL MATERIAL CON INCORPORACIÓN DE HUMEDAD ÓPTIMA, TENDIDO POR CAPAS Y AFINE AL NIVEL DEL PROYECTO CON COMPACTACIÓN AL 95% DE SU P.V.S.M. | M2 | 1604
P.U. ____________________________________________________________________________
P006 | ESTABILIZACION DEL TERRENO NATURAL. INCLUYE; EXTRACCION DE BACHE, ADQUISICION, CARGA Y ACARREO AL LUGAR DE LA OBRA DE PIEDRA PAPA (PAPON), Y TENIENDO CON ESPESOR PROMEDIO DE 30 CMS. | M2 | 80.2
P.U. ____________________________________________________________________________
P007 | MATERIAL DE RELLENO, INCLUYE; CARGA A MAQUINA. | M3 | 426
P.U. ____________________________________________________________________________
P008 | ACARREO AL PRIMER KM DE MATERIALES PRODUCTO DE EXCAVACION, PARA CUALQUIER DISTANCIA MEDIO SUELTO | M3 | 553.8
P.U. ____________________________________________________________________________
P009 | SOBREACARREO DE MATERIALES DE RELLENO PA CUALQUIER DISTANCIA MEDIDO SUELTO, KILOMETROS SUBSECUENTES. | M3/KM | 5538
P.U. ____________________________________________________________________________
P010 | RELLENO COMPACTADO AL 95% POR MEDIOS MECANICOS CAPAS DE 15 CMS PROMEDIO; INCLUYE: OPERACION DE TENDIDO. | M3 | 426
P.U. ____________________________________________________________________________
| TOTAL DE: | TERRACERIAS
3.- | CONCRETO HIDRAULICO
P011 | GUARNICIÓN DE CONCRETO DE 15X20X40 CM. CON CONCRETO F'C=200 KG/CM2 T.M.A. 3/4", ACABADO APARENTE, INCLUYE: CIMBRA ACABADO APARENTE, DESCIMBRA, COLADO, CURADO, VIBRADO, VOLTEADOR, MANO DE OBRA, HERRAMIENTA Y EQUIPO. | ML | 112.71
P.U. ____________________________________________________________________________
P012 | LOSA DE CONCRETO HIDRÁULICO F'C=200 KG/CM2 A COMPRESIÓN, DE 10CMS. DE ESPESOR MÍNIMO, JUNTAS DE EXPANSIÓN SEGÚN ESPECIFICACIONES, ACABADO ESCOBILLADO, CURADO Y SELLADO DE JUNTAS. | M2 | 1420
P.U. ____________________________________________________________________________
P013 | PLANTILLA DE CONCRETO SIMPLE DE 0.05 MTS DE ESPESOR CONCRETO F'C=94 KG/CM2, DE 1.20X0.30 MTS. | PZA | 4
P.U. ____________________________________________________________________________
P014 | DADO DE CONCRETO SIMPLE DE 1.20 X 0.30 X 0.45 M CONCRETO F'C=156 KG/CM2 | PZA | 4
P.U. ____________________________________________________________________________
P015 | ZAPATA AISLADA DE CIMENTACION TIPO ZA1, DE 1.70X1.70 Y 30 CMS DE PERALTE DE CONCRETO F'C=200 KG/CM2, ARMADA CON VS #4 @ 15 CMS. EN EL LECHO INFERIOR EN AMBOS SENTIDOS Y @ 20 CMS. EN EL LECHO SUPERIOR EN AMBOS SENTIDOS; INCLUYE DADO DE CIMENTACION DE 60X60 CMS Y | PZA | 10
P.U. ____________________________________________________________________________
| TOTAL DE: | CONCRETO HIDRAULICO
4.- | OBRAS COMPLEMENTARIAS Y DE INFRAESTRUCTURA
P016 | INSTALACION DE LINEA DE DRENAJE PLUVIAL CON TUBE DE P.V.C. DE 6" DE DIAM., TIPO Y COLOR CANELO, INCLUYE: EL TRAZO, EXCAVACIONES, PLANTILLA Y RELLENOS APIZONADOS CON PIZON DE MANO, RELLENO A VOLTEO, EL SUMINISTRO E INSTALACION DE MATERIALES Y LA INTERCONEXION A REGISTROS PLUVIALES. | ML | 36
P.U. ____________________________________________________________________________
P017 | INSTALACION DE LINEA DE DRENAJE PLUVIAL CON TUBE DE P.V.C. DE 8" DE DIAM., TIPO Y COLOR CANELO, INCLUYE: EL TRAZO, EXCAVACIONES, PLANTILLA Y RELLENOS APIZONADOS CON PIZON DE MANO, RELLENO A VOLTEO CON EQUIPO MECANICO, EL SUMINISTRO E INSTALACION DE MATERIALES Y LA INTERCONEXION A REGISTROS PLUVIALES. | ML | 60
P.U. ____________________________________________________________________________
| TOTAL DE: | OBRAS COMPLEMENTARIAS Y DE INFRAESTRUCTURA
5.- | ALUMBRADO
P018 | SUMINISTRO Y COLOCACION DE BASE PIRAMIDAL DE CONCRETO PRECOLADO 90 X 90 X 40 CMS | PZA | 9
P.U. ____________________________________________________________________________
P019 | SUMINISTRO E INSTALACION DE REGISTRO DE CONCRE PRECOLADO 40 X 40 X 40 CMS. CON TAPA Y SIN FONDO | PZA | 12
P.U. ____________________________________________________________________________
P020 | SUMINISTRO Y COLOCACION DE POLIDUCTO DE ALTA DENSIDAD DE 38MM. INCLUYE: CEPA | M | 132.5
P.U. ____________________________________________________________________________
P021 | SUM. E INST. DE CABLE AL XLP 2+1 CAL. 6 SUBTERRAN INCLUYE: MANO DE OBRA, HERRAMIENTA Y EQUIPO. | M | 132.5
P.U. ____________________________________________________________________________
P022 | SUMINISTRO E INSTALACION UN LUMINARIO CREE DE LED WATTS EN POSTE FE CONICO OCTAGONAL 5 MTS, INCLUYE: LAMPARA, PINTURA, TORNILLERIA Y TODO LO NECESARIO PARA SU BUEN FUNCIONAMIENTO. | PZA | 9
P.U. ____________________________________________________________________________
P023 | SUMINISTRO E INSTALACIÓN DE SALIDA ELÉCTRICA PA POSTE METÁLICO PARA ALUMBRADO, CON LA CÉDULA QUE CORRESPONDA SEGÚN PROYECTO, INCLUYE: EXCAVACIÓN, TUBERÍA PVC GRADO ELÉCTRICO, REGISTROS, CABLEADO, CONEXIONES, MANO DE OBRA Y LO NECESARIO PARA SU CORRECTA INSTALACIÓN. | PZA | 9
P.U. ____________________________________________________________________________
P024 | SUMINISTRO E INSTALACIÓN DE LUMINARIA TIPO HI BAY 400 W O SIMILAR, ADITIVOS METÁLICOS, 220 V, PARA CANCHAS, INCLUYE: LUMINARIA, FOCO, SOPORTES, ARMADO, CONEXIONES Y LO NECESARIO PARA SU CORRECTA INSTALACIÓN. | PZA | 8
P.U. ____________________________________________________________________________
P025 | SUMINISTRO E INSTALACIÓN DE SALIDA ELÉCTRICA PA LUMINARIA HI BAY O SIMILAR EN CANCHAS DE BASKET BOL, INCLUYE: TUBERÍA CONDUIT P.D. REGISTROS, CABLEADO, CONEXIONES, MANO DE OBRA Y LO NECESARIO PARA SU CORRECTA INSTALACIÓN. | PZA | 8
P.U. ____________________________________________________________________________
P026 | SUMINISTRO E INSTALACIÓN DE LUMINARIA TIPO WALL PA DE 250 W, ADITIVOS METÁLICOS, 220 V, INCLUYE: LUMINARIA, FOCO, SOPORTES, ARMADO, CONEXIONES Y LO NECESARIO PARA SU CORRECTA INSTALACIÓN. | PZA | 3
P.U. ____________________________________________________________________________
P027 | SUMINISTRO E INSTALACIÓN DE SALIDA ELÉCTRICA PA LUMINARIA WALL PACK EN CANCHAS DE BASKET BOL, INCLUYE: TUBERÍA CONDUIT P.D. REGISTROS, CABLEADO, CONEXIONES, MANO DE OBRA Y LO NECESARIO PARA SU CORRECTA INSTALACIÓN. | PZA | 3
P.U. ____________________________________________________________________________
P028 | SUMINISTRO E INSTALACIÓN DE LUMINARIA FLUORESCE DE 1X4' PARA SOBREPONER CON ACRÍLICO EVOLVENTE, BALASTRO ELECTRÓNICO DE 2X32 W, 120 V, PARA INSTALARSE EN BAÑOS Y VESTIDORES, INCLUYE: LUMINARIA, FOCOS, SOPORTES, ARMADO, CONEXIONES Y LO NECESARIO PARA SU CORRECTA INSTALACIÓN. | PZA | 8
P.U. ____________________________________________________________________________
P029 | SUMINISTRO E INSTALACIÓN DE SALIDA ELÉCTRICA PA LUMINARIA FLUORESCENTE Y APAGADOR SENCILLO EN BAÑOS, INCLUYE: TUBERÍA CONDUIT P.D. REGISTROS, CABLEADO, CONEXIONES, MANO DE OBRA Y LO NECESARIO PARA SU CORRECTA INSTALACIÓN. | PZA | 10
P.U. ____________________________________________________________________________
P030 | SUMINISTRO E INSTALACION DE MURETE DE MEDICI INCLUYE: TUBO GALVANIZADO C/R 38MM. NIPLE GALVANIZADO 38 MM.X10 CMS. MUFA 38 MM. BASE SOCKET CUADRADA 5X100 C.H., GABINETE DE LAMINA GALV. 1645 X 20 X 15 CMS; CANDADO MASTER, 1 CENTRO DE CARGA QO2, CONTACTOR TERMICO, 1 CENTRO DE CARGA QO2, CONTACTOR 30 AMPS, TELEMECANIQUE 220V. INTERRUPTOR 30X40 AMPS. SQUARED, FOTOCELDA220V, RECEPTACULO PARA FOTOCELDA CONDULET 23MM; REDUCCION 32 A 19MM; TUBO C/R 19MM; CAJA FS 19MM. C/T, LAMPARA PILOTO 220 V: INTERRUPTOR 1 TOGLE 1 POLO 1 TIRO 10 AMPS; 250V; PORTAFUSIBLE ENROSCABLE, FUSIBLE5AMPS, TORNILLOS GALV 3/16" C/T Y ARANDELAS, COLUMNA DE CONCRETO DE SECCION 0.30X0.25X6.00 MTS. ARMADO CONVAR. 3/8"ACABADO SERROTEADO, INCUYE: ZAPATA DE DESPLANTE DE 1.00X1.00X 0.15 MTS. ARMADA CON VAR. 3/8" | PZA | 1
P.U. ____________________________________________________________________________
P031 | SUMINISTRO E INSTALACIÓN DE TABLERO DE CONTROL ALUMBRADO GENERAL, INCLUYE: CONTACTORES, APAGADORES, BOTONERAS, GABINETE, TAPAS, CABLEADO, CONEXIONES, MANO DE OBRA Y LO NECESARIO PARA SU CORRECTA INSTALACIÓN. | PZA | 1
P.U. ____________________________________________________________________________
P032 | CONSTRUCCIÓN DE NICHO DE BLOCK, PARA ALOJAR TABLEROS Y EQUIPOS DE CONTROL ELÉCTRICOS, INCLUYE: PUERTAS DE LÁMINA. | PZA | 1
P.U. ____________________________________________________________________________
P033 | SUMINISTRO DE PAGO A C.F.E. POR DERECHO DE ENERGIA. | PZA | 1
P.U. ____________________________________________________________________________
P034 | UNIDAD VERIFICADORA | PZA | 1
P.U. ____________________________________________________________________________
| TOTAL DE: | ALUMBRADO
6.- | ESTRUCTURA
P035 | ESTRUCTURA A BASE DE TUBO CED-40 DE 3" DE DIAMET PARA SOSTENER TABLERO EN CANCHA DE USOS MULTIPLES. | PZA | 2
P.U. ____________________________________________________________________________
P036 | SUMINISTRO Y FABRICACIÓN DE ANCLAJE A BASE DE ANCLAS DE 1" CON UN DESARROLLO DE 0.87 MTS Y ESTRIBOS DE 3/8" CON Y ROSCADO DE 15 CMS EN EXTREMO SUPERIOR EN CADA ANCLA. INCLUYE: MATERIAL, MANO DE OBRA, HERRAMIENTA Y EQUIPO. | JGO | 10
P.U. ____________________________________________________________________________
P037 | SUMINISTRO, FABRICACIÓN Y MONTAJE DE METÁLICA A BASE DE PERFIL OC (TUBO) EN COLUMNAS Y ARMADURAS DE ALMA ABIERTA A BASE DE PTR EN CUERDAS, DIAGONALES Y MONTANTES EN CALIDAD COMERCIAL, PINTURA FONDO ESTRUCTURAL DUPONT Y PINTURA BLANCA MARCA DOAL SECADO RAPIDO, MANO DE OBRA, HERRAMIENTA Y EQUIPO. | KG | 7110.7
P.U. ____________________________________________________________________________
P038 | SUMINISTRO, FABRICACIÓN Y MONTAJE DE METÁLICA PARA CUBIERTA A BASE DE POLINERIA EN CALIDAD COMERCIAL Y ARMADURAS LATERALES A BASE DE PTR. INCLUYE: CLIPS DE CONEXIÓN, PINTURA FONDO ESTRUCTURAL DUPONT Y PINTURA BLANCA MARCA DOAL SECADO RAPIDO, MANO DE OBRA, HERRAMIENTA Y EQUIPO. | KG | 6558.73
P.U. ____________________________________________________________________________
P039 | SUMINISTRO E INSTALACION DE LAMINA TIPO TO-100 PRINT 24 PARA CUBIERTA, INCLUYE; PIJAS AUTOTALADRANTE 1/4", FLETE, ACARREOS Y MANIOBRAS CON GRUA PARA ELEVACION. | M2 | 836.16
P.U. ____________________________________________________________________________
| TOTAL DE: | ESTRUCTURA
7.- | SEÑALIZACION
P040 | PINTURA ESMALTE LINEA PINTASPORT, MARCA PRISA O SIMILAR, COLOR A ESPECIFICAR EN LINEAS DE JUEGO Y DELIMITADORAS DE CANCHAS DEPORTIVAS DE 5 CMS DE ESPESOR, INCLUYE; LIMPIEZA DE LA SUPERFICIE Y TRAZO. | ML | 394.22
P.U. ____________________________________________________________________________
P041 | PINTURA DE ESMALTE LINEA PINTASPORT MARCA PR COLOR VERDE EN PISOS CON ACABADO PULIDO A DOS MANOS, INCLUYE; LIMPIEZA DE LA SUPERFICIE, TRAZOS, SUMINISTRO Y APLICACION. | M2 | 519.44
P.U. ____________________________________________________________________________
| TOTAL DE: | SEÑALIZACION
8.- | TRABAJOS FINALES
P042 | LIMPIEZA TOTAL DE LA OBRA, INCLUYE: LA MANO DE OBRA NECESARIA | M2 | 1603.5
P.U. ____________________________________________________________________________
| TOTAL DE: | TRABAJOS FINALES
| TOTAL DE: | CONSTRUCCION DE CANCHA CUBIERTA DE USO MULTIPLE CHINITOS
II.- | SERVICIOS SANITARIOS
9.- | PRELIMINARES
P043 | LIMPIEZA, TRAZO Y NIVELACION DEL TERRENO PARA ESTABLECER EJES Y REFERENCIAS, INCLUYE; MATERIAL, MANO DE OBRA Y HERRAMIENTA. | M2 | 50
P.U. ____________________________________________________________________________
P044 | EXCAVACIÓN A MANO EN MATERIAL "B" EN SECO DE 0.0 2.00 M. DE PROFUNDIDAD, INCLUYE: AFINE DE LA SUPERFICIE, MANO DE OBRA Y HERRAMIENTA. | M3 | 2.55
P.U. ____________________________________________________________________________
P045 | RETIRO DE MATERIAL PRODUCTO DE DEMOLICIÓN CAMIÓN FUERA DE LA OBRA, A 5.00 KM. DE DISTANCIA, INCLUYE: CARGA A MÁQUINA | M3 | 21.27
P.U. ____________________________________________________________________________
P046 | RELLENO Y COMPACTACION CON PIZON DE MANO Y AGUA CAPAS DE 20 CM DE ESPESOR, INCLUYE: ACARREO LIBRE A 20.00 M. HUMEDECIMIENTO, TENDIDO DE MATERIAL, MANO DE OBRA, HERRAMIENTA Y EQUIPO. | M3 | 0.61
P.U. ____________________________________________________________________________
P047 | SUMINISTRO, TENDIDO Y COMPACTADO AL 90% P.V.S.M., C MÁQUINA DE MATERIAL INERTE PARA RELLENO, INCLUYE: CARGA, ACARREO DEL MATERIAL A LA OBRA (MEDIDO COMPACTADO), INCORPORACION DE HUMEDAD OPTIMA DE COMPACTACION, HERRAMIENTA, MANO DE OBRA Y EQUIPO.Total de PRELIMINARES | M3 | 19.5
P.U. ____________________________________________________________________________
| TOTAL DE: | PRELIMINARES
10.- | CIMENTACION
P048 | ZAPATA AISLADA CUADRADA, EN TERRENO TIPO I A CONCRETO 200 KG/CM2 AGREGADO DE 20 MM, CEMENTO NORMAL REVENIMIENTO 8 A 10 CM., SECCIÓN DE 0.90 X 0.90 MTS, PERALTE DE 0.10 MTS, PLANTILLA DE 0.05 MTS DE ESPESOR, ARMADO SENCILLO CON ACERO DE REFUERZO # 3 @ 0.17 MTS EN AMBOS SENTIDOS, DADO DE CONCRETO SECCIÒN 0.30 X 0.30 Y UNA ALTURA DE 0.85 ARMADO CON 4 VARILLAS # 4 DE DIAMETRO Y 1 ESTRIBO DEL # 2, SEPARADO @ 0.15 MTS, INCLUYE: CIMBRA COMUN, MANO DE OBRA, HERRAMIENTA MENOR. | PZA | 10
P.U. ____________________________________________________________________________
P049 | CONTRATRABE DE 20X30 CM. ARMADA CON 6 VARS. DE 1/2 ESTRIBOS DE 1/4" @ 20 CMS. CONCRETO F'C=250 KG/CM2 T.M.A. 3/4", INCLUYE: 12 CMS EMBEBIDOS EN LOSA DE CIMENTACION, CIMBRA, DESCIMBRA, MATERIAL, MANO DE OBRA, HERRAMIENTA, EQUIPO Y TODO LO NECESARIO PARA SU CORRECTA INTALACION. | ML | 37
P.U. ____________________________________________________________________________
P050 | DALA O CADENA DE DESPLANTE DE CONCRETO 0.15 X 0.20 M. CON FABRICACIÓN DE CONCRETO F'C= 200 KG/CM2, AGREGADO DE 20 MM, INCLUYE CEMENTO, ARENA, GRAVA Y AGUA, EN REVENIMIENTO 8 A 10 CM, CON REVOLVEDORA, 1 SACO TROMPO, Y MANO DE OBRA PARA SU FABRICACIÓN, ALTAS RESISTENCIAS., CIMBRA ACABADO COMUN A 4 USOS, ARMADA CON 4 VARILLAS DEL NÚMERO 3 (3/8"), DEL NÚMERO 2.5 (1/4") Y ESTRIBOS A CADA 0.20 MTS. DEL NÚMERO 2.5 INCLUYE: TODO EL MATERIAL NECESARIO, CIMBRA Y DESCIMBRA, CORTES, TRASLAPES, DESPERDICIOS, HABILITADO Y ARMADO DE ACERO, LIMPIEZA, MANO DE OBRA, EQUIPO Y HERRAMIENTA DE MANO. | ML | 37
P.U. ____________________________________________________________________________
| TOTAL DE: | CIMENTACION
11.- | OBRA CIVIL
P051 | FIRME DE CONCRETO REFORZADO DE 8 CM. DE REFORZADA CON MALLA-LAC 6X6/10-10 CON CONCRETO F'C=150 KG/CM2, T.M.A. 3/4" ACABADO PULIDO CON BROCHA, INCLUYE: CIMBRA EN FRONTERAS, DESCIMBRA, COLADO, NIVELADO, VOLTEADOR PERIMETRAL, MATERIALES, MANO DE OBRA Y HERRAMIENTA | M2 | 40
P.U. ____________________________________________________________________________
P052 | MURO DE 14 CM DE ESPESOR A BASE DE TABIQUE RECOCIDO DE 7X14X28 CMS. ASENTADO CON MORTERO CEM- ARENA 1:3 DE 0.00 A 3.00 MTS. DE ALTURA, INCLUYE: MATERIALES, MANO DE OBRA Y HERRAMIENTA. | M2 | 65.78
P.U. ____________________________________________________________________________
P053 | ENRASE DE TABIQUE EN MUROS DE 40 CMS. DE PROMEDIO JUNTEADO CON MORTERO CEMENTO-ARENA PROPORCION DE 1:3, INCLUYE: MATERIALES, MANO DE OBRA, HERRAMIENTA, EQUIPO, ANDAMIO, ELEVACION DE MATERIALES Y TODO LO NECESARIO PARA SU ELABORACION. | ML | 35.5
P.U. ____________________________________________________________________________
P054 | "CADENA DE CERRAMIENTO 15X20 CMS. ARMADA VARILLAS 3/8"" Y ESTRIBOS DE 1/4"" @ 20 CMS. CONCRETO F'C=150 KG/CM2 T.M.A. 3/4", INCLUYE; CIMBRA, ARMADO, COLADO, DESCIMBRADO, MATERIAL, MANO DE OBRA, HERRAMIENTA Y EQUIPO | ML | 37
P.U. ____________________________________________________________________________
P055 | CASTILLO DE 15X15 CMS ARMADO CON 4 VARILLAS ESTRIBOS DE 1/4" @ 20 CMS. CONCRETO F&#180;C=150 KG/CM2 T.M.A. 3/4", INCLUYE: CIMBRA, ARMADO, COLADO, DESCIMBRADO, MATERIAL, MANO DE OBRA, HERRAMIENTA Y EQUIPO. | ML | 30
P.U. ____________________________________________________________________________
P056 | LOSA DE CONCRETO ARMADO DE 10 CM. DE ARMADA C/VARILLAS DE 3/8" @ 15 CMS. EN AMBOS SENTIDOS, CONCRETO F'C=200 KG/CM2 T.M.A. 3/4", DE 0.00 A 3.00 MTS. DE ALTURA. INCLUYE: CIMBRA, DESCIMBRA, HABILITADO Y ARMADO DEL ACERO, AMARRES, DESPERDICIOS, CURADO Y VIBRADO DEL CONCRETO, MATERIAL, MANO DE OBRA Y HERRAMIENTA. | M2 | 45
P.U. ____________________________________________________________________________
P057 | IMPERMEABILIZACION A BASE RECUBRIMIENTO CEMENTICIO THERMOPAINT TIC-1000, (SELLADOR, IMPERMEABILIZANTE Y TERMICO REFLECTIVO TOTAL) APLICADO CON PISTOLA DE AIRE, APLICANDO UNA CAPA DE SELLADOR PRYMER THERMOPAINT TIC 1000, DEJAR SECAR Y APLICAR LA MALLA DE REFUERZO DE FIBRA DE VIDRIO DE 130 GR SIN ADHESIVO, CON THERMOPAINT TIC 1000 POR AMBAS CARAS DE LA MALLA, DESPUES DE SECAR APLICAR UNA ULTIMA CAPA DE THERMOPAINT TIC 1000, INCLUYE: LIMPIEZA Y RETIRO DE MATERIAL DESPRENDIBLE, RESANE DE GRIETAS, MALLA DE REFUERZO DE FIBRA DE VIDRIO, DESPERDICIOS, ELEVACIONES, MATERIAL, MANO DE OBRA, HERRAMIENTA Y EQUIPO. | M2 | 45
P.U. ____________________________________________________________________________
| TOTAL DE: | OBRA CIVIL
12.- | MAMPARAS
P058 | MAMPARA DE 1.70X1.80X1.80 M. DE PERALTE, CON DE 0.93X1.60 M. LEVANTADA 20 CM SOBRE N.P.T. A BASE DE ALUMINIO NATURAL L-2 Y ACRILICO OPALINO DE 6 MM DE ESPESOR, INCLUYE: BISAGRAS, SEGURO PASADOR, ACCESORIOS, FABRICACION, INSTALACION, MATERIAL, MANO DE OBRA Y HERRAMIENTA. | PZA | 2
P.U. ____________________________________________________________________________
P059 | MAMPARA DE 0.93X1.80 M. DE PERALTE, DIVIDIDA PUERTA DE 0.70X1.80 M. Y FIJO LATERAL DE 0.23X1.60 M. LEVANTADA 20 CM SOBRE N.P.T. A BASE DE ALUMINIO NATURAL L-2 Y ACRILICO OPALINO DE 6 MM DE ESPESOR, INCLUYE: BISAGRAS, SEGURO PASADOR, ACCESORIOS, FABRICACION, INSTALACION, MATERIAL, MANO DE OBRA Y HERRAMIENTA.ALUMINIO, PVC Y MULTIPANEL | PZA | 1
P.U. ____________________________________________________________________________
| TOTAL DE: | MAMPARAS
13.- | ALUMINIO, PVC Y MULTIPANEL
P060 | SUMINISTRO Y COLOCACIÓN DE VENTANA DE 2.00 X 0.40 DIVIDIDO EN TRES SECCIONES CON DE PERFIL DE ALUMINIO NATURAL L-2 CON CRISTAL TRANSPARENTE DE 6 MM., INCLUYE: SECCIÓN FIJA, CORREDIZA Y ACCESORIOS PARA SU COLOCACIÓN. | PZA | 3
P.U. ____________________________________________________________________________
P061 | PUERTA DE MULTIPANEL DE 0.95 X 2.10 MTS. INC. MARCO PERFIL TUBULAR #130 CAL. 20, BISAGRAS Y CHAPA TIPO PERILLA.RECUBRIMIENTOS Y ACABADOS | PZA | 4
P.U. ____________________________________________________________________________
| TOTAL DE: | ALUMINIO, PVC Y MULTIPANEL
14.- | RECUBRIMIENTOS Y ACABADOS
P062 | APLANADO CON MORTERO CEMENTO-ARENA 1:3 FLOTEADO DE 0.00 A 3.00 MTS. DE ALTURA, INCLUYE: PLOMEO, NIVELADO, ELABORACION DEL MORTERO, DESPERDICIOS, MATERIALES, MANO DE OBRA Y HERRAMIENTA. | M2 | 42.6
P.U. ____________________________________________________________________________
P063 | APLANADO CON MORTERO CAL-ARENA 1:3 RASTREADO, INCLUYE: PLOMEO, NIVELADO, ELABORACION DEL MORTERO, DESPERDICIOS, MATERIALES, MANO DE OBRA Y HERRAMIENTA. | M2 | 78.1
P.U. ____________________________________________________________________________
P064 | FILOS Y BOQUILLAS EN MUROS PRETILES Y INCLUYE: PLOMEO, REGLEADO, ZARPEADO, ELABORACION DE LA MEZCLA, MATERIALES, MANO DE OBRA Y HERRAMIENTA. | ML | 34
P.U. ____________________________________________________________________________
P065 | LAMBRÍN DE AZULEJO LISO DE 20X30 CM. INTERCERAMIC O SIMILAR, ASENTADO CON PEGAZULEJO NIASA O SIMILAR, CON EMBOQUILLADOR ANTIHONGO, INCLUYE: RECORTES, DESPERDICIOS, MATERIAL, MANO DE OBRA, HERRAMIENTA Y TODO LO NECESARIO PARA SU CORRECTA EJECUCIÓN. | M2 | 78.1
P.U. ____________________________________________________________________________
P066 | PINTURA VINÍLICA EN MUROS Y PLAFONES BERELINTE MARCA BEREL O SIMILAR DE 0.00 A 3.00 M. DE ALTURA, INCLUYE: PREPARACIÓN DE LA SUPERFICIE, APLICACIÓN DE SELLADOR, DOS MANOS DE PINTURA, MATERIAL, MANO DE OBRA, HERRAMIENTA MENOR Y TODO LO NECESARIO PARA SU CORRECTA EJECUCIÓN. | M2 | 87.6
P.U. ____________________________________________________________________________
P067 | PISO ANTIDERRAPANTE TRAFICO PESADO DE 40X40 CALIDAD INDÚ O ACUARELA MARCA INTERCERAMIC O SIMILAR, ASENTADO CON PEGAZULEJO NIASA Y EMBOQUILLADOR INTERCERAMIC O SIMILAR DE COLOR DE 0.00 A 3.00 MTS, INCLUYE: RECORTES, MATERIALES, MANO DE OBRA, HERRAMIENTA Y TODO LO NECESARIO PARA SU CORRECTA REALIZACIÓN. | M2 | 40
P.U. ____________________________________________________________________________
P068 | ZOCLO DE 8X40 CM DE PISO ANTIDERRAPANTE PESADO CALIDAD INDÚ O ACUARELA MARCA INTERCERAMIC O SIMILAR. ASENTADO CON PEGAMENTO Y EMBOQUILLADOR INTERCERAMIC DE COLOR O SIMILAR DE 0.00 A 3.00 MTS, INCLUYE: RECORTES, MATERIALES, MANO DE OBRA, HERRAMIENTA Y TODO LO NECESARIO PARA SU CORRECTA REALIZACIÓN.INSTALACION SANITARIA - HIDRAULICA | ML | 37
P.U. ____________________________________________________________________________
| TOTAL DE: | RECUBRIMIENTOS Y ACABADOS
15.- | INSTALACION SANITARIA - HIDRAULICA
P069 | SALIDA SANITARIA PARA DESCARGA DE SANITARIOS CON TUBERIA DE PVC SANITARIO DE 2" DE DIAMETRO MARCA DURALON O SIMILAR, INCLUYE: TUBO DE PVC- S DE 2", CODOS, HERRAMIENTA, MANO DE OBRA Y EQUIPO. | SAL | 3
P.U. ____________________________________________________________________________
P070 | SALIDA PARA DESCARGA DE W.C. CON TUBERIA SANITARIO DE 4". INCLUYE: TUBO DE PVC-S DE 4", CODO DE 4", HERRAMIENTA, MANO DE OBRA Y EQUIPO. | SAL | 3
P.U. ____________________________________________________________________________
P071 | SUMINISTRO Y COLOCACION DE TUBO DE P.V.C. DE 2" DE DIAMETRO EN INTERIORES INCLUYE: EXCAVACION ,RELLENO, TENDIDO DE LA TUBERIA, MATERIALES, MANO DE OBRA, HERRAMIENTA Y EQUIPO | ML | 3
P.U. ____________________________________________________________________________
P072 | SUMINISTRO Y COLOCACION DE TUBO DE P.V.C.S. DE 4" INTERIORES, INCLUYE: EXCAVACION ,RELLENO, TENDIDO DE LA TUBERIA, MATERIALES, MANO DE OBRA, HERRAMIENTA Y EQUIPO. | ML | 12
P.U. ____________________________________________________________________________
P073 | SUMNISTRO Y COLOCACION DE TUBO VENTILA DE INCLUYE: COLOCACION DE LA TUBERIA, MATERIALES, MANO DE OBRA, HERRAMIENTA Y EQUIPO | PZA | 5
P.U. ____________________________________________________________________________
P074 | RAMALEO PARA MUEBLES SANITARIOS CON TUBERIA COBRE TIPO "M" (DE ACUERDO A ESPECIFICACIONES DE PROYECTO), INCLUYE: TUBERIA, CONEXIONES, DESPERDICIOS, MATERIALES, MANO DE OBRA, HERRAMIENTA Y EQUIPO. | SAL | 6
P.U. ____________________________________________________________________________
P075 | ALIMENTACION HIDRAULICA DE TINACO A LOS SANITARIOS CON TUBERIA DE COBRE DE 19 MM. PARA S.T.H. Y B.T.H., INCLUYE PIEZAS ESPECIALES. | ML | 6
P.U. ____________________________________________________________________________
P076 | REGISTRO DE 40X60X70 CM DE PROFUNDIDA, A BASE TABIQUE DE BARRO 7X14X28 CM. APLANADO CON MORTERO CEMENTO-ARENA 1:3 ACABADO PULIDO, INCLUYE: EXCAVACION, PLANTILLA DE CONCRETO F'C=150 KG/CM2 Y TAPA DE 40X60 CM., MARCO Y CONTRAMARCO METALICO. | PZA | 1
P.U. ____________________________________________________________________________
P077 | WC. VIENA DUAL FLUSH COLOR BLANCO, LAMOSA O CON TANQUE BAJO, INCLUYE : LLAVE DE CONTROL ANGULAR, MANGUERA ALIMENTADORA, TAPA PARA ASIENTO Y SELLO DE CERA. | PZA | 3
P.U. ____________________________________________________________________________
P078 | SUMINISTRO E INSTALACION DE TUBERIA DE COBRE TIPO DE 1/2" &#248;, INCLUYE : COPLE Y PRUEBA. | ML | 12
P.U. ____________________________________________________________________________
P079 | SUMINISTRO Y COLOCACION DE COLADERA CESPOL DE MARCA DURALON O SIMILAR, INCLUYE: MATERIAL, MANO DE OBRA Y HERRAMIENTA. | PZA | 3
P.U. ____________________________________________________________________________
P080 | MINGITORIO AUSTRAL LAMOSA O SIMILAR, INCLUYE: PIE ESPECIALES PARA SU CONEXION A LAS INSTALACIONES HIDRAULICAS Y SANITARIAS. | PZA | 1
P.U. ____________________________________________________________________________
P081 | TINACO DE 1100 LT. DE CAPACIDAD TRICAPA MAR ROTOPLAST, INCLUYE: BASE DE TABIQUE CON DIMENSIONES DE 1.50X1.50X0.20 M., ELEVACIONES, INSTALACION, ACCESORIOS, FILTRO PARA SEDIMENTOS, JARRO DE AIRE, VALVULA COMPUERTA, CONEXIONES, MATERIAL, MANO DE OBRA Y HERRAMIENTA. | PZA | 1
P.U. ____________________________________________________________________________
P082 | BARRA DE CONCRETO DE 1.10 X 0.60 X 0.10 M. ARMADA C VARILLAS Ø 3/8" @ 20 CM CONCRETO F'C= 150 KG/CM2 T.M.A. 3/42, EMPOTRADA EN MURO, RECUBIERTA DE LAMBRIN 20 X 30 CM CON ADHESIVO NIASA Y EMBOQUILLADOR ANTIHONGO, INCLUYE: 1 OVALIN, LLAVES DE CONTROL, MANGUERA DE ALIMENTACION, LLAVE MEZCLADORA DE CIERRE AUTOMATICO, ACCESORIOS, CESPOL Y TODO LO NECESARIO PARA SU INSTALACION INSTALACIÓN ELÉCTRICA | PZA | 1
P.U. ____________________________________________________________________________
| TOTAL DE: | INSTALACION SANITARIA - HIDRAULICA
16.- | INSTALACION ELECTRICA
P083 | SALIDA DE ELECTRICIDAD PARA ILUMINACION CON DESARROLLO DE 5.00 MTS. EL PRECIO INCLUYE: CABLE THW CAL. 12, TUBO CONDUIT PARED DELGADA DE 1/2"APAGADOR SENCILLO MARCA QUINZIÑO, CHALUPA, CAJA DE REGISTRO DE 1/2", SOQUET DE BAQUELITA, MANO DE OBRA Y TODOS LOS MATERIALES PARA LA CORRECTA EJECUCION DEL P.U.O.T. | SAL | 7
P.U. ____________________________________________________________________________
P084 | SALIDA DE ELECTRICIDAD PARA CONTACTO CON DESARROLLO DE 5.00 MTS. EL PRECIO INCLUYE: CABLE THW CAL. 10,POLIFLEX DE 1/2", CONTACTO DOBLE MARCA QUINZIÑO, CHALUPA, MANO DE OBRA Y TODOS LOS MATERIALES PARA LA CORRECTA EJECUCIÓN DEL P.U.O.T. | SAL | 4
P.U. ____________________________________________________________________________
P085 | CENTRO DE CARGA DE EMPOTRAR DE 12 CIRCUITOS QO1 F-4H 220/127 VOLTS. MARCA SQUARE'D, INCLUYE: 4 INTERRUPTORES TERMOMAGNETICOS 1 X 20 AMP., 1 DE 1X15 AMP. 2 DE 2X20 AMP. SQUARE`D O SIMILAR, RANURADO, RESANES, SUMINISTRO Y COLOCACION. | PZA | 1
P.U. ____________________________________________________________________________
P086 | CANALIZACIÓN ELÉCTRICA SUBTERRÁNEA CON TUBO DE PESADO Ø 27 MM. PARA FUTURO, INCLUYE: CODOS, CONECTORES, PEGAMENTO PVC, GUIA DE RAFIA, ACARREO, HERRAMIENTA Y MANO DE OBRA DE INSTALACIÓN.LIMPIEZA Y FUMIGACIÓN | ML | 36
P.U. ____________________________________________________________________________
| TOTAL DE: | INSTALACION ELECTRICA
17.- | LIMPIEZA Y FUMIGACIÓN
P087 | LIMPIEZA FINAL DE OBRA, INCLUYE: RETIRO DE FUERA DE LA OBRA, ACARREOS, MANO DE OBRA, HERRAMIENTA, EQUIPO Y TODO LO NECESARIO PARA SU CORRECTA EJECUCIÓN. | M2 | 45
P.U. ____________________________________________________________________________
| TOTAL DE: | LIMPIEZA Y FUMIGACIÓN
| TOTAL DE: | SERVICIOS SANITARIOS
III.- | GIMNASIO AL AIRE LIBRE
P088 | SUMINISTRO Y COLOCACION DE APARATO EJERCITADO CAMINADORA MOD. FS003-1 MARCA WOOLFOK O SIMILAR, EN AREA DE ADULTOS MAYORES Y JOVENES, SEGÚN PROYECTO, INCLUYE:INSTALACION SOBRE BASE DE CONCRETO, CON TORNILLERIA O HERRAJES SEGUN ESPECIFICACIONES DEL PROVEEDOR, TRASLADOS, MANIOBRAS, CONSUMIBLES, EMPLAYADO ANTES DE ENTRAR EN OPERACION, CUIDADOS Y RESGUARDOS DEL EQUIPO, HERRAMIENTAS, MANO DE OBRA, EQUIPO DE INSTALACION Y TODO LO NECESARIO PARA LA CORRECTA EJECUCION DEL CONCEPTO DEL TRABAJO. | PZA | 2
P.U. ____________________________________________________________________________
P089 | SUMINISTRO Y COLOCACION DE APARATO EJERCITADOR D ABDOMINALES MOD. FS001-2 MARCA WOOLFOK O SIMILAR, EN AREA DE ADULTOS MAYORES Y JOVENES, SEGÚN PROYECTO, INCLUYE:INSTALACION SOBRE BASE DE CONCRETO, CON TORNILLERIA O HERRAJES SEGUN ESPECIFICACIONES DEL PROVEEDOR, TRASLADOS, MANIOBRAS, CONSUMIBLES, EMPLAYADO ANTES DE ENTRAR EN OPERACION, CUIDADOS Y RESGUARDOS DEL EQUIPO, HERRAMIENTAS, MANO DE OBRA, EQUIPO DE INSTALACION Y TODO LO NECESARIO PARA LA CORRECTA EJECUCION DEL CONCEPTO DEL TRABAJO. | PZA | 1
P.U. ____________________________________________________________________________
P090 | SUMINISTRO Y COLOCACION DE APARATO EJERCITADOR D ESTIRAMIENTO DE PIERNA MOD. FS025 MARCA WOOLFOK O SIMILAR, EN AREA DE ADULTOS MAYORES Y JOVENES, SEGÚN PROYECTO, INCLUYE:INSTALACION SOBRE BASE DE CONCRETO, CON TORNILLERIA O HERRAJES SEGÚN ESPECIFICACIONES DEL PROVEEDOR, TRASLADOS, MANIOBRAS, CONSUMIBLES, EMPLAYADO ANTES DE ENTRAR EN OPERACION, CUIDADOS Y RESGUARDOS DEL EQUIPO, HERRAMIENTAS, MANO DE OBRA, EQUIPO DE INSTALACION Y TODO LO NECESARIO PARA LA CORRECTA EJECUCION DEL CONCEPTO DEL TRABAJO. | PZA | 1
P.U. ____________________________________________________________________________
P091 | SUMINISTRO Y COLOCACION DE APARATO EJERCITADOR D SURFEAR MOD. FS017 MARCA WOOLFOK O SIMILAR, PARA DOS PERSONAS EN AREA DE ADULTOS MAYORES Y JOVENES, SEGÚN PROYECTO, INCLUYE:INSTALACION SOBRE BASE DE CONCRETO, CON TORNILLERIA O HERRAJES SEGÚN ESPECIFICACIONES DEL PROVEEDOR, TRASLADOS, MANIOBRAS, CONSUMIBLES, EMPLAYADO ANTES DE ENTRAR EN OPERACION, CUIDADOS Y RESGUARDOS DEL EQUIPO, HERRAMIENTAS, MANO DE OBRA, EQUIPO DE INSTALACION Y TODO LO NECESARIO PARA LA CORRECTA EJECUCION DEL CONCEPTO DEL TRABAJO. | PZA | 2
P.U. ____________________________________________________________________________
P092 | UMINISTRO Y COLOCACION DE APARATO EJERCITADOR D CINTURA MOD. FS023 MARCA WOOLFOK O SIMILAR, EN AREA DE ADULTOS MAYORES Y JOVENES, SEGÚN PROYECTO, INCLUYE: INSTALACION SOBRE BASE DE CONCRETO, CON TORNILLERIA O HERRAJES SEGUN ESPECIFICACIONES DEL PROVEEDOR, TRASLADOS, MANIOBRAS, CONSUMIBLES, EMPLAYADO ANTES DE ENTRAR EN OPERACION, CUIDADOS Y RESGUARDOS DEL EQUIPO, HERRAMIENTAS, MANO DE OBRA, EQUIPO DE INSTALACION Y TODO LO NECESARIO PARA LA CORRECTA EJECUCION DEL CONCEPTO DEL TRABAJO. | PZA | 1
P.U. ____________________________________________________________________________
P093 | SUMINISTRO Y COLOCACION DE APARATO EJERCITADO POTRO MOD. FS009 MARCA WOOLFOK O SIMILAR, PARA DOS PERSONAS EN AREA DE ADULTOS MAYORES Y JOVENES, SEGÚN PROYECTO, INCLUYE:INSTALACION SOBRE BASE DE CONCRETO, CON TORNILLERIA O HERRAJES SEGUN ESPECIFICACIONES DEL PROVEEDOR, TRASLADOS, MANIOBRAS, CONSUMIBLES, EMPLAYADO ANTES DE ENTRAR EN OPERACION, CUIDADOS Y RESGUARDOS DEL EQUIPO, HERRAMIENTAS, MANO DE OBRA, EQUIPO DE INSTALACION Y TODO LO NECESARIO PARA LA CORRECTA EJECUCION DEL CONCEPTO DEL TRABAJO. | PZA | 2
P.U. ____________________________________________________________________________
P094 | SUMINISTRO Y COLOCACION DE APARATO EJERCITADO MULTIFUNCIONAL MOD. FS035 MARCA WOOLFOK O SIMILAR, EN AREA DE ADULTOS MAYORES Y JOVENES, SEGÚN PROYECTO, INCLUYE:INSTALACION SOBRE BASE DE CONCRETO, CON TORNILLERIA O HERRAJES SEGUN ESPECIFICACIONES DEL PROVEEDOR, TRASLADOS, MANIOBRAS, CONSUMIBLES, EMPLAYADO ANTES DE ENTRAR EN OPERACION, CUIDADOS Y RESGUARDOS DEL EQUIPO, HERRAMIENTAS, MANO DE OBRA, EQUIPO DE INSTALACION Y TODO LO NECESARIO PARA LA CORRECTA EJECUCION DEL CONCEPTO DEL TRABAJO. | PZA | 1
P.U. ____________________________________________________________________________
P095 | SUMINISTRO Y COLOCACION DE APARATO EJERCITADO ELIPTICA MOD. FS006 MARCA WOOLFOK O SIMILAR, EN AREA DE ADULTOS MAYORES Y JOVENES, SEGÚN PROYECTO, INCLUYE: INSTALACION SOBRE BASE DE CONCRETO, CON TORNILLERIA O HERRAJES SEGUN ESPECIFICACIONES DEL PROVEEDOR, TRASLADOS, MANIOBRAS, CONSUMIBLES, EMPLAYADO ANTES DE ENTRAR EN OPERACION, CUIDADOS Y RESGUARDOS DEL EQUIPO, HERRAMIENTAS, MANO DE OBRA, EQUIPO DE INSTALACION Y TODO LO NECESARIO PARA LA CORRECTA EJECUCION DEL CONCEPTO DEL TRABAJO. | PZA | 2
P.U. ____________________________________________________________________________
P096 | SUMINISTRO Y COLOCACION DE APARATO EJERCITADOR D BARRAS DE EQUILIBRIO MOD. FS030 MARCA WOOLFOK O SIMILAR, EN AREA DE ADULTOS MAYORES Y JOVENES, SEGÚN PROYECTO, INCLUYE:INSTALACION SOBRE BASE DE CONCRETO, CON TORNILLERIA O HERRAJES SEGUN ESPECIFICACIONES DEL PROVEEDOR, TRASLADOS, MANIOBRAS, CONSUMIBLES, EMPLAYADO ANTES DE ENTRAR EN OPERACION, CUIDADOS Y RESGUARDOS DEL EQUIPO, HERRAMIENTAS, MANO DE OBRA, EQUIPO DE INSTALACION Y TODO LO NECESARIO PARA LA CORRECTA EJECUCION DEL CONCEPTO DEL TRABAJO. | PZA | 1
P.U. ____________________________________________________________________________
P097 | SUMINISTRO Y COLOCACION DE APARATO EJERCITADOR D BARRAS PARALELAS MOD. FS042 MARCA WOOLFOK O SIMILAR, EN AREA DE ADULTOS MAYORES Y JOVENES, SEGÚN PROYECTO, INCLUYE:INSTALACION SOBRE BASE DE CONCRETO, CON TORNILLERIA O HERRAJES SEGUN ESPECIFICACIONES DEL PROVEEDOR, TRASLADOS, MANIOBRAS, CONSUMIBLES, EMPLAYADO ANTES DE ENTRAR EN OPERACION, CUIDADOS Y RESGUARDOS DEL EQUIPO, HERRAMIENTAS, MANO DE OBRA, EQUIPO DE INSTALACION Y TODO LO NECESARIO PARA LA CORRECTA EJECUCION DEL CONCEPTO DEL TRABAJO. | PZA | 1
P.U. ____________________________________________________________________________
| TOTAL DE: | GIMNASIO AL AIRE LIBRE
V.- | MOBILIARIO URBANO
P098 | RECIPIENTE PARA BASURA MODELO BTMLD001 BOTE MEDIA LUNE DOBLE MARCA MUPA, PARA SEPARACION DE RESIDUOS URBANOS, CONSTA DE UN POSTE VERTICAL CON ANCLAJE AL PISO Y DOS BOTES DE MEDIO PUNTO CON COLORES DIFERENCIADOS, FABRICADO EN ACERO ACABADO CON PINTURA ELECTROSTATICA CON PRE TRATAMIENTO DE FOSFATO DE ZINC CON CAPACIDAD DE 130 Lts Y DIMENSIONES TOTALES DE 92.5 x 49 x 54.5 cm, INCLUYE: SUMINISTRO, INSTALACION, MANO DE OBRA, HERRAMIENTA, ANCLAJE, MATERIAL Y EQUIPO. | PZA | 6
P.U. ____________________________________________________________________________
P099 | SUMINISTRO Y COLOCACION DE BOLARDO URBANO TIPO 1, D 80 CM DE ALTO Y UN DIAMETRO DE 30 CM DE CONCRETO F´C=200 KG/CM2, ANCLADO AL PISO 50 CMS, CONCRETO F'C=200KG/CM2 ARMADA CON 4 VRS. DE 3/8" Y EST. 1/4 @ 20CMS INCLUYE: MATERIALES, MANO DE OBRA, HERRAMIENTA, EQUIPO MENOR O MECÁNICO REQUERIDO Y TODO LO NECESARIO PARA SU COLOCACIÓN . | PZA | 26
P.U. ____________________________________________________________________________
P100 | BANCA PREFABRICADA MODELO NEW YORK DE 2.44 M. DE LARGO COMPUESTA A BASE DE PATAS DE CONCRETO ARMADO Y MADERA INMUNIZADA, INCLUYE: HERRAJES, SUMINISTRO, ALMACENAMIENTO, COLOCACIÓN, CARGO DIRECTO POR EL COSTO DE LOS MATERIALES, FLETES Y ACARREOS, LIMPIEZA, RETIROS DE SOBRANTES Y DESPERDICIOS FUERA DE LA OBRA, MANO DE OBRA, HERRAMIENTA Y EQUIPO MENOR O MECÁNICO REQUERIDO ASI COMO SUS DERIVADOS DE USO TALES COMO DEPRECIACIÓN, Y TODO LO NECESARIO PARA SU COLOCACION | PZA | 6
P.U. ____________________________________________________________________________
P101 | SUMINISTRO Y COLOCACION DE MALLA DE SOMBR FABRICADA A BASE POLIETILENO ALTA DENSIDAD, EN COLOR A DEFINIR POR LA SUPERVISIÓN, CON PROTECCIÓN MÍNIMA AL 95% DE RAYOS UV ASÍ COMO DE NIVEL DE SOMBRA, DURABILIDAD MÍNIMA 10 AÑOS, PARA CUBRIR ÁREA DE FITNESS COLOCARSE FIJAMENTE SOBRE ESTRUCTURA METÁLICA, REFORZADA EN SECCIONES. | M2 | 24
P.U. ____________________________________________________________________________
| TOTAL DE: | MOBILIARIO URBANO
V.- | JUEGOS INFANTILES
P102 | COLUMPIOS MEDIDAS COMERCIALES, MODULO 4 CANASTILLAS, MARCA JUMBO O SIMILAR EN CALIDAD, INCLUYE: SUMINISTRO E INSTALACIÓN, ACARREOS, MANO DE OBRA, HERRAMIENTA Y EQUIPO. | PZA | 1
P.U. ____________________________________________________________________________
P103 | SUMINISTRO Y COLOCACIÓN DE JUEGO INFANTIL, RESBALADILLA MODELO RPL-117 MARCA JUMBO , INCLUYE BASES DE CONCRETO DE 30X30X40 CMS., EXCAVACION, CONCRETO F´C=150 KG7CM2, MANO DE OBRA, HERRAMIENTA Y EQUIPO. | PZA | 1
P.U. ____________________________________________________________________________
P104 | SUMINISTRO Y COLOCACIÓN DE JUEGO INFANTIL INCLUYENTE, SUBE Y BAJA MODELO SBP-147DC, MARCA JUMBO, INCLUYE BASES DE CONCRETO DE 30X30X40 CMS., EXCAVACION, CONCRETO F´C=150 KG7CM2, MANO DE OBRA, HERRAMIENTA Y EQUIPO. | PZA | 1
P.U. ____________________________________________________________________________
P105 | COLUMPIOS MEDIDAS COMERCIALES, MODULO MULTIFUNCIONAL CP-216 DC, MCA JUMBO O SIMILAR EN CALIDAD, INCLUYE: SUMINISTRO E INSTALACIÓN, ACARREOS, MANO DE OBRA, HERRAMIENTA Y EQUIPO. | PZA | 1
P.U. ____________________________________________________________________________
| TOTAL DE: | JUEGOS INFANTILES
VI.- | AREAS VERDES
P106 | MATERIAL TIPO TIERRA VEGETAL O LIMO DE 20 CMS. EN AREA VERDES , INCLUYE: SUMINISTRO PUESTO EN OBRA DEL MATERIAL, ACARREOS EN CARRETILLA, SUMINISTRO Y APLICACIÓN DE AGUA, MANO DE OBRA, HERRAMIENTA Y TODO LO NECESARIO PARA SU CORRECTA EJECUCIÓN. | M2 | 184
P.U. ____________________________________________________________________________
P107 | SUMINISTRO Y COLOCACIÓN DE LANTANA RASTRERA MORADA | PZA | 65
P.U. ____________________________________________________________________________
P108 | SUMINISTRO Y COLOCACION DE PASTO BERMUDA ("CYNODO DACTYLON") | M2 | 100
P.U. ____________________________________________________________________________
P109 | SUMINISTRO Y COLOCACIÓN DE PALMA ROBELINA (“PHOEN ROEBELINII”) | PZA | 10
P.U. ____________________________________________________________________________
P110 | SUMINISTRO Y COLOCACIÓN DE BUGAMBILIA (“BOUGAINVILL GLABRA”) | PZA | 8
P.U. ____________________________________________________________________________
| TOTAL DE: | AREAS VERDES
| TOTAL DE: | CONSTRUCCION DE CANCHA CUBIERTA DE USO MULTIPLE CHINITOS
| TOTAL DE: | SERVICIOS SANITARIOS
| TOTAL DE: | GIMNASIO AL AIRE LIBRE
| TOTAL DE: | MOBILIARIO URBANO
| TOTAL DE: | JUEGOS INFANTILES
| TOTAL DE: | AREAS VERDES