## Sheet1
DIRECCION DE OBRAS PUBLICAS MUNICIPALES
DIRECCION DE OBRAS PUBLICAS
DEPARTAMENTO TECNICO
| Obra: | AMPLIACION DE TECHUMBRE METALICA EN ESTADIO ALBERTO VEGA CHAVEZ EN LA CIUDAD DE GUAMUCHIL,
SALVADOR ALVARADO, SINALOA.
PRESUPUESTO DE OBRA
| Código | Concepto | Unidad | Cantidad
| A | TECHUMBRE ALBERTO VEGA CHAVEZ
| A01 | TRABAJOS PRELIMINARES.
| DLAM | DESINSTALACION DE LAMINA EN MAL ESTADO EN | M2 | 716
ESTRUCTURA EXISTENTE INCLUYE: RETIRO DE LA LAMINA A
UN LUGAR DONDE NO CAUSE DAÑOS A TERCEROS, MANO
DE OBRA, HERRAMIENTA Y EQUIPO NECESARIO PARA SU
CORRECTA EJECUCION.
| DPOLIN | DESINSTALACION DE POLINERIA EN MAL ESTADO EN | ML | 636
ESTRUCTURA EXISTENTE INCLUYE: RETIRO DE LA
POLINERIA A UN LUGAR DONDE NO CAUSE DAÑOS A
TERCEROS, MANO DE OBRA, HERRAMIENTA Y EQUIPO
NECESARIO PARA SU CORRECTA EJECUCION.
| DLAMP | DESINSTALACION DE LAMPARAS EXISTENTES INCLUYE: | PZA | 9
DESINTALACION DE RAMALEO ELECTRICO, ACARREOS A UN
LUGAR DONDE NO CAUSEN DAÑOS A TERCEROS, MANO DE
OBRA, HERRAMIENTA, EQUIPO Y TODO LO NECESARIO PARA
SU CORRECTA EJECUCION.
| RTO | DESINSTALACION DE TORRE EXISTENTES DE ALUMBRADO | PZA | 2
INCLUYE: RETIRO DE LA MISMA A UN LUGAR DONDE NO
CAUSE DAÑOS A TERCEROS, RETIRO DE RAMALEO
ELECTRICO Y REFLECTORES CON RECUPERACION, MANO
DE OBRA, HERRAMIENTA Y EQUIPO NECESARIO PARA SU
CORRECTA EJECUCION.
| PINT | PINTURA EN ESTRUCTURA METALICAS EXISTENTES | PZA | 10
(ARMADURAS) A BASE DE PINTURA DE ESMALTE Y FONDO
ANTICORROSIVO, INCLUYE: LIMPIEZA, PREPARACION DE LA
SUPERFICIE, MATERIALES, MANO DE OBRA, HERRAMIENTA,
EQUIPO Y TODO LO NECESARIO PARA SU CORRECTA
EJECUCION.
| PTORRE | PINTURA EN TORRE DE ALUMBRADO COLOCADA SOBRE EL | PZA | 4
TERRENO NATURAL INCLUYE: MATERIALES, MANO DE OBRA,
HERRAMIENTA, EQUIPO Y TODO LO NECESARIO PARA SU
CORRECTA EJECUCION.
| PTORRE2 | PINTURA EN TORRE DE ALUMBRADO COLOCADA SOBRE | PZA | 2
ESTRUCTURA INCLUYE: MATERIALES, MANO DE OBRA,
HERRAMIENTA, EQUIPO Y TODO LO NECESARIO PARA SU
CORRECTA EJECUCION.
| CASQ | SUMINISTRO FABRICACION Y COLOCACION DE CASQUILLO A | PZA | 5
BASE DE PLACA DE 1 1/4" CON SECCION DE 0.85 X 0.55 MTS
TAQUETEADO EN COLUMNA CON VARILLA CORRIGADA DE
5/8" INCLUYE: MATERIALES, MANO DE OBRA, HERRAMIENTA,
EQUIPO Y TODO LO NECESARIO PARA SU CORRETA
EJECUCION.
| A02 | INSTALACIONES ELECTRICAS
| ASO-020 | SALIDA ELECTRICA PARA APAGADOR, CONTACTO, | PZA | 23
ARBOTANTE Y/O LAMPARA; INCLUYE: CAJA GALV. 4" X 4",
TUBO CONDUIT DE 3/4", CABLE CAL 12, CABLE 14, CINTA
AISLANTE, MATERIAL, MANO DE OBRA Y HERRAMIENTA.
| LAM-2 | SUMINISTRO Y COLOCACION DE LAMPARA TIPO KOPER DE | PZA | 23
2.45 X 0.30 MTS O SIMILAR INCLUYE: LAMPARA LED HATCH 40
OPALINO, MATERIALES, MANO DE OBRA, HERRAMIENTA,
EQUIPO Y TODO LO NECESARIO PARA SU CORRECTA
EJECUCION.
| REFLEC | INSTALACION DE REFLECTORES Y RAMALEO RECUPERADO | PZA | 24
INNCLUYE: MANO DE OBRA, HERRAMIENTA, EQUIPO Y TODO
LO NECESARIO PARA SU CORRECTA EJECUION.
| A03 | ESTRUCTURAS METALICAS
| ARM | SUMINISTRO, FABRICACION Y COLOCACION DE ARMADURA | PZA | 14
SECCION VARIABLE DE 1.65 MTS DE PERALTE EN EL APOYO
Y DE 0.50 MTS EN EL EXTREMO OPUESTO, CON UNA
LONGITUD DE 13.91 MTS, CUERDA SUPERIOR FORMADA POR
DOS ANGULARES DE 1/4" X 3", CUERDA INFERIOR FORMADA
POR DOS ANGULARES DE 3/8" X 3", TIRANTE DE REFUERZO
CON ANGULAR SENCILLO DE 3/8" X 4" Y 5.00 MTS DE
LONGITUD , MONTANTES Y DIAGONALES CON DOS
ANGULARES DE 1/4" X 2 1/2" (VER PROYECTO), PLACA DE
CONEXION DE 1/4" X .25 X .55 MTS Y 1/4" X .15 X .30 MTS,
PLACA BASE DE 3/4" X 1.83 X 0.60 MTS, INCLUYE:
MATERIALES, MANO DE OBRA, HERRAMIENTA, EQUIPO Y
TODO LO NECESARIO PARA SU CORRECTA EJECUCION.
| 1160147 | SUMINISTRO Y COLOCACION DE POLIN DE 6" X 6 MTS. | ML | 1680
CALIBRE 14 EN TECHUMBRE LOS CUALES VAN SOLDADOS A
LA CUERTA INFERIOR DE LA ARMADURA INCLUYE: CLIP DE
SUJECION A BASE DE SOLERA DE 2" X 1/4, PINTURA
ANTICORROSIVA, MANO DE OBRA, MATERIAL Y
HERRAMIENTA NECESARIA PARA SU FABRICACION
| LAMPIN | SUMINISTRO Y COLOCACION DE LAMINA PINTRO R-72 | M2 | 1950
ACANALADA GRADO INDUSTRIAL SUJETADA CON PIJA
AUTOROSCABLE DE 1/4" X 3/4" INCLUYE: MANO DE OBRA,
MATERIAL Y HTA.
| TORRE | ESTRUCTURA METÁLICA PARA TORRE DE ALUMBRADO | KG | 3000
INCLUYE: MATERIALES, ACARREOS, CORTES, TRAZO,
HABILITADO, SOLDADURA, APLICACIÓN DE PRIMER
ANTICORROSIVO, MONTAJE, MANO DE OBRA, EQUIPO Y
HERRAMIENTA.