## GENERADOR
VOLUMENES GENERADORES DE OBRA
|  | OBRA: |  | CONSTRUCCION DE TUBERIA DE 8" DE DIAMETRO EN LIBRAMIENTO ENTRE SUR 14 Y BLVD. LUIS D. COLOSIO
|  | LOCALIDAD: |  | CIUDAD LA CRUZ, MUNICIPIO DE ELOTA, ESTADO DE SINALOA.
No. | Descripción del concepto: | Ubicación: |  |  | Dimenciones |  |  |  | Cantidades |  |  | Observaciones
|  | Eje | Tramo | Tipo | Unidad | Largo | Ancho | Alto | Pzas | Parcial | Total
1 | AMPLIACIÓN EN COLONIA VICENTE ESCOBAR PADILLA
1A | TERRACERIAS
1A-1 | Trazo y nivelación con aparatos estableciendo ejes de referencia para la instalación de Tubería |  |  |  | ML | 1776 |  |  |  | 1776 | 1776 | VER ANEXO No. 01
1100 02 | Excavación con equipo para zanjas en cualquier material excepto roca, en seco en zona b de 0 a 6.00 m de profundidad. |  |  |  | M3 | 1776 | 0.85 | 1.25 |  | 1887 | 1887
1130 02 | Plantilla apisonada al 85% proctor en zanjas con material producto de banco. |  |  |  | M3 | 1776 | 0.85 | 0.1 |  | 150.96 | 150.96
1131 06 | Relleno en zanjas compactado al 90% proctor, con material de banco. |  |  |  | M3 | 1776 | 0.85 | 0.55 |  | 774.49 | 774.49 | AREA DE TUBERIA= 55.79 M3.
1131 01 | Relleno en zanjas a volteo con material producto de excavación. |  |  |  | M3 | EXCAV - ( PLAN + RELLE ) |  |  |  | 905.76 | 905.76
9000 02 | Acarreo 1er km material producto de excavación excepto roca en camión de volteo, descarga a volteo en camino plano terracerías, lomerío suave revestido, lomerío pronunciado pavimentado. |  |  |  | M3 | PLANT + RELLENO |  |  |  | 925.45 | 925.45
9002 02 | Acarreo km subsecuentes al 1o material producto de excavación excepto roca en camión de volteo, en camino plano terracerías, lomerío suave revestido, lomerío pronunciado pavimentado. |  |  |  | M3-KM | PLANT + RELLENO X KMS |  |  |  | 4627.23 | 4627.23 | DISTANCIA A= 5.00 KMS.
1A-8 | Afine con equipo ( motoconformadora ) en calles, al termino de la obra |  |  |  | M2 | 1776 | 8 |  |  | 14208 | 14208
1B | SUMINISTRO E INSTALACIÓN DE TUBERÍA
8005 07 | Suministro de tubería hid. ang rd/26 de 8" de diámetro. |  |  |  | ML | 1746 |  |  |  | 1746 | 1746
8069 12 | Suministro de tubería acero norma astm a-53 acero al carbón extremos biselados 8" de diámetro y espesor 5.54 mm. |  |  |  | ML | 30 |  |  |  | 30 | 30
1B-3 | Suministro de Brida de FIERRO FUNDIDO de 8" de diámetro |  |  |  | PZA |  |  |  | 10 | 10 | 10
8019 06 | Suministro de empaques de plomo de 203 mm (8") de diámetro. |  |  |  | PZA |  |  |  | 5 | 5 | 5
8018 02 | Suministro de Tornillo de Tornillo de 5/8" x 3" , con tuerca y guasa |  |  |  | PZA |  |  |  | 40 | 40 | 40
2041 05 | Instalación de tubería de pvc orientado con cople y con anillo elastomerico integrado de fábrica de 200 mm de diámetro. |  |  |  | ML | 1746 |  |  |  | 1746 | 1746
1B-7 | Instalacion de tubería acero norma astm a-53 acero al carbón extremos biselados 8" de diámetro y espesor 5.54 mm. |  |  |  | ML | 30 |  |  |  | 30 | 30
1B-8 | Instalación de Brida de FIERRO FUNDIDO de 8" de diámetro |  |  |  | PZA |  |  |  | 10 | 10 | 10
1B-9 | Instalacion de empaques de plomo de 203 mm (8") de diámetro. |  |  |  | PZA |  |  |  | 5 | 5 | 5
1B-10 | Instalación de Tornillo de 4" x 5/8", incluye: tuerca y guasa |  |  |  | PZA |  |  |  | 40 | 40 | 40
1C | PIEZAS ESPECIALES
1C-1 | Suministro de Tee de PVC HID ANG S/M de 8" x 8" de diámetro |  |  |  | PZA |  |  |  | 1 | 1 | 1
1C-2 | Suministro de Cople de reparación de PVC HID ANG S/M de 8" de diámetro |  |  |  | PZA |  |  |  | 1 | 1 | 1
1C-3 | Suministro de Anillo de HULE de 8" de diámetro |  |  |  | PZA |  |  |  | 10 | 10 | 10
1C-4 | Suministro de Codo de PVC HID ANG S/I de 8" x 45° |  |  |  | PZA |  |  |  | 2 | 2 | 2
1C-5 | Suministro de Codo de PVC HID ANG SIM de 8" x 22° |  |  |  | PZA |  |  |  | 4 | 4 | 4
1C-6 | Suministro de Extremidad campana de PVC HID ANG S/M de 8" de diámetro |  |  |  | PZA |  |  |  | 2 | 2 | 2
1C-7 | Suministro de Extremidad espiga de PVC HID ANG S/M de 8" de diámetro |  |  |  | PZA |  |  |  | 2 | 2 | 2
1C-8 | Suministro de Codo Bridado de FIERRO FUNDIDO bridado de 8" X 45° |  |  |  | PZA |  |  |  | 4 | 4 | 4
1C-9 | Suministro de Niple bridado de FIERRO FUNDIDO CED-40 de 8" x 2.00 mts |  |  |  | PZA |  |  |  | 2 | 2 | 2
1C-10 | Suministro de Empaque de NEOPRENO de 8" de diámetro |  |  |  | PZA |  |  |  | 4 | 4 | 4
8019 06 | Suministro de empaques de plomo de 203 mm (8") de diámetro. |  |  |  | PZA |  |  |  | 6 | 6 | 6
8018 02 | Suministro de Tornillo de Tornillo de 5/8" x 3" , con tuerca y guasa |  |  |  | PZA |  |  |  | 64 | 64 | 80
1C-13 | Suministro de Reducción campana de PVC HID ANG S/I de 8" x 6" de diámetro |  |  |  | PZA |  |  |  | 1 | 1 | 1
1C-14 | Suministro de Reducción espiga de PVC HID ANG S/I de 8" x 6" de diámetro |  |  |  | PZA |  |  |  | 1 | 1 | 1
1C-15 | Suministro de Junta Gibault de 6" de diámetro, incluye: anillo de hule especial y tornillos |  |  |  | PZA |  |  |  | 2 | 2 | 2
8072 05 | Suministro de válvula de compuerta de hierro dúctil de 8" de diámetro. |  |  |  | PZA |  |  |  | 1 | 1 | 1
1C-16 | Instalación de Tee de PVC HID ANG S/M de 8" x 8" de diámetro |  |  |  | PZA |  |  |  | 1 | 1 | 1
1C-17 | Instalación de Cople de reparación de PVC HID ANG S/M de 8" de diámetro |  |  |  | PZA |  |  |  | 10 | 10 | 1
1C-18 | Instalación de Anillo de HULE de 8" de diámetro |  |  |  | PZA |  |  |  | 10 | 10 | 10
1C-19 | Instalación de Codo de PVC HID ANG S/M de 8" x 45° |  |  |  | PZA |  |  |  | 4 | 4 | 2
1C-20 | Instalación de Codo de PVC HID ANG S/M de 8" x 22° |  |  |  | PZA |  |  |  | 4 | 4 | 4
1C-21 | Instalación de Extremidad Campana de PVC HID ANG S/M de 8" de diámetro |  |  |  | PZA |  |  |  | 2 | 2 | 2
1C-22 | Instalación de Extremidad espiga de PVC HID ANG S/M de 8" de diámetro |  |  |  | PZA |  |  |  | 2 | 2 | 2
1C-23 | Instalación de Codo de FIERRO FUNDIDO bridado DE 8" X 45° |  |  |  | PZA |  |  |  | 4 | 4 | 4
1C-24 | Instalación de Niple Bridado de FIERRO FUNDIDO de 2.00 mts x 8" de diámetro |  |  |  | PZA |  |  |  | 2 | 2 | 2
1C-25 | Instalación de Empaque de NEOPRENO de 8" de diámetro |  |  |  | PZA |  |  |  | 4 | 4 | 4
1B-9 | Instalacion de empaques de plomo de 203 mm (8") de diámetro. |  |  |  | PZA |  |  |  | 6 | 6 | 6
1B-10 | Instalación de Tornillo de 4" x 5/8", incluye: tuerca y guasa |  |  |  | PZA |  |  |  | 80 | 80 | 80
1C-28 | Instalación de Reducción Campana de PVC HID ANG S/M de 8" x 6" de diámetro |  |  |  | PZA |  |  |  | 1 | 1 | 1
1C-29 | Instalación de Reducción espiga de PVC HID ANG S/M de 8" x 6" de diámetro |  |  |  | PZA |  |  |  | 1 | 1 | 1
1C-30 | Instalación de Junta Gibault de 6" de diámetro |  |  |  | PZA |  |  |  | 2 | 2 | 2
2160 08 | Instalación de válvulas de seccionamiento de 203 mm (8") de diámetro. |  |  |  | PZA |  |  |  | 1 | 1 | 1
1D | SUMINISTRO E INSTALACIÓN DE VÁLVULAS DE ADMISIÓN Y EXPULSIÓN DE AIRE
1D-10 | Suministro e instalación de Válvula de admisión y expulsión de aire de 2" de diámetro |  |  |  | PZA |  |  |  | 3 | 3 | 3
1D-11 | Suministro y colocacion de rejas en valvulas de expulsion de aire combinada |  |  |  | PZA |  |  |  | 3 | 3 | 3
1E | CONSTRUCCIÓN DE CAJAS DE VÁLVULAS
2240 02 | Cajas para operación de válvulas, medidas interiores tipo 2 de 1.00 x 0.90 m. |  |  |  | PZA |  |  |  | 1 | 1 | 1
2243 02 | Suministro e instalación de contramarcos sencillos de 1.10 m con canal de 100 mm (4"). |  |  |  | PZA |  |  |  | 1 | 1 | 1
2244 02 | Suministro e instalación de marcos c/ tapa, de fierro fundido de 50 x 50 cm con peso, de 134 kg. |  |  |  | PZA |  |  |  | 1 | 1 | 1
1F | ATRAQUES EN CRUCEROS
1D-1 | Fabricación y colocación de concreto f'c= 100 kg/cm2 en atraques en tubería de conducción, incluye: Cimbra y descimbra, mano de obra, herramienta y equipo |  |  |  | LOTE |  |  |  | 6 | 6 | 6
1G | SONDEOS EN TUBERÍAS Y TOMAS DOMICILIARIAS DE AGUA POTABLE
1E-1 | Sondeos y reparaciones en casos de daños en tuberías de Conducción, Distribución y tomas domiciliarias existentes de Agua Potable, incluye: excavación, relleno de zanja con material producto de excavación, afine y material necesario en caso de siniestro, materiales, mano de obra, herramienta y equipo |  |  |  | LOTE |  |  |  | 1 | 1 | 1
1H | CARPETA HIDRAULICA ( calle camino viejo a espinal )
1F-1 | Corte con equipo de carpeta hidráulica de 20 cms de espesor, incluye: equipo, herramientas y mano de obra |  |  |  | ML | 7.5 |  |  | 2 | 15 | 15
4030 04 | Fabricación y colado de concreto vibrado y curado de f'c= 200 kg/cm2. |  |  |  | M3 | 7.5 | 1 | 0.2 |  | 1.5 | 1.5
1I | RÓTULO DE OBRA
1G-1 | Suministro y colocación de rotulo de obra de 0.90 x 1.50 mts, con bastidores de perfil PTR de 1 x 11/2" x 1 1/2" cal. 14 y lámina negra cal 20 con postes de 1.30 mts. De altura libre a la base inferior del anuncio de perfil de PTR de 1 1/2" x 1 1/2" cal. 14, la lámina incluye: pintura de fondo esmalte color blanco a dos manos, rotulo a una cara con viniletras y logotipos por computadora en las medidas, tipo de letra y colores especificados por la SOPDUE, incluye: colocación en dados de concreto de f'c=150 kg/cm2, con un empotramiento no menor a 60 cms, material, herramienta y todo lo necesario para su correcta ejecución |  |  |  | LOTE |  |  |  | 1 | 1 | 1
GOBIERNO DEL ESTADO DE SINALOA

## CATALOGO SIN PRECIO
PRESUPUESTO
CLAVE | DESCRIPCION | UNIDAD | CANTIDAD | PRECIO | TOTAL
1 | CONSTRUCCIÓN DE TUBERÍA DE CONDUCCIÓN DE 8" DE DIÁMETRO
1A | TERRACERIAS
1A-1 | Trazo y nivelación con aparatos estableciendo ejes de referencia para la instalación de Tubería | ML | 1776
1100 02 | Excavación con equipo para zanjas en cualquier material excepto roca, en seco en zona b de 0 a 6.00 m de profundidad. | M3 | 1887
1130 02 | Plantilla apisonada al 85% proctor en zanjas con material producto de banco. | M3 | 150.96
1131 06 | Relleno en zanjas compactado al 90% proctor, con material de banco. | M3 | 774.49
1131 01 | Relleno en zanjas a volteo con material producto de excavación. | M3 | 905.76
9000 02 | Acarreo 1er km material producto de excavación excepto roca en camión de volteo, descarga a volteo en camino plano terracerías, lomerío suave revestido, lomerío pronunciado pavimentado. | M3 | 925.45
9002 02 | Acarreo km subsecuentes al 1o material producto de excavación excepto roca en camión de volteo, en camino plano terracerías, lomerío suave revestido, lomerío pronunciado pavimentado. | M3/KM | 4627.23
1A-8 | Afine con equipo ( motoconformadora ) en calles, al termino de la obra | M2 | 14208
1B | SUMINISTRO E INSTALACIÓN DE TUBERÍAS
8005 07 | Suministro de tubería hid. ang rd/26 de 8" de diámetro. | ML | 1746
8069 12 | Suministro de tubería acero norma astm a-53 acero al carbón extremos biselados 8" de diámetro y espesor 5.54 mm. | ML | 30
1B-3 | Suministro de Brida de FIERRO FUNDIDO de 8" de diámetro | PZA | 10
8019 06 | Suministro de empaques de plomo de 203 mm (8") de diámetro. | PZA | 5
8018 02 | Suministro de Tornillo de Tornillo de 5/8" x 3" , con tuerca y guasa | PZA | 40
2041 05 | Instalación de tubería de pvc orientado con cople y con anillo elastomerico integrado de fábrica de 200 mm de diámetro. | ML | 1746
1B-7 | Instalacion de tubería acero norma astm a-53 acero al carbón extremos biselados 8" de diámetro y espesor 5.54 mm. | ML | 30
1B-8 | Instalación de Brida de FIERRO FUNDIDO de 8" de diámetro | PZA | 10
1B-9 | Instalacion de empaques de plomo de 203 mm (8") de diámetro. | PZA | 5
1B-10 | Instalación de Tornillo de 4" x 5/8", incluye: tuerca y guasa | PZA | 40
1C | PIEZAS ESPECIALES
1C-1 | Suministro de Tee de PVC HID ANG S/M de 8" x 8" de diámetro | PZA | 1
1C-2 | Suministro de Cople de reparación de PVC HID ANG S/M de 8" de diámetro | PZA | 1
1C-3 | Suministro de Anillo de HULE de 8" de diámetro | PZA | 10
1C-4 | Suministro de Codo de PVC HID ANG S/I de 8" x 45° | PZA | 2
1C-5 | Suministro de Codo de PVC HID ANG SIM de 8" x 22° | PZA | 4
1C-6 | Suministro de Extremidad campana de PVC HID ANG S/M de 8" de diámetro | PZA | 2
1C-7 | Suministro de Extremidad espiga de PVC HID ANG S/M de 8" de diámetro | PZA | 2
1C-8 | Suministro de Codo Bridado de FIERRO FUNDIDO bridado de 8" X 45° | PZA | 4
1C-9 | Suministro de Niple bridado de FIERRO FUNDIDO CED-40 de 8" x 2.00 mts | PZA | 2
1C-10 | Suministro de Empaque de NEOPRENO de 8" de diámetro | PZA | 2
8019 06 | Suministro de empaques de plomo de 203 mm (8") de diámetro. | PZA | 6
8018 02 | Suministro de Tornillo de Tornillo de 5/8" x 3" , con tuerca y guasa | PZA | 80
1C-13 | Suministro de Reducción campana de PVC HID ANG S/I de 8" x 6" de diámetro | PZA | 1
1C-14 | Suministro de Reducción espiga de PVC HID ANG S/I de 8" x 6" de diámetro | PZA | 1
1C-15 | Suministro de Junta Gibault de 6" de diámetro, incluye: anillo de hule especial y tornillos | PZA | 2
8072 05 | Suministro de válvula de compuerta de hierro dúctil de 8" de diámetro. | PZA | 1
1C-16 | Instalación de Tee de PVC HID ANG S/M de 8" x 8" de diámetro | PZA | 1
1C-17 | Instalación de Cople de reparación de PVC HID ANG S/M de 8" de diámetro | PZA | 1
1C-18 | Instalación de Anillo de HULE de 8" de diámetro | PZA | 10
1C-19 | Instalación de Codo de PVC HID ANG S/M de 8" x 45° | PZA | 2
1C-20 | Instalación de Codo de PVC HID ANG S/M de 8" x 22° | PZA | 4
1C-21 | Instalación de Extremidad Campana de PVC HID ANG S/M de 8" de diámetro | PZA | 1
1C-22 | Instalación de Extremidad espiga de PVC HID ANG S/M de 8" de diámetro | PZA | 1
1C-23 | Instalación de Codo de FIERRO FUNDIDO bridado DE 8" X 45° | PZA | 4
1C-24 | Instalación de Niple Bridado de FIERRO FUNDIDO de 2.00 mts x 8" de diámetro | PZA | 2
1C-25 | Instalación de Empaque de NEOPRENO de 8" de diámetro | PZA | 2
1B-9 | Instalacion de empaques de plomo de 203 mm (8") de diámetro. | PZA | 6
1B-10 | Instalación de Tornillo de 4" x 5/8", incluye: tuerca y guasa | PZA | 80
1C-28 | Instalación de Reducción Campana de PVC HID ANG S/M de 8" x 6" de diámetro | PZA | 1
1C-29 | Instalación de Reducción espiga de PVC HID ANG S/M de 8" x 6" de diámetro | PZA | 1
1C-30 | Instalación de Junta Gibault de 6" de diámetro | PZA | 2
2160 08 | Instalación de válvulas de seccionamiento de 203 mm (8") de diámetro. | PZA | 1
1D | SUMINISTRO E INSTALACIÓN DE VÁLVULAS DE ADMISIÓN Y EXPULSIÓN DE AIRE
1D-10 | Suministro e instalación de Válvula de admisión y expulsión de aire de 2" de diámetro | PZA | 3
1D-11 | Suministro y colocacion de rejas en valvulas de expulsion de aire combinada | PZA | 3
1E | CONSTRUCCIÓN DE CAJAS DE VÁLVULAS
2240 02 | Cajas para operación de válvulas, medidas interiores tipo 2 de 1.00 x 0.90 m. | PZA | 1
2243 02 | Suministro e instalación de contramarcos sencillos de 1.10 m con canal de 100 mm (4"). | PZA | 1
2244 02 | Suministro e instalación de marcos c/ tapa, de fierro fundido de 50 x 50 cm con peso, de 134 kg. | PZA | 1
1F | ATRAQUES EN CRUCEROS
1D-1 | Fabricación y colocación de concreto f'c= 100 kg/cm2 en atraques en tubería de conducción, incluye: Cimbra y descimbra, mano de obra, herramienta y equipo | M3 | 6
1G | SONDEOS EN TUBERÍAS Y TOMAS DOMICILIARIAS DE AGUA POTABLE
0.1 | Sondeos y reparaciones en casos de daños en tuberías de Conducción, Distribución y tomas domiciliarias existentes de Agua Potable, incluye: excavación, relleno de zanja con material producto de excavación, afine y material necesario en caso de siniestro, materiales, mano de obra, herramienta y equipo | LOTE | 4
1H | CARPETA HIDRAULICA ( calle camino viejo a espinal )
1F-1 | Corte con equipo de carpeta hidráulica de 20 cms de espesor, incluye: equipo, herramientas y mano de obra | ML | 15
4030 04 | Fabricación y colado de concreto vibrado y curado de f'c= 200 kg/cm2. | M3 | 1.5
1I | RÓTULO DE OBRA
1G-1 | Suministro y colocación de rotulo de obra de 0.90 x 1.50 mts, con bastidores de perfil PTR de 1 x 11/2" x 1 1/2" cal. 14 y lámina negra cal 20 con postes de 1.30 mts. De altura libre a la base inferior del anuncio de perfil de PTR de 1 1/2" x 1 1/2" cal. 14, la lámina incluye: pintura de fondo esmalte color blanco a dos manos, rotulo a una cara con viniletras y logotipos por computadora en las medidas, tipo de letra y colores especificados por la SOPDUE, incluye: colocación en dados de concreto de f'c=150 kg/cm2, con un empotramiento no menor a 60 cms, material, herramienta y todo lo necesario para su correcta ejecución | LOTE | 1