## Hoja1
“CONSTRUCCIÓN DE PLANTA POTABILIZADORA DE 60 L/s EN ANGOSTURA, SINALOA”
CATÁLOGO DE CONCEPTOS
PART | CLAVE | CONCEPTO | UNIDAD | CANTIDAD | PU CON 19 | IMPORTE
1 |  | OBRA CIVIL ESTRUCTURAL
BARDA PERIMETRAL
1.01 | 1002 03 | DESMONTE, DESENRAICE, DESYERBE Y LIMPIA DE TERRENO P/PROPÓSITOS DE CONSTRUCCIÓN EN VEGETACIÓN TIPO... MONTE DE REGIONES DESÉRTICAS, ZONAS CULTIVADAS O PASTIZALES. | M2 | 1347.4
1.02 | 1121 01 | TERRAPLÉN COMPACTADO AL 85% PROCTOR CON MATERIAL PRODUCTO DE EXCAVACIÓN. | M3 | 134.74
1.03 | 1010 02 | EXCAVACIÓN A MANO P/ DESPLANTE DE ESTRUCTURAS, EN CUALQUIER MATERIAL COMÚN, EXCEPTO ROCA, EN SECO… HASTA 2.00 M DE PROFUNDIDAD. | M3 | 170.64
1.04 | 4030 01 | FABRICACIÓN Y COLADO DE CONCRETO VIBRADO Y CURADO… DE F'C= 100 KG/CM2. | M3 | 7.11
1.05 | 4090 01 | SUMINISTRO Y COLOCACIÓN DE ACERO DE REFUERZO. | KG | 14977
1.06 | 4030 05 | FABRICACIÓN Y COLADO DE CONCRETO VIBRADO Y CURADO… DE F'C= 250 KG/CM2. | M3 | 73
1.07 | 4080 01 | CIMBRA DE MADERA PARA ACABADOS NO APARENTES EN… CIMENTACIONES. | M2 | 296
1.08 | 4080 02 | CIMBRA DE MADERA PARA ACABADOS NO APARENTES EN… DALAS, CASTILLOS Y CERRAMIENTOS. | M2 | 177.2
1.09 | 4020 01 | MURO DE BLOCK DE CONCRETO DE 12 CM DE ESPESOR, MEDIDAS 12*12*24 CM | M2 | 420
1.1 | 4100 02 | APLANADO FINO CON LLANA METÁLICA EN MUROS, CON MORTERO CEMENTO ARENA EN PROPORCIÓN 1:3 DE 1.50 CM DE ESPESOR. | M2 | 840
CASETA DE CONTROL DE MOTORES
1.11 | 4090 02 | SUMINISTRO Y COLOCACIÓN DE ACERO DE REFUERZO DE 1/4" DE DIÁMETRO (ALAMBRÓN). | KG | 183.9
1.12 | 4090 01 | SUMINISTRO Y COLOCACIÓN DE ACERO DE REFUERZO. | KG | 1628.67
1.13 | 4030 01 | FABRICACIÓN Y COLADO DE CONCRETO VIBRADO Y CURADO… DE F'C= 100 KG/CM2. | M3 | 2
1.14 | 4030 05 | FABRICACIÓN Y COLADO DE CONCRETO VIBRADO Y CURADO… DE F'C= 250 KG/CM2. | M3 | 17
1.15 | 4080 01 | CIMBRA DE MADERA PARA ACABADOS NO APARENTES EN… CIMENTACIONES. | M2 | 6.39
1.16 | 4080 02 | CIMBRA DE MADERA PARA ACABADOS NO APARENTES EN… LOSAS CON ALTURA DE OBRA FALSA HASTA 3.60 M.. | M2 | 40.7
1.17 | 4020 01 | MURO DE BLOCK DE CONCRETO DE 12 CM DE ESPESOR, MEDIDAS 12*12*24 CM | M2 | 105
1.18 | 4100 02 | APLANADO FINO CON LLANA METÁLICA EN MUROS, CON MORTERO CEMENTO ARENA EN PROPORCIÓN 1:3 DE 2.0 CM DE ESPESOR. | M2 | 210
CAJA DE LLEGADA Y CANAL PARSHALL
1.19 | 4090 01 | SUMINISTRO Y COLOCACIÓN DE ACERO DE REFUERZO. | KG | 1620
1.2 | 4030 05 | FABRICACIÓN Y COLADO DE CONCRETO VIBRADO Y CURADO… DE F'C= 250 KG/CM2. | M3 | 8
1.21 | 4080 02 | CIMBRA DE MADERA PARA ACABADOS NO APARENTES EN… LOSAS CON ALTURA DE OBRA FALSA HASTA 3.60 M.. | M2 | 12.36
1.22 | 4080 05 | CIMBRA DE MADERA PARA ACABADOS NO APARENTES EN… MUROS HASTA 3.0 M DE ALTURA. | M2 | 4
ESTRUCTURA DE FLOCULACIÓN/SEDIMENTACIÓN
1.23 | 4030 01 | FABRICACIÓN Y COLADO DE CONCRETO VIBRADO Y CURADO… DE F'C= 100 KG/CM2. | M3 | 5.62
1.24 | 4090 01 | SUMINISTRO Y COLOCACIÓN DE ACERO DE REFUERZO. | KG | 9744.35
1.25 | 4030 05 | FABRICACIÓN Y COLADO DE CONCRETO VIBRADO Y CURADO… DE F'C= 250 KG/CM2. | M3 | 81.51
1.26 | 4080 05 | CIMBRA DE MADERA PARA ACABADOS NO APARENTES EN… MUROS HASTA 3.0 M DE ALTURA. | M2 | 393.45
CÁRCAMOS DE TRANSFERENCIA Y BOMBEO A RED
1.27 | 4030 01 | FABRICACIÓN Y COLADO DE CONCRETO VIBRADO Y CURADO… DE F'C= 100 KG/CM2. | M3 | 3.43
1.28 | 4090 01 | SUMINISTRO Y COLOCACIÓN DE ACERO DE REFUERZO. | KG | 7915.82
1.29 | 4030 05 | FABRICACIÓN Y COLADO DE CONCRETO VIBRADO Y CURADO… DE F'C= 250 KG/CM2. | M3 | 70
1.3 | 4080 05 | CIMBRA DE MADERA PARA ACABADOS NO APARENTES EN… MUROS HASTA 3.0 M DE ALTURA. | M2 | 293
DIQUE DE QUÍMICOS
1.31 | 4090 01 | SUMINISTRO Y COLOCACIÓN DE ACERO DE REFUERZO. | KG | 221
1.32 | 4030 05 | FABRICACIÓN Y COLADO DE CONCRETO VIBRADO Y CURADO… DE F'C= 250 KG/CM2. | M3 | 1.55
1.33 | 4080 01 | CIMBRA DE MADERA PARA ACABADOS NO APARENTES EN… CIMENTACIONES. | M2 | 11.38
1.34 | 4080 02 | CIMBRA DE MADERA PARA ACABADOS NO APARENTES EN… DALAS, CASTILLOS Y CERRAMIENTOS. | M2 | 4.52
1.35 | 4020 01 | MURO DE BLOCK DE CONCRETO DE 12 CM DE ESPESOR, MEDIDAS 12*12*24 CM | M2 | 15.1
1.36 | 4100 02 | APLANADO FINO CON LLANA METÁLICA EN MUROS, CON MORTERO CEMENTO ARENA EN PROPORCIÓN 1:3 DE 1.50 CM DE ESPESOR. | M2 | 30.2
1.37 | s/c | SUMINISTRO E INSTALACIÓN DE TECHUMBRE A BASE DE LÁMINA ACANALADA R101 Y SOPORTES DE PTR DE 2", TAQUETES. | M2 | 12.65
REGISTRO PARA TRANSFORMADOR
1.38 | 4090 02 | SUMINISTRO Y COLOCACIÓN DE ACERO DE REFUERZO DE 1/4" DE DIÁMETRO (ALAMBRÓN). | KG | 30
1.39 | 4090 01 | SUMINISTRO Y COLOCACIÓN DE ACERO DE REFUERZO. | KG | 150
1.4 | 4030 05 | FABRICACIÓN Y COLADO DE CONCRETO VIBRADO Y CURADO… DE F'C= 250 KG/CM2. | M3 | 1
1.41 | 4080 01 | CIMBRA DE MADERA PARA ACABADOS NO APARENTES EN… CIMENTACIONES. | M2 | 4
1.42 | 4080 02 | CIMBRA DE MADERA PARA ACABADOS NO APARENTES EN… DALAS, CASTILLOS Y CERRAMIENTOS. | M2 | 3.67
1.43 | 4020 01 | MURO DE BLOCK DE CONCRETO DE 12 CM DE ESPESOR, MEDIDAS 12*12*24 CM | M2 | 8.26
1.44 | 4100 02 | APLANADO FINO CON LLANA METÁLICA EN MUROS, CON MORTERO CEMENTO ARENA EN PROPORCIÓN 1:3 DE 2.0 CM DE ESPESOR. | M2 | 16.52
CÁRCAMOS DE AGUA CRUDA
1.45 | 4030 01 | FABRICACIÓN Y COLADO DE CONCRETO VIBRADO Y CURADO… DE F'C= 100 KG/CM2. | M3 | 1.86
1.46 | 4090 01 | SUMINISTRO Y COLOCACIÓN DE ACERO DE REFUERZO. | KG | 3144.18
1.47 | 4030 05 | FABRICACIÓN Y COLADO DE CONCRETO VIBRADO Y CURADO… DE F'C= 250 KG/CM2. | M3 | 62.6
1.48 | 4080 05 | CIMBRA DE MADERA PARA ACABADOS NO APARENTES EN… MUROS HASTA 3.0 M DE ALTURA. | M2 | 219.44
2 |  | OBRA ELÉCTRICA
ALUMBRADO Y CONTACTOS
2.34 |  | SUMINISTRO E INSTALACIÓN DE LUMINARIAS TIPO LEED DE 40 W, PARA ALUMBRADO EN VIALIDADES Y ÁREAS DE PROCESO | PZA | 10
2.35 |  | SUMINISTRO E INSTALACIÓN DE LUMINARIA PARA ALUMBRADO INTERIOR TIPO LED DE 2X16 W, 127 V, 60 HZ, MONTAJE DE SOBREPONER. | PZA | 6
2.36 |  | SUMINISTRO E INSTALACIÓN DE TUBO CONDUIT PARED GRUESA GALVANIZADO DE 1 DE PULGADA DE DIÁMETRO. | m | 70
2.37 |  | SUMINISTRO E INSTALACIÓN DE TUBERÍA CONDUIT FLEXIBLE. TIPO POLIFLEX DE 3/4 PULGADA DE DIÁMETRO. | m | 25
2.38 |  | SUMINISTRO E INSTALACIÓN DE CABLE CALIBRE 12 AWG COLOR NEGRO | m | 223
2.39 |  | SUMINISTRO E INSTALACIÓN DE CABLE CALIBRE 12 AWG COLOR BLANCO | m | 223
2.4 |  | SUMINISTRO E INSTALACIÓN DE CABLE CALIBRE 12 AWG COLOR VERDE | m | 223
2.41 |  | SUMINISTRO E INSTALACIÓN DE CONDULET TIPO "FS" DE 1 PULGADA DE DIÁMETRO | PZA | 6
2.42 |  | SUMINISTRO E INSTALACIÓN DE CONDULET TIPO "T" DE 1 PULGADA DE DIÁMETRO | PZA | 3
2.43 |  | SUMINISTRO E INSTALACIÓN DE CONDULET TIPO "LB" DE 1 PULGADA DE DIÁMETRO | PZA | 3
2.44 |  | SUMINISTRO E INSTALACIÓN DE CONDULET TIPO "LL" DE 1 PULGADA DE DIÁMETRO | PZA | 5
2.45 |  | SUMINISTRO E INSTALACIÓN DE CONDULET TIPO "LR" DE 1 PULGADA DE DIÁMETRO | PZA | 2
2.46 |  | SUMINISTRO E INSTALACIÓN DE TUBO DE P.V.C. PESADO DE 1 PULGADA DE DIÁMETRO. | m | 70
2.47 |  | SUMINISTRO E INSTALACIÓN DE CODO A 90 GRADOS DE P.V.C. PESADO DE 1 PULGADA DE DIÁMETRO | PZA | 4
2.48 |  | SUMINISTRO E INSTALACIÓN DE CONECTOR DE P.V.C. PESADO DE 3/4 DE PULGADA DE DIÁMETRO | PZA | 4
2.49 |  | SUMINISTRO E INSTALACIÓN DE CAJA GALVANIZADA DE 1 PULGADA. | PZA | 6
2.5 |  | SUMINISTRO E INSTALACIÓN DE CHALUPA DE 3/4 DE PULGADA. | PZA | 6
2.51 |  | SUMINISTRO E INSTALACIÓN DE APAGADOR SENCILLO CON TAPA PARA INTERIOR. | PZA | 4
2.52 |  | SUMINISTRO E INSTALACIÓN DE CONTACTO DUPLEX POLARIZADO.CON TAPA PARA INTERIOR | PZA | 6
2.53 |  | SUMINISTRO E INSTALACIÓN DE CONTACTO DUPLEX POLARIZADO.CON TAPA PARA EXTERIOR PARA INTEMPERIE | PZA | 6
2.54 |  | SUMINISTRO E INSTALACIÓN DE TABLERO DE ALUMBRADO DE 3 FASES, 4 HILOS CON INTERRUPTOR PRINCIPAL MODELO NQOD24M100CU, MARCA SQUARE'D | PZA | 1
2.55 |  | SUMINISTRO E INSTALACIÓN DE INTERRUPTOR TERMOMAGNÉTICO DE 1 x 10 AMPERES | PZA | 7
2.56 |  | INSUMOS (PIJAS, TAQUETES, ABRAZADERAS, TORNILLOS, CINTA DE AISLAR, ETC.) | LOTE | 1
SISTEMA DE TIERRAS
2.57 | 6011 06 | SUMINISTRO E INSTALACIÓN DE CABLE SEMIDURO CALIBRE 4/0 AWG. | m | 60
2.58 | 6011 04 | SUMINISTRO E INSTALACIÓN DE CABLE SEMIDURO CALIBRE 2/0 AWG. | m | 37
2.59 | 6012 00 | SUMINISTRO E INSTALACIÓN DE VARILLA TIPO COPPERWELD DE 16 mm DE DIÁMETRO x 3 M DE LARGO. | PZA | 7
2.6 | 6005 01 | REGISTROS DE ALBAÑAL C/ MUROS DE TABIQUE 14 CM, APLANADOS C/ MORTERO CEMENTO-ARENA 1:3 Y TAPA DE CONCRETO C/ MARCO DE FIERRO. DE 0.40 X 0.60 Y 1.50 M DE PROFUNDIDAD. DE 0.40 X 0.60 Y 0.50 M DE PROFUNDIDAD. | PZA | 3
2.61 |  | SUMINISTRO E INSTALACIÓN DE TUBO DE ALBAÑAL DE 10" DE DIÁMETRO. | PZA | 7
2.62 |  | SUMINISTRO E INSTALACIÓN DE TAPA PARA TUBO DE ALBAÑAL DE 10" | PZA | 7
2.63 |  | SUMINISTRO E INSTALACIÓN DE MOLDE TIPO T DE 4/0 A 2/0 AWG, TAC-2Q2G | PZA | 5
2.64 |  | SUMINISTRO E INSTALACIÓN DE CARGA CADWELD 90 | PZA | 5
2.65 |  | SUMINISTRO DE CHISPERO | PZA | 1
2.66 |  | SUMINISTRO E INSTALACIÓN DE ZAPATAS MECÁNICAS MARCA BURNDY MODELO KA29 | PZA | 7
2.67 |  | INSUMOS (PIJAS, TAQUETES, RONDANAS, TORNILLOS, ETC.) | LOTE | 1
2.68 |  | ACOMETIDA ELÉCTRICA | LOTE | 1
4 |  | OBRA ARQUITECTÓNICA
4.01 | 7004 01 | SUMINISTRO Y COLOCACIÓN DE PINTURA… VINÍLICA EN INTERIORES Y EXTERIORES (TRES MANOS). | M2 | 853.2
4.02 | 8051 05 | SUMINISTRO DE TUBERÍA CORRUGADA DE POLIETILENO DE ALTA DENSIDAD (P.E.A.D.). PARA ALCANTARILLADO SANITARIO INTERIOR LISO, CON CAMPANA Y EMPAQUES, L.A.B. FÁBRICA… DE 12" DE DIÁMETRO. | M | 25
4.03 | 3140 05 | INSTALACIÓN DE TUBERÍA DE POLIETILENO DE ALTA DENSIDAD (PEAD) CORRUGADO CON CAMPANA INTEGRADA DE… DE 12" DE DIÁMETRO. | M | 25
4.04 | 6005 01 | REGISTROS DE ALBAÑAL C/ MUROS DE TABIQUE 14 CM, APLANADOS C/ MORTERO CEMENTO-ARENA 1:3 Y TAPA DE CONCRETO C/ MARCO DE FIERRO. DE 0.40 X 0.60 Y 1.50 M DE PROFUNDIDAD. | PZA | 2
4.05 | 4120 08 | MALLA GALVANIZADA C/ABERTURA DE 55 X 55 MM CALIBRE 8 INCLUYE SOPORTERÍA. | M2 | 296
4.06 |  | SUMINISTRO, HABILITADO Y COLOCACIÓN DE PUERTA CORREDIZA DE 2.50 X 2.80 DE ALTURA, FABRICADA A BASE DE PERFILES DE ALUMINIO BLANCO DE 50.8 MM (2"), CON VIDRIO DE 4 MM DE ESPESOR. | PZA | 1
4.07 |  | SUMINISTRO, HABILITADO Y COLOCACIÓN DE PUERTA DE 1.20 X 2.80 M DE ALTURA, FABRICADA A BASE DE PERFILES DE ALUMINIO BLANCO DE 50.8 MM (2"), CON VIDRIO DE 4 MM DE ESPESOR. | PZA | 1
4.08 |  | SUMINISTRO, HABILITADO Y COLOCACIÓN DE PUERTA DE 0.90 X 2.80 M DE ALTURA, FABRICADA A BASE DE PERFILES DE ALUMINIO BLANCO DE 50.8 MM (2"), CON VIDRIO DE 4 MM DE ESPESOR. | PZA | 2
4.09 |  | SUMINISTRO, HABILITADO Y COLOCACIÓN DE VENTANA DE 0.70 X 1.00 M DE ALTURA, FABRICADA A BASE DE PERFILES DE ALUMINIO BLANCO, CONFORMADA POR UN FIJO Y UN CORREDIZO, CON VIDRIO DE 4 MM DE ESPESOR | PZA | 2
4.1 |  | SUMINISTRO, HABILITADO Y COLOCACIÓN DE VENTANA DE 1.50 X 1.70 M DE ALTURA, FABRICADA A BASE DE PERFILES DE ALUMINIO BLANCO, CONFORMADA POR UN FIJO Y UN CORREDIZO, CON VIDRIO DE 4 MM DE ESPESOR | PZA | 1
4.11 | 4140 02 | IMPERMEABILIZACIÓN DE AZOTEAS A BASE DE SELLADOR E IMPRIMADOR, 2 CAPAS REVEST. IMPERMEABLE C/MEMBRANA DE REF. INTERMEDIO Y ACABADO APARENTE. | M2 | 31
4.12 | 8049 01 | SUMINISTRO DE TUBERÍA DE P.V.C. ALCANTARILLADO SISTEMA MÉTRICO SERIE 20 NOM-001-CNA, NMX 215 L.A.B. FÁBRICA DE 110 MM DE DIÁMETRO. | M | 4
4.13 |  | SUMINISTRO Y COLOCACIÓN DE TUBERÍA DE PVC HIDRÁULICO UNION CEMENTAR DE 13 MM (1/2") | M | 20
4.14 |  | SUMINISTRO E INSTALACIÓN DE CODO DE PVC SANITARIO UNIÓN CEMENTAR DE 90 X 13 MM (1/2") DE DIÁMETRO | PZA | 5
4.15 |  | SUMINISTRO, INSTALACIÓN Y PRUEBAS DE LAVABO BAJO CUBIERTA OVALYN CHICO, COLOR BLANCO, MARCA AMERICAN STANDARD O SIMILAR, INCLUYE CESPOL DE PVC. | PZA | 1
4.16 |  | SUMINISTRO Y COLOCACIÓN DE ACCESORIOS PARA BAÑO MARCA HELVEX O SIMILAR, INCLUYE: JABONERA, TOALLERO, PORTAPAPEL Y REGADERA | LOTE | 1
4.17 |  | SUMINISTRO, INSTALACIÓN Y PRUEBAS DE INODORO MARCA AMERICAN STANDARD O SIMILAR | PZA | 1
4.18 | 1001 08 | PAVIMENTO O BANQUETA DE CONCRETO F'C= 150 KG/CM2, 10 CM DE ESPESOR. | M2 | 60
4.19 | 1001 10 | PAVIMENTO O BANQUETA DE CONCRETO F'C= 200 KG/CM2, 10 CM DE ESPESOR. | M2 | 120
4.2 | 6001 04 | SUM. Y COL. DE TINACO DE POLIETILENO DE 1100 L. | PZA | 1
4.21 |  | FABRICACIÓN Y COLOCACIÓN DE PUERTA DE ACCESO A LA PLANTA DE 5.00 X 3.00 M DE ALTO. ABATIBLE DE DOS HOJAS HECHA A BASE DE PERFIL TUBULAR CAL. 18 Y LÁMINA R-72 CAL. 24; INCLUYE: UNA MANO DE PRIMER GRIS, 2 MANOS DE PINTURA DE ESMALTE, BISAGRAS, SOLDADURA, MATERIAL, EQUIPO Y MANO DE OBRA. | PZA | 1
5 |  | OBRA HIDRÁULICA Y PAILERÍA
ISOMÉTRICO 1 (ALIMENTACIÓN DE TANQUES DE CONTACTO CON CLORO)
5.01 | 8005 07 | SUMINISTRO E INSTALACIÓN DE TUBO DE PVC HIDRÁULICO, UNIÓN CEMENTAR DE 204 MM (8") DE DIÁMETRO. | M | 16
5.02 | 8055 20 | SUMINISTRO E INSTALACIÓN DE CODO DE PVC TIPO HIDRÁULICO UNIÓN CEMENTAR, DE 90° X 204 MM DE DIÁMETRO (8") | PZA | 2
5.03 |  | SUMINISTRO E INSTALACIÓN DE BRIDA VAN STONE DE 204 MM (8") DE DIÁMETRO, PVC, CEMENTABLE. | PZA | 4
5.04 |  | SUMINISTRO E INSTALACIÓN DE VÁLVULA MARIPOSA DE ACERO AL CARBÓN DE 204 MM (8") DE DIÁMETRO. | PZA | 2
ISOMÉTRICO 2 (DE TANQUES DE CONTACTO A BOMBAS CENTRÍFUGAS)
5.05 |  | SUMINISTRO E INSTALACIÓN DE BRIDA VAN STONE DE 204 MM (8") DE DIÁMETRO, PVC, CEMENTABLE. | PZA | 5
5.06 | 8005 07 | SUMINISTRO E INSTALACIÓN DE TUBO DE PVC HIDRÁULICO, UNIÓN CEMENTAR DE 204 MM (8") DE DIÁMETRO. | M | 6
5.07 | 8055 20 | SUMINISTRO E INSTALACIÓN DE CODO DE PVC TIPO HIDRÁULICO UNIÓN CEMENTAR, DE 90° X 204 MM DE DIÁMETRO (8") | PZA | 2
5.08 | 8005 06 | SUMINISTRO E INSTALACIÓN DE TUBO DE PVC HIDRÁULICO, UNIÓN CEMENTAR DE 152.4 MM (6") DE DIÁMETRO. | M | 3
5.09 |  | SUMINISTRO E INSTALACIÓN DE BRIDA VAN STONE DE 152.4 MM (6") DE DIÁMETRO, PVC, CEMENTABLE. | PZA | 6
5.1 |  | SUMINISTRO E INSTALACIÓN DE VÁLVULA MARIPOSA DE ACERO AL CARBÓN DE 152.4 MM (6") DE DIÁMETRO. | PZA | 3
5.11 |  | SUMINISTRO E INSTALACIÓN DE TEE RECTA DE 8" (204 MM) DE DIÁMETRO, PVC, CEMENTABLE. | PZA | 3
5.12 |  | SUMINISTRO E INSTALACIÓN DE REDUCCIÓN TIPO BUSHING DE 8" (204 MM) POR 6" (152.4 MM) DE DIÁMETRO, PVC, CEMENTABLE. | PZA | 3
ISOMÉTRICO 3 (DESCARGA DE BOMBAS CENTRÍFUGAS)
5.13 | 8036 05 | SUMINISTRO E INSTALACIÓN DE VÁLVULA CHECK DE ACERO AL CARBÓN DE 152.4 MM (6") DE DIÁMETRO. | PZA | 3
5.14 | 8005 06 | SUMINISTRO E INSTALACIÓN DE TUBO DE PVC HIDRÁULICO, UNIÓN CEMENTAR DE 152.4 MM (6") DE DIÁMETRO. | M | 3
5.15 |  | SUMINISTRO E INSTALACIÓN DE VÁLVULA MARIPOSA DE ACERO AL CARBÓN DE 152.4 MM (6") DE DIÁMETRO. | PZA | 3
5.16 |  | SUMINISTRO E INSTALACIÓN DE TEE RECTA DE 8" (204 MM) DE DIÁMETRO, PVC, CEMENTABLE. | PZA | 3
5.17 |  | SUMINISTRO E INSTALACIÓN DE REDUCCIÓN TIPO BUSHING DE 8" (204 MM) POR 6" (152.4 MM) DE DIÁMETRO, PVC, CEMENTABLE. | PZA | 3
5.18 | 8005 07 | SUMINISTRO E INSTALACIÓN DE TUBO DE PVC HIDRÁULICO, UNIÓN CEMENTAR DE 204 MM (8") DE DIÁMETRO. | M | 10
ISOMÉTRICO 4 (ALIMENTACIÓN A FILTROS DOBLES A PRESIÓN)
5.19 | 8005 07 | SUMINISTRO E INSTALACIÓN DE TUBO DE PVC HIDRÁULICO, UNIÓN CEMENTAR DE 204 MM (8") DE DIÁMETRO. | M | 10.39
5.2 |  | SUMINISTRO E INSTALACIÓN DE REDUCCIÓN TIPO BUSHING DE 8" (204 MM) POR 6" (152.4 MM) DE DIÁMETRO, PVC, CEMENTABLE. | PZA | 6
5.21 |  | SUMINISTRO E INSTALACIÓN DE TEE RECTA DE 8" (204 MM) DE DIÁMETRO, PVC, CEMENTABLE. | PZA | 6
5.22 |  | SUMINISTRO E INSTALACIÓN DE VÁLVULA MARIPOSA DE ACERO AL CARBÓN DE 152.4 MM (6") DE DIÁMETRO. | PZA | 6
5.23 |  | SUMINISTRO E INSTALACIÓN DE BRIDA VAN STONE DE 152.4 MM (6") DE DIÁMETRO, PVC, CEMENTABLE. | PZA | 12
5.24 | 8005 06 | SUMINISTRO E INSTALACIÓN DE TUBO DE PVC HIDRÁULICO, UNIÓN CEMENTAR DE 152.4 MM (6") DE DIÁMETRO. | M | 24
5.25 | 8055 19 | SUMINISTRO E INSTALACIÓN DE CODO DE PVC TIPO HIDRÁULICO UNIÓN CEMENTAR, DE 90° X 152.4 MM DE DIÁMETRO (6") | PZA | 6
ISOMÉTRICO 5 (RETROLAVADO DE FILTROS A PRESIÓN DOBLE A DREN)
5.26 |  | SUMINISTRO E INSTALACIÓN DE TEE RECTA DE 6" (152.40 MM) DE DIÁMETRO, PVC, CEMENTABLE. | PZA | 6
5.27 | 8055 19 | SUMINISTRO E INSTALACIÓN DE CODO DE PVC TIPO HIDRÁULICO UNIÓN CEMENTAR, DE 90° X 152.4 MM DE DIÁMETRO (6") | PZA | 6
5.28 |  | SUMINISTRO E INSTALACIÓN DE BRIDA VAN STONE DE 152.4 MM (6") DE DIÁMETRO, PVC, CEMENTABLE. | PZA | 12
5.29 |  | SUMINISTRO E INSTALACIÓN DE VÁLVULA MARIPOSA DE ACERO AL CARBÓN DE 152.4 MM (6") DE DIÁMETRO. | PZA | 6
5.3 |  | SUMINISTRO E INSTALACIÓN DE REDUCCIÓN TIPO BUSHING DE 8" (204 MM) POR 6" (152.4 MM) DE DIÁMETRO, PVC, CEMENTABLE. | PZA | 6
5.31 | 8055 20 | SUMINISTRO E INSTALACIÓN DE CODO DE PVC TIPO HIDRÁULICO UNIÓN CEMENTAR, DE 90° X 204 MM DE DIÁMETRO (8") | PZA | 3
5.32 |  | SUMINISTRO E INSTALACIÓN DE TEE RECTA DE 8" (204 MM) DE DIÁMETRO, PVC, CEMENTABLE. | PZA | 3
5.33 | 8005 06 | SUMINISTRO E INSTALACIÓN DE TUBO DE PVC HIDRÁULICO, UNIÓN CEMENTAR DE 152.4 MM (6") DE DIÁMETRO. | M | 6
5.34 | 8005 07 | SUMINISTRO E INSTALACIÓN DE TUBO DE PVC HIDRÁULICO, UNIÓN CEMENTAR DE 204 MM (8") DE DIÁMETRO. | M | 10
5.35 | 8024 02 | SUMINISTRO E INSTALACIÓN DE VÁLVULA DE ADMISIÓN Y EXPULSIÓN DE AIRE DE PVC DE 50.8 MM (2") DE DIÁMETRO. | PZA | 6
ISOMÉTRICO 6 (FILTROS A PRESIÓN DOBLES A MEZCLADOR ESTÁTICO)
5.36 |  | SUMINISTRO E INSTALACIÓN DE BRIDA VAN STONE DE 152.4 MM (6") DE DIÁMETRO, PVC, CEMENTABLE. | PZA | 18
5.37 | 8055 19 | SUMINISTRO E INSTALACIÓN DE CODO DE PVC TIPO HIDRÁULICO UNIÓN CEMENTAR, DE 90° X 152.4 MM DE DIÁMETRO (6") | PZA | 6
5.38 |  | SUMINISTRO E INSTALACIÓN DE VÁLVULA MARIPOSA DE ACERO AL CARBÓN DE 152.4 MM (6") DE DIÁMETRO. | PZA | 6
5.39 |  | SUMINISTRO E INSTALACIÓN DE REDUCCIÓN TIPO BUSHING DE 8" (204 MM) POR 6" (152.4 MM) DE DIÁMETRO, PVC, CEMENTABLE. | PZA | 6
5.4 |  | SUMINISTRO E INSTALACIÓN DE TEE RECTA DE 8" (204 MM) DE DIÁMETRO, PVC, CEMENTABLE. | PZA | 6
5.41 | 8005 07 | SUMINISTRO E INSTALACIÓN DE TUBO DE PVC HIDRÁULICO, UNIÓN CEMENTAR DE 204 MM (8") DE DIÁMETRO. | M | 30
5.42 | 8024 02 | SUMINISTRO E INSTALACIÓN DE VÁLVULA DE ADMISIÓN Y EXPULSIÓN DE PVC DE 50.8 MM (2") DE DIÁMETRO. | PZA | 1
5.43 | 8055 20 | SUMINISTRO E INSTALACIÓN DE CODO DE PVC TIPO HIDRÁULICO UNIÓN CEMENTAR, DE 90° X 204 MM DE DIÁMETRO (8") | PZA | 4
5.44 |  | SUMINISTRO E INSTALACIÓN DE VÁLVULA MARIPOSA ACERO AL CARBÓN DE 204 MM (8") DE DIÁMETRO. | PZA | 1
5.45 |  | SUMINISTRO E INSTALACIÓN DE BRIDA TIPO VAN STONE PVC DE 204 MM (8") DE DIÁMETRO. | PZA | 2
[5 empty] | SUBTOTAL | 0
[5 empty] | IVA | 0
[5 empty] | TOTAL | 0