## 12
DIRECCION DE DESARROLLO URBANO, OBRAS Y SERVICIOS PUBLICOS
NUMEROS GENERADORES
CLAVE | DESCRIPCION | UNIDAD | CANTIDAD
1 | ADOQUINAMIENTO TIPO HUESITO EN CALLE DE PADERON COLORADO
1 | TRABAJOS PRELIMINARES
1.1 | TRAZO Y NIVELACION DE TERRENO ESTABLECIENDO EJES Y NIVELETAS DE REFERENCIA, CON EQUIPO TOPOGRAFICO, INCLUYE: MATERIAL, EQUIPO, MANO DE OBRA Y HERRAMIENTA | M2 | 2890.81
2 | DESPALMES Y CORTES
2.1 | EXCAVACION EN CORTES Y ADICIONALES BAJO CAPA SUBRASANTE FORMADA CON MATERIAL "B" | M3 | 867.25
2.2 | ESCARIFICADO Y COMPACTACION SOBRE LA CAPA DE SUBRASANTE, INCLUYE EQUIPO Y MANO DE OBRA | M3 | 433.63
3 | TERRAPLENES
3.1 | COMPACTACIÓN DEL TERRENO NATURAL EN EL ÁREA DE DESPLANTE DE LOS TERRAPLENES PARA EL 95%. | M3 | 289.08
3.2 | AGUA EMPLEADA PARA COMPACTACIONES INCLUYE: OBTENCION,CARGA Y DESCARGA | M3 | 34.69
3.4 | PAGO DE REGALIAS POR OBTENCION DE AGUA UTILIZADA EN LA COMPACTACIONES DE LAS TERRACERIAS( DECRETO DE C.N.A) | M3 | 34.68
4 | ACARREOS PARA TERRACERIAS
4.1 | SOBREACARREO DE CUALQUIER DIATANCIA DEL AGUA UTILIZADA EN LA S COMPACTACIONES DE LA TERRACERIA | M3-KM | 34.69
4.2 | SOBREACARREO DE LOS MATERIALES PRODUCTO DE EXCAVACIONES PARA CUALQUIER DISTANCIA DE MATERIALES DE PRESTAMO DE BANCO PARA LA CONSTRUCCION DE PAVIMENTOS MEDIDOS SUELTO PRIMER KILOMETRO, INCLUYE: CARGA | M3 | 1127.43
4.3 | SOBREACARREO DE LOS MATERIALES PRODUCTO DE LAS EXCAVACIONES PARA CUALQUIER DISTANCIA DE MATERILES DE PRESTAMO DE BANCO PARA LA CONSTRUCCION DE PAVIMENTOS MEDIDOS SUELTO EN KILOMETROS SUBSECUENTES | M3-KM | 3382.28
5 | ADOQUIN
5.01 | SUMINISTRO Y COLOCACION DE ADOQUIN TIPO HUESITO INCLUYE:COMPACTACION CON EQUIPO MECANICO , CAPA DE 5 CM DE ESPESOR. | M2 | 2480.8
5.02 | CALAFATEO EN LOSAS DE CONCRETO HIDRÁULICO QUE INCLUYE:UN RIEGO DE PRIMER, UN RIEGO DE ASFALTEX 505 Y BARRIDO. | ML | 137
7 | SUB BASES Y BASES
7.1 | OPERACION DE MEZCLADO,TENDIDO Y COMPACTACION DE BASES Y SUBBASES CUANDO DE EMPLEE UN MATERIAL PETREO COMPACTADO AL 100% | M3 | 578.17
7.2 | AGUA EMPLEADA PARA COMPACTACIONES INCLUYE:CARGA Y DESCARGA | M3 | 69.38
7.3 | PAGO DE REGALIAS PARA OBTENCION DE AGUA PARA LA COMPACTACION DE LA SUB-BASE Y BASES (DECRETO C.N.A) | M3 | 69.39
7.4 | ADQUISICION DE BANCO DE MATERIALES PARA BASE INCLUYE: CARGA | M3 | 751.62
8 | ACARREOS PARA SUB BASES Y BASESCARPETAS Y MEZCLAS ASFALTICAS
8.1 | SOBREACARREO DE MATERIALES PRODUCTO DE MATERIAL DE BASE PARA CUALQUIER DISTANCIA DE MATERIAL DE PRESTAMO DE BANCO PARA LA CONSTRUCCION DE PAVIMENTOS MEDIDOS SUELTO PRIMER KILOMETRO | M3 | 751.62
8.2 | SOBREACARREO DE MATERIALES PRODUCTO DE MATERIAL DE BASE PARA CUALQUIER DISTANCIA DE MATERALES DE PRESTAMO DE BANCO PARA LA CONSTRUCCION DE PAVIMENTOS MEDIDOS SUELTO KILOMETROS SUBSECUENTES. | M3-KM | 10522.66
8.3 | ACARREO DEL AGUA PARA COMPACTACIONES | M3-KM | 69.38
9 | RIEGO DE IMPREGNACION Y BARRIDO
9.1 | BARRIDO DE LA SUPERFICIE POR TRATAR | HA | 0.29
9.3 | RIEGO DE LAS IMPREGNACION CON ASFALTO MEDIO AM-1 INCLUYE:APLICACION Y ARENEO | LS | 4336.26
12 | OBRAS COMPLEMENTARIAS
12.1 | LIMPIEZA GENERAL DE LA OBRA | M2 | 2890.84
13 | GUARNICIONES
13.1 | GUARNICION TIPO "L" CON CONCRETO PREMEZCLADO F'C=250 KG/CM2 PARA LOSAS DE 16 CMS. DE ESPESOR, INCLUYE:RECORTES, CIMBRA, COLADO DE CONCRETO, ACABADO CON VOLTEADOR, CURADO, DESCIMBRADOY LIMPIEZA DE FORMAS | ML | 543
13.2 | BANQUETA DE 10 CM DE ESPESOR CON CONCRETO PREMEZCLADO F'C=150 KG/CM2 CON DETELLON DE 15 X 15 DE CONCRETO SIMPLE, INCLUYE: TRAZO Y NIVELACION, EXCAVACION, CIMBRA, COLADO DE CONCRETO, ACABADO ESCOBILLADO Y LIMPIEZA DE FORMAS. | M2 | 445
14 | ALUMBRADO PUBLICO
14.1.1 | SUMINISTRO Y COLOCACION DE ARBOTANTE EN POSTE OCTOGONAL METALICO DE 8.00M, INCLUYE: LUMINARIO LED STREES ROADVWY 100W 220 V, CABLE THW CAL. 10, TUERCAS Y TORNILLERIA, PINTURA DE ACEITE, BRAZOS DE 2.4 M, TRANSLADO, PRUEBA, EQUIPO, HERRAMIENTA Y TODO LO NECESARIO PARA SU CORRECTA OPERACION. | PZA | 10
14.1.2 | SUMINISTRO Y COLOCACION DE CANALIZACION POR PISO Y TUBERIA POLIDUCTO DE 1 1/4 INCLIUE:CABLEADO THW CAL 8 Y 10,SISTEMA DE VARILLAS PARA TIERRAS,EXCAVACIONES,HERRAMIENTA Y TODO LO NECESARIO PARA SU CORRECTA OPERACION. | ML | 306
14.1.3 | SUMINISTRO Y COLOCACION DE REGISTRO PRECOLADO DE 40 X 40 X 40 CM CON TAPA INCLUYE:EXCAVACION REMATADO DE TUBERIA,SELLADO DE CEMENTO Y TODO LO NECESARIO PARA SU CORRECTA OPERACION | PZA | 10
1007 | SUMINISTRO Y COLOCACION DE TRANSICION DE BAJA TENSION 240 VOLTS INCLUYE: TUBO GALV. C/R 1", MUFA GALV. 1", CODO PVC PESADO 1", CABLE THW CAL. 10 AWG, FOTOCELDA, RECEPTACULO PARA FOTOCELDA, MENSULA PARA FOTOCELDA, HERRAMIENTA Y TODO LO NECESARIO PARA SU CORRECTA OPERACION. | PZA | 2
15 | DRENAJE SANITARIO
1.1.14 | DESCARGAS SANITARIAS INCLUYE.EXCAVACION,TUBO DE 6" DE DIAMETRO SERIE 20,CODOS DE 45°,SILLETAS DE 8" A 6,REGISTRO DE 40 X 60 CM,TAPAS DE CONCRETO,RELLENOS Y TODO LO NECESARIO PARA SU FUNCIONAMIENTO | PZA | 25
16 | TOMAS DOMICILIARIAS
1.1.15 | TOMAS DOMICILIARIAS INCLUYE:EXCAVACION,RELLENOS,MANGUERA STRUPACK DE 1/2,TUBO GALVANIZADO DE 1/2,CODOS,CONEXIONES Y TODO LO NECESARIO PARA SU FUNCIONAMIENTO | TOMA | 25
19 | TAPAS DE FIERRO FUNDIDO
19.1 | TAPAS DE FIERRO FUNDIDO DE 130 KG INCLUYE: SUMINISTRO, COLOCACION | PZA | 6
20 | LINEA DE AGUA POTABLE
1.1.1 | LIMPIEZA Y TRAZO EN EL AREA DE TRABAJO | ML | 306
1.1.2 | EXCAVACION CON EQUIPO MECANICO PARA ZANJA EN MATERIAL COMUN,EN SECO, Y EN AGUA DE 0.00 A 2.00 M. DE PROFUNDIDAD | M3 | 183.6
1.1.4 | PLANTILLA APISONADA COMPACTADA AL 90% | M3 | 19.36
1.1.5 | RELLENO DE EXCAVACION DE ZANJA COMPACTADAS AL 90% | M3 | 69.07
1.1.6 | RELLENO DE EXCAVACION DE ZANJA , SIN COMPACTAR | M3 | 96.17
1.1.7 | SUMINISTRO DE MATERIAL INERTE SUELTO | M3 | 87.43
1.1.8 | CARGA Y ACARREO DE MATERIAL INERTE DENTRO DEL PRIMER KILOMETRO | M3 | 87.43
1.1.9 | ACARREO DE MATERIAL INERTE DENTRO DE LOS KILOMETROS SUBSECUENTES AL PRIMERO | M3_KM | 174.86
1.1.10 | CARGA Y ACARREO DE MATERIAL PRODUCTO DE EXCAVACION DENTRO DEL PRIMER KILOMETRO | M3 | 142.51
1.1.11 | SUMINISTRO DE TUBERIA DE 3" DE DIAMETRO RD_31.5 INCLUYE. ANILO DE HULE | ML | 306
1.1.12 | INSTALACION DE TUBERIA DE 3" RD_32.5 | ML | 306
1.1.13 | SUMINISTRO DE COPLE DE REPARACION DE 3" DE DIAMETRO | PZA | 2
1.1.1.25 | SUMINISTRO DE CODO DE 3" X 90°DE PVC | PZA | 4
1.1.1.26 | SUMINISTRO DE TEE DE 3" DE DIAMETRO PVC | PZA | 6
1.1.18 | SUMINISTRO DE TAPON DE 3" DE DIAMETRO | PZA | 2
1.1.19 | INSTALACION DE COPLE DE REPARACION DE 3" PVC | PZA | 2
1.1.20 | INSTALACION DE CODO DE 3" X 90° PVC | PZA | 4
1.1.21 | INSTALACION DE TEE DE 3" DE DIAMETRO PVC | PZA | 6
1.1.24 | INSTALACION DE TAPON DE 3" DE DIAMETRO PVC | PZA | 2
1.26 | SEÑALAMIENTO
1.1.42 | SUMINISTRO E INSTALACION DE SEÑALAMIENTO VIAL SR_06 DE 61 X 61 CM REFL G.I POSTE (ALTO),FABRICACION EN LAMINA GALVANIZADA CALIBRE 16 Y ROTULADO G.I CON POSTE , PLACA Y POSTE DE ACUERDO A ESPECIFICACIONES INCLUYE:CONCRETO F´C=150 KG/CM2 AHOGADO,MANO DE OBRA,HERRAMIENTA Y TODO LO NECESARIO | PZA | 4