## INV-007 COSALÁ
GOBIERNO DEL ESTADO DE SINALOA |  |  | INVITACIÓN A CUANDO MENOS TRES PERSONAS No. |  |  |  | DOC
SERVICIOS DE SALUD DE SINALOA (SSS) |  |  | SSS/SO/INV/007/19 |  |  |  | DE-1
SUBDIRECCIÓN DE OBRA |  |  | OBRA: CONSERVACIÓN Y MANTENIMIENTO DEL INMUEBLE HOSPITAL INTEGRAL COSALÁ, LOCALIDAD COSALÁ, MUNICIPIO COSALÁ, ESTADO SINALOA. |  |  |  | PAG
INVITACIÓN A CUANDO MENOS TRES PERSONAS
CATALOGO DE CONCEPTOS, DESCRIPCIÓN DE LOS TRABAJOS, UNIDADES DE MEDICIÓN, CANTIDADES DE TRABAJO, PRECIOS UNITARIOS CON NUMERO Y LETRA, IMPORTES POR PATIDA, SUBPARTIDA, CONCEPTO Y DEL TOTAL DE LA PROPOSICIÓN
NUMERO EN ORDEN PROGRESIVO | CLAVE | CONCEPTOS DE OBRA | UNIDAD | CANTIDAD | PRECIO UNITARIO |  | IMPORTE EN PESOS
|  | DESCRIPCIÓN DE LOS CONCEPTOS |  |  | CON NUMERO | CON LETRA
| 1 | PRELIMINARES
1 | 1.1 | TRAZO, LIMPIEZA Y NIVELACION EN OBRAS EXTERIORES COLOCANDO NIVELETAS Y MARCANDO LINEAS Y NIVELES CON HILOS (INCLUYE: MATERIAL Y MANO DE OBRA) | M2 | 60
2 | 1.2 | EXCAVACION POR MEDIOS MECANICOS EN SECO TIPO II DE 0.00 A 2.00 M. DE PROFUNDIDAD | M3 | 36
3 | 1.3 | RETIRO DE MATERIAL SOBRANTE PRODUCTO DE EXCAVACION EN CAMION DE VOLTEO, A UNA DISTANCIA DE 15 KM, INCLUYE: CARGA MECANICA Y DESCARGA A VOLTEO. | M3 | 36
4 | 1.4 | PLANTILLA APISONADA CON PIZON DE MANO EN ZANJAS INCLUYENDO SELECCIÓN DE MATERIALPRODUCTO DE LA EXCAVACION,COLOCACION DE LA PLANTILLA Y CONSTRUCCION DEL APOYO COMPLETO DE LA TUBERIA CON MATERIALES A Y/O B INCLUYE:INCORPORACION DE HUMEDAD. | ML | 60
5 | 1.5 | RELLENO COMPACTADO AL 95% PRUEBA PROCTOR CON EQUIPO MANUEL BAILARINA,INCLUYE: TENDIDO DE MATERIAL,HUMEDECIMIENTO,COMPACTACION ,HERRAMIENTA ,MANO DE OBRA Y EQUIPO. | M3 | 9
6 | 1.6 | RELLENO ACOSTILLADO APISONADO Y COMPACTADO CON EQUIPO MANUAL ,ACOSTILLADO HASTA 20 CM SOBRE EL LOMO DEL TUBO INCLUYE:LA SELECCIÓN DEL MATERIAL Y AGUA PARA SU COMPACTACION. | M3 | 16.76
7 | 1.7 | SUMINISTRO PUESTO EN OBRA DE TUBERIA DE PVC PARA ALCANTARILLADO DE PARED SALIDA SERIE 20 DE 6" DE DIAMETRO. | ML | 60
8 | 1.8 | SONDEO Y LIMPIEZA DE TUBERIA DE DRENAJE DEL EDIFICIO, INCLUYE: EQUIPO DE DEZASOLVE VACTOR, DE REGISTRO DE PATIO A REGISTRO DE BANQUETA, INCLUYE: UBICACIÓN Y RETIRO DE RAICES DE ARBOLES OBSTRUYENDO LA DESCARGA DE AGUA NEGRA, INCLUYE: MATERIAL Y MANO DE OBRA. | HORAS | 12
9 | 1.9 | INSTALACION Y JUNTEO DE TUBERIA DE PVC PARA ALCANTARILLADO DE 6". | ML | 60
10 | 1.11 | REGISTRO PARA REJILLA PLUVIAL DE 2.00 MTS X 1.00 MTS DE CLARO LIBRE DE 0.30M A 0.70M DE PROFUNDIDAD,FABRICADO CON TABIQUE DE BARRO ROJO RECOCIDO 7X14X28 CM, PLANTILLA DE CONCRETO SIMPLE FC= 150 KG/CM2 T.M.A. 3/4 DE 8CMS DE ESPESOR,MARCO DE SOLERA 1/4 X 1 1/2 FIERRO INCLUYE: PINTURA ESMALTE NEGRO SECADO RAPIDO. | PZA | 6
TOTAL DE PRELIMINARES
| 2 | ACABADOS DE AZOTEA
11 | 2.1 | LIMPIEZA Y DESINFECCION DE TINACO EXISTENTE, INCLUYE: LAVADO DE TINACO, MATERIAL, MANO DE OBRA, HERRAMIENTA, Y TODO LO NECESARIO PARA SU EJECUCION | PZA | 1
12 | 2.2 | ENTORTADO EN LOSA DE AZOTEA CON UN ESPESOR PROMEDIO DE 5CMS, PARA DAR PENDIENTE, A BASE DE MORTERO CEMENTO-ARENA EN PROPORCION 1:4 INCLUYE: MATERIAL,MANO DE OBRA,HERRAMIENTA Y MANIOBRAS. | M2 | 364.46
13 | 2.3 | RETIRO DE TECATAS DE IMPERMEABILIZANTE ANTERIOR , EL TRABAJO INCLUYE:MANO DE OBRA ,HERRAMIENTA Y TODO LO NECESARIO PARA SU CORRECTA EJECUCION. | M2 | 962
14 | 2.4 | SUMINISTRO Y APLICACIÓN DE IMPERMEABILIZANTE FIBRATADO MARCA SIKA CON GARANTIA DE 7 AÑOS A DOS MANOS INCLUYE: MATERIAL, MANO DE OBRA, LIMPIEZA Y SELLADO EN BAJANTES PLUVIALES. | M2 | 960
15 | 2.5 | RESANE CON YESO EN PLAFONES Y MUROS DEL EDIFICIO, INCLUYE: MATERIAL Y MANO DE OBRA. | M2 | 46
16 | 2.6 | REALIZACION DE CHAFLAN EN AZOTEA A BASE DE PASTA-CEMENTO-ARENA PROPORCION 1:4, 10X10 CMS , INCLUYE: MATERIAL, MANO DE OBRA, HERRAMIENTA Y EQUIPO Y TODO LO NECESARIO PARA SU CORRECTA EJECUCION. | ML | 43
17 | 2.7 | SUMINISTRO Y COLOCACION DE ZOCLO DE PISO CERAMICO DE 8 CM DE ESPESOR INCLUYE: MATERIAL Y MANO DE OBRA. | ML | 21
TOTAL DE ACABADOS DE AZOTEA
| 3 | PINTURA EN MUROS Y PLAFONES
18 | 3.1 | LIMPIEZA Y DESINFECCION EN FACHADA, VANOS DE VENTANAS, PARASOLES, ACCESOS, AZOTEA, CORNISAS EN CUALQUIER TIPO DE SUPERFICIE.INCLUYE: LIQUIDOS, DESINFECTANTES, EQUIPO DE SEGURIDAD, EXCLUSION DE NIDOS Y/O HUEVESILLOS DE FAUNA NOCIVA. | M2 | 205
19 | 3.2 | PINTURA VINILICA LAVABLE EN MUROS Y PLAFONES MARCA BEREL 7 AÑOS DE GARANTIA,TRABO TERMINADO ,(DOS MANOS) INCLUYE:LIMPIEZA, MATERIALES, MANO DE OBRA, HERRAMIENTA, EQUIPO. | M2 | 4062.95
20 | 3.3 | PINTURA ESMALTE COMEX O SIMILAR EN HERRERIA A DOS MANOS DE TRABAJOTERMINADO, INCLUYE: LIMPIEZA , MATERIALES, MANO DE OBRA, HERRAMIENTA Y EQUIPO. | M2 | 296
21 | 3.4 | PINTURA EN GUARNICION DE 20X 15 CM CON PINTURA TIPO TRAFICO COLOR AMARILLO O BLANCO , INCLUYE: PREPARACION DE LA SUPERFICIE, MATERIAL , MANO DE OBRA CALIFICADA Y EQUIPO DE ADECUADO. | ML | 112
TOTAL DE PINTURA EN MUROS Y PLAFONES
| 4 | ILUMINACION
22 | 4.1 | SUMINISTRO Y COLOCACION DE LUMINARIA TIPO GABINETE DE 1.20 MTS ENVOLVENTE LED CON TUBOS DE 17 WATTS INCLUYE: MATERIAL, MANO DE OBRA, HERRAMIENTA Y TODO LO NECESARIO PARA SU CORRECTA EJECUCION. | PZA | 12
23 | 4.2 | CONSTRUCCION DE BARDA PERIMETRAL A BASE DE TABIQUE DE BARRO ROJO RECOCIDO 7 X25 X40CM. INCLUYE:MORTERO, ARENA, HERRAMIENTA Y EQUIPO. | M2 | 44
24 | 4.3 | SUMINISTRO Y COLOCACION DE CORTINAS ANTIBACTERIALES COLOR BEIGE CON CARACTERISTICAS BACTERICIDA NORMA ASTM-22G RESISTENTE AL DESGRRE AUTODESODORANTE, ANTIALERGICO, LARGA VIDA POR SU ESTRUCTURA , GARANTIA DE 10 AÑOS CONTRA DEFECTOS DE FABRICA , SISTEMAS PATENTADOS . LA TELA ES PLASTIFICADA ESTA COMPUESTA POR UNA CAPA INTERNA DE FIBRAS SINTETICAS CON AGENTES ANTIBACTERIANOS Y DOS CAPAS EXTERIORES TERMOPLASTICAS EN LA PARTE SUPERIOR. INCLUYE : MATERIAL Y MANO DE OBRA PARA SU CORRECTA INSTALACION. | M2 | 136
25 | 4.4 | SUMINISTRO Y COLOCACION DE PERSIANAS ENROLLABLES TELA SCREEN CON FASCIA DE COLOR BEIGE EN AREA DE VENTANAS DEL HOSPITAL , EL TRABAJO INCLUYE: MATERIAL ,HERRAMIENTA Y MANO DE OBRA PARA SU CORRECTA INSTALACION. | PZA | 29
26 | 4.5 | SUMINISTRO E INSTALACION DE DOMOS CON VENTILACION EL TRABAJO INCLUYE: METERIAL Y MANO DE OBRA. | PZA | 4
27 | 4.6 | CONSTRUCCION DE MACETERA A BASE DE TABIQUE RECOCIDO DE 6.70 X 1.00 MTS EN PATIO DEL HOSPITAL INCLUYE: MATERIAL Y MANO DE OBRA. | PZA | 1
TOTAL DE ILUMINACION
| 5 | CANCELERIA Y ALUMINIO
28 | 5 | DESMONTE DE PUERTA Y MARCO DE ALUMINIO, INCLUYE: MANO DE OBRA,HERRAMIENTA Y/O EQUIPO Y TODO LO NECESARIO PARA SU CORRECTA EJECUCION. | PZA | 2
29 | 5.1 | SUMINISTRO Y COLOCACION DE CANCELERIA DE ALUMINIO NATURAL DE 3" CON CRISTAL TRANSPARENTE DE 6MM. FIJADA C/TAQUETES Y TORNILLOS TRABAJO TERMINADO, INCLUYE: MANO DE OBRA Y HERRAMIENTA. | M2 | 13.14
30 | 5.2 | SUMINISTRO Y COLOCACION DE VISTA DE ALUMINIO NATURAL DE 3" ALREDEDOR DE MAQUINA EL TRABAJO INCLUYE: MATERIAL Y MANO DE OBRA. | PZA | 1
31 | 5.3 | SUMINISTRO Y COLOCACION DE PUERTA DE EMERGENCIA CON DOBLE BISAGRA HIDRAULICA (BRUKEN) ,INCLUYE: MATERIAL Y MANO DE OBRA. | PZA | 1
32 | 5.4 | MANTENIMIENTO PREVENTIVO Y CORRECTIVO A CISTERNA DE AGUA POTABLE DEL EDIFICIO ,INCLUYE: PINTURA, MATERIAL Y MANO DE OBRA. | PZA | 1
33 | 5.5 | SUMINISTRO Y COLOCACION DE TARJA SENCILLA IZQUIERDA SIN ESCURRIDERA DE ACERO INOXIDABLE MEDIDA 120X70X90 CM DE ALTURA, PREPARACION PREVIA, INCLUYE: CESPOL CROMADO MARCA HELVEX O SIMILAR, MANGUERAS, LLAVE DE CONTROL, FIJACION, CONEXIÓN, PRUEBAS E INSTALACION DE DESCARGA Y AGUA. | PZA | 1
TOTAL DE CANCELERIA Y ALUMINIO
| 6 | MANTENIMIENTO AL SISTEMA ELECTRICO
34 | 6.1 | REVISION Y REPARACION DEL SISTEMA ELECTRICO, CABLEADOS, CORTOS, OCULTA DE CABLES SUELTOS, BALANCE DE CARGAS, SUSTITUCION DE UNIDADES TERMICAS, INCLUYE: MATERIAL, MANO DE OBRA, HERRAMIENTA Y TODO NECESARIO PARA SU CORRECTA EJECUCION | PZA | 1
TOTAL DE MANTENIMIENTO AL SISTEMA ELECTRICO
| 7 | VARIOS
35 | 7.1 | LIMPIEZA EXTERIOR E INTERIOR DEL EDIFICIO, INCLUYE: MANO DE OBRA, HERRAMIENTA Y EQUIPO. | PZA | 1
TOTAL DE VARIOS
| 8 | ROTULACION
36 | 8.1 | ROTULACION DE LOGOTIPOS DE DISCAPACITADOS DE 1.00X1.00 EN RAMPA DE ACCESO, A BASE PINTURA EPOXICA DE BUENA CALIDAD MARCA COMEX, BEREL O SIMILAR, COLOR BLANCO SOBRE FONDO AZUL, INCLUYE: DESCARAPELADO, MATERIAL, MANO DE OBRA Y EQUIPO. | PZA | 1
37 | 8.2 | ROTULACION DE LETRERO NOMBRE DE LA UNIDAD, INCLUYE: MANO DE OBRA, MATERIAL, MANO DE OBRA, HERRAMIENTA Y TODO LO NECESARIO PARA SU CORRECTA EJECUCION. LETRAS BLANCAS CON FONDO O SOMBRA NEGRO | PZA | 1
38 | 8.3 | ROTULACION DE LOGOTIPO SERVICIOS DE SALUD DE SINALOA, INCLUYE MATERIAL, MANO DE OBRA, HERRAMIENTA Y TODO LO NECESARIO PARA SU CORRECTA EJECUCION. | PZA | 1
39 | 8.4 | ROTULACION DE LOGOTIPO FEDERAL "SECRETARIA DE SALUD", INCLUYE MATERIAL, MANO DE OBRA, HERRAMIENTA Y TODO LO NECESARIO PARA SU CORRECTA EJECUCION. (90X60CMS) | PZA | 1
40 | 8.5 | SUMINISTRO Y ROTULACION DE LETRERO "SEGURO POPULAR", INCLUYE MATERIAL, HERAMIENTA, MANO DE OBRA Y TODO LO NECESARIO PARA SU CORRECTA APLICACIÓN. | PZA | 1
41 | 8.6 | SUMINISTRO Y ROTULACION DE LETRERO "PROSPERA", INCLUYE MATERIAL, HERAMIENTA, MANO DE OBRA Y TODO LO NECESARIO PARA SU CORRECTA APLICACIÓN | PZA | 1
42 | 8.7 | SUMINISTRO Y ROTULACION DE LETRERO "PURO SINALOA", INCLUYE MATERIAL, HERAMIENTA, MANO DE OBRA Y TODO LO NECESARIO PARA SU CORRECTA APLICACIÓN | PZA | 1
43 | 8.8 | MANTENIMIENTO , PODA DE ARBOLES PRINCIPALES DE 2 A 6 MTS DE ALTURA , INCLUYE: RETIRO, MANO DE OBRA Y HERRAMIENTA. | PZA | 8
| 9 | SEÑALACION
44 | 9.1 | SUMINISTRO Y COLOCACION DE LETRERO TIPO SEÑALIZACION A BASE DE PVC EN COLOR TINTO Y NOMBRE DE COLOR BLANCO CON UNA MEDIDA DE 40 CMS DE LARGO X 20 CM DE ALTO, (CONSULTORIOS, SALIDAS DE EMERGENCIA, RUTA DE EVACUACION, NO FUMAR), COLOCANDO CON CINTA DOBLE CARA EN MURO JUNTO A PUERTA, INCLUYE: MANO DE OBRA , MATERIAL , HERRAMIENTA Y TODO LO NECESARIO PARA SU CORRECTA EJECUCION | PZA | 35
| 10 | MANTENIMIENTO A AIRE ACONDICIONADO
45 | 10.1 | MANTENIMIENTO PREVENTIVO Y CORRECTIVO DE EQUIPO DE AIRE ACONDICIONADO TIPO MINISPLIT DE 1 TONELADA, INCLUYE: MATERIAL, HERRAMIENTA Y EQUIPO. | PZA | 19
46 | 10.2 | MANTENIMIENTO PREVENTIVO Y CORRECTIVO DE EQUIPO DE AIRE ACONDICIONADO TIPO MINISPLIT DE 2 TONELADA, INCLUYE: MATERIAL, HERRAMIENTA Y EQUIPO. | PZA | 5
SUB TOTAL
IVA 16%
TOTAL

## CONTACUM (2) (hidden)
FECHA
2014-06-26
H. AYUNTAMIENTO DE CULIACAN
| CONTROL ACUMULATIVO DE ESTIMACIONES | [6 empty] | HOJA No DE No
ESTIMACIÓN NUM. | 1 ADICIONAL | PERIODO: | DEL 15 DE MAYO AL 15 DE JUNIO DE 2014 |  |  |  | IMPORTE | $ | #REF!
LUGAR: | UBICACION: ESC. PRIMARIO ATILANO BON BUSRTAMANTE, COL. EL VALLADO, CULIACAN SINALOA.
OBRA: | CONSTRUCCION DE RAMPAS EN ESC. PRIMARIA ATILANO BON BUSTAMANTE
CONTRATISTA: | CONSTRUCCIONES ZARE |  |  | CONTRATO No
PARTIDA |  | UNID | CANTIDAD DE OBRA |  |  |  | $ | $
No. | DESCRIPCIÓN |  | SEGUN PRESUPUESTO | ACUMULADA TOTAL | ACUMULADA ANTERIOR | ESTA ESTIMACIÓN | PRECIO UNITARIO | IMPORTE
PRELIMINARES
010103 | TRAZO, LIMPIEZA Y NIVELACION EN OBRAS EXTERIORES COLOCANDO NIVELETAS Y MARCANDO LINEAS Y NIVELES CON HILOS, INCLUYE MATERIAL Y MANO DE OBRA. | M2 | 56.7 | #REF! | 0 | #REF! | 10.72 |  | #REF!
010202 | EXCAVACION A MANO CON PALA Y PICO DE MANO EN TERRENO CLASE "B" DE 0.00 A 2.00 MTS DE PROFUNDIDAD, INCLUYE MANO DE OBRA , HERRAMIENTA Y EQUIPO. | M3 | 1.37 | #REF! | 0 | #REF! | 172.24 |  | #REF!
011983 | DEMOLICION DE PISO DE 10 CM DE ESPESOR CON CUÑA Y MARRO, INCLUYE RETIRO A 20 MTS. | M2 | 2.64 | #REF! | 0 | #REF! | 574.12 |  | #REF!
010321 | RELLENO Y COMPACTACION EN CAPAS DE 20 CM CON PLACA VIBRATORIA CON MATERIAL DE BANCO T.M.A. 2" (GRAVA ARENA CEMENTADA), INCLUYE MATERIAL PUESTO EN OBRA, MANO DE OBRA, EQUIPO Y HERRAMIENTA. | M2 | 5.94 | #REF! | 0 | #REF! | 328.62 |  | #REF!
010406 | ACARREO EN CARRETILLA DE MATERIAL PRODUCTO DE EXCAVACION Y/O DEMOLICION A 20 MTS DE DISTANCIA (MEDIO SUELTO), INCLUYE CARGA A MANO Y HERRAMIENTA. | M3 | 5.74 | #REF! | 0 | #REF! | 47.85 |  | #REF!
010411 | CARGA Y RETIRO EN CAMION DE MATERIAL PRODUCTO DE DESMONTAJES, EXCAVACION Y/O DEMOLICION. | VJE | 1 | #REF! | 0 | #REF! | 989.25 |  | #REF!
[7 empty] | SUMA ESTIMACION |  | #REF! | 99059.85
#REF!
#REF!
#REF!

## CONTACUM (3) (hidden)
FECHA
2014-06-26
H. AYUNTAMIENTO DE CULIACAN
| CONTROL ACUMULATIVO DE ESTIMACIONES | [6 empty] | HOJA No DE No
ESTIMACIÓN NUM. | 1 EXTRAORDINARIA | PERIODO: | DEL 15 DE MAYO AL 15 DE JUNIO DE 2014 |  |  |  | IMPORTE | $ | 3624.47
LUGAR: | UBICACION: ESC. PRIMARIO ATILANO BON BUSRTAMANTE, COL. EL VALLADO, CULIACAN SINALOA.
OBRA: | CONSTRUCCION DE RAMPAS EN ESC. PRIMARIA ATILANO BON BUSTAMANTE
CONTRATISTA: | CONSTRUCCIONES ZARE |  |  | CONTRATO No
PARTIDA |  | UNID | CANTIDAD DE OBRA |  |  |  | $ | $
No. | DESCRIPCIÓN |  | SEGUN PRESUPUESTO | ACUMULADA TOTAL | ACUMULADA ANTERIOR | ESTA ESTIMACIÓN | PRECIO UNITARIO | IMPORTE
EXTRAORDINARIOS
EXT01 | DESMONTAJE DE BARANDAL PARA COLADO DE RAMPA DE DISCAPACITADOS Y REUBICACION DEL MISMO, DE 1.20 M. DE ANCHO Y 0.90 M. DE ALTURA, DE PTR DE 2"X2", INCLUYE: CORTE, SOLDADURA, PINTURA ESMALTE COLOR BLANCO, 3 MUERTOS DE 30X30X40 CM. DE CONCRETO F'c= 150 kg/cm2, PARA FIJACION DE POSTES, MATERIALES, MANO DE OBRA Y HERRAMIENTA. | PZA |  |  |  | 1 | 2194.16 |  | 2194.16
EXT02 | REUBICACION DE CUADRO DE TOMA DE AGUA POTABLE, POR COLADO DE PISOS, MANIOBRA CONSISTENTE EN: CANCELACION DE CUADRO EXISTENTE, TENDIDO DE 3.00 M. DE TUBO DE PVC-H DE 3/4" DE DIAM. CED. 40, 2 CODOS DE PVC-H CED. 40 DE 90° X 3/4" DIAM., 1 REDUCCION BUSHING PVC-H 3/4" 1/2", CONECTOR PVC-H 3/4" DIAM., LLAVE NARIZ DE 1/2" DIAM., PEGAMENTO TANGIT, MATERIALES, MANO DE OBRA Y HERRAMIENTA. | PZA |  |  |  | 1 | 1430.31 |  | 1430.31
[7 empty] | SUMA ESTIMACION |  | 3624.47