## PPTO
CONSTRUCCION DE ALUMBRADO PUBLICO EN CALLE PRINCIPAL, EN LA COMUNIDAD DE SURUTATO, SINDICATURA DE SURUTATO, MUNICIPIO DE BADIRAGUATO, SINALOA.
PRESUPUESTO
CLAVE | CONCEPTO | UNIDAD | CANTIDAD | P.U | IMPORTE
1 | PRELIMINARES |  |  |  | 0
1.1 | CORTE CON DISCO DE DIAMANTE EN BANQUETA Y/O LOSA DE PAVIMENTO, INCLUYE: MANO DE OBRA, HERRAMIENTA Y EQUIPO. | ML | 3200 |  | 0
1.2 | DEMOLICIÓN DE BANQUETA DE CONCRETO DE 10 CMS DE ESPESOR CON UN ANCHO DE HASTA 40 CMS, CON RETIRO A UN LUGAR DONDE NO CAUSE DAÑOS A TERCEROS, INCLUYE:MANO DE OBRA, HERRAMIENTA Y EQUIPO. | ML | 281.33 |  | 0
1.3 | DEMOLICIÓN DE LOSAS DE CONCRETO Y/O DE EMPEDRADO DE 15 CMS, INCLUYE: DEMOLICIÓN, CORTE, CARGA Y RETIRO DONDE NO CAUSE DAÑOS A TERCEROS. | ML | 180 |  | 0
1.4 | CARGA Y ACARREO DE MATERIAL PRODUCTO DE EXCAVACIÓN Y/O DEMOLICIONES MEDIDO COMPACTO, 1ER KILÓMETRO. | M3 | 35.67 |  | 0
1.5 | DESINSTALACION E INSTALACION DE ADOQUIN INCLUYE: MANO DE OBRA, MATERIALES Y HERRAMIENTA. | ML | 402.36 |  | 0
1.6 | LOSA DE CONCRETO DE 15 CMS DE ESPESOR CON CONCRETO HECHO EN OBRA CON UN F'C=300 KG/CM", INCLUYE: MANO DE OBRA, MATERIALES, HERRAMIENTA Y EQUIPO. | M2 | 240 |  | 0
2 | ALUMBRADO PUBLICO |  |  |  | 0
2.1 | POLIDUCTO NARANJA REFORZADO DE 1-1/4" DE DIÁMETRO, INCLUYE: EXCAVACIÓN EN ZANJA EN TERRENO TIPO B, RELLENO CON MATERIAL PRODUCTO DE LA EXCAVACIÓN, MANO DE OBRA, HERRAMIENTA Y EQUIPO. | ML | 2468 |  | 0
2.2 | SUMINISTRO Y COLOCACIÓN DE LAMPARA TIPO COLONIAL DE 3" DE 5.5 MTS DE ALTURA, INCLUYE: BASE PIRAMIDAL DE 30X50X70 POSTE , FALDON INGLES, BRAZO MODELO CHAPULTEPEC CON BASE PARA LUMINARIA COLGANTE (MODELO: ZENETTI DE 100W), MANO DE OBRA, HERRAMIENTA Y EQUIPO. | PZA | 64 |  | 0
2.3 | SISTEMA DE TIERRA PARA FINAL DE CIRCUITO, INCLUYE: VARILLA PARA TIERRA 5/8" x 1.50 m. CONECTOR PARA VARILLA DE TIERRA MECANICO, SOLDADURA, MANO DE OBRA, HERRAMIENTA Y EQUIPO. | PZA | 8 |  | 0
2.4 | SUMINISTRO E INSTALACIÓN DE CABLE XLP DS AL 3 CAL. 6 AWG, 600 VOLTS, INCLUYE: MATERIAL, MANO DE OBRA, HERRAMIENTA, EQUIPO Y TODO LO NECESARIO PARA SU CORRECTA INSTALACIÓN. | ML | 2453 |  | 0
2.5 | REGISTRO PREFABRICADO DE CONCRETO DE 40X40X40 CM CON TAPA DE CONCRETO DE 6 CM DE ESPESOR, CON MARCO DE FIERRO GALVANIZADO DE 1 1/2"X1 1/2"X1/8" CONTRAMARCO DE ÁNGULO DE 1 1/4"X 1 1/4"X1/8", INCLUYE: SUMINISTRO, COLOCACIÓN, EXCAVACIÓN , RELLENO, MATERIAL, MANO DE OBRA Y HERRAMIENTA. | PZA | 66 |  | 0
2.6 | MURETE DE MEDICION PREFABRICADO, INCLUYE: CONTROL, RELEVADOR DE TIEMPO 0-5 HR INCLUYE: BASE DE MEDICION 5-100 AMP. MARCA SQUARE D, GABINETE, 2 CONTACTORES DE 30 AMP., 2 INTERRUPTORES DE 2 x 50 AMP. FOTOCELDA DE 1000 W 220 V. RECEPTACULO PARA FOTOCELDA, MENSULA, TUBO CON ROSCA GALVANIZADO DE Ø 1/2", MUFA DE Ø 1/2", CABLES, MANO DE OBRA, HERRAMIENTA, PUESTA EN OPERACION Y PRUEBAS. | PZA | 2 |  | 0
2.7 | SUMINISTRO E INSTALACION DE TRANSFORMADOR 15 KVA 33000YT/7620/240/120 INCLUYE: ESTRUCTURA 1TR1A 33KV | PZA | 2 |  | 0
2.8 | PAGO A CFE POR CONTRATACION | PZA | 1 |  | 0
2.9 | PAGO POR UNIDAD DE VERIFICACION DE ALUMBRADO | PZA | 1 |  | 0
2.1 | TRAMITES, GESTIONES Y LIBRANZA ANTE C.F.E | PZA | 1 |  | 0
3 | OTROS |  |  |  | 0
3.1 | LETRERO INFORMATIVO ALUSIVO A LA OBRA FABRICADO CON PTR DE 1 1/2" CON MEDIDAS DE 1.20X1.80 MTS DE ALTO, INCLUYE: LAMINA DE ALUMINIO CON INFORMACIÓN DE LA OBRA, CONCRETO HECHO EN OBRA CON UN F´C=150 KG/CM2 EN PATAS DE ANUNCIO DE 0.40X0.40X0.40, MATERIALES, MANO DE OBRA, HERRAMIENTA Y EQUIPO. | PZA | 1 |  | 0
|  |  |  | SUBTOTAL | 0
|  |  |  | I.V.A | 0
|  |  |  | TOTAL | 0

## RESUMEN
CONSTRUCCION DE ALUMBRADO PUBLICO EN CALLE PRINCIPAL, EN LA COMUNIDAD DE SURUTATO, SINDICATURA DE SURUTATO, MUNICIPIO DE BADIRAGUATO, SINALOA.
RESUMEN DE PRESUPUESTO
CLAVE | CONCEPTO
1 | PRELIMINARES |  | 0
2 | ALUMBRADO PUBLICO |  | 0
3 | OTROS |  | 0
|  | SUBTOTAL | 0
|  | I.V.A | 0
|  | TOTAL | 0