## catalogo general (hidden)
SERVICIOS DE SALUD DE SINALOA
SUBDIRECCION DE OBRA
1254
OBRA: CONSTRUCCION Y REHABILITACION DE UNIDADES DE SALUD
PRESUPUESTO BASE
NOMBRE: SERVICIOS DE SALUD DE SINALOA
LOCALIDAD: CULIACAN
MUNICIPIO: CULIACAN
CLUES: SLSSA000000 |  |  |  | ABRIL DEL 2017
|  | UNIDAD | CANTIDAD | P.U. | IMPORTE
1 | PRELIMINARES
1.01 | Poda de brazos y corte de raíces de árbol, incluye: mano de obra, herramienta y todo lo necesario para su correcta ejecución. | PZA | 1 | 688.09 | 688.09
1.02 | Demolición y retiro de árbol grande, extracción de raíces y retiro del mismo fuera de la obra, incluye: mano de obra, herramienta y/o equipo y todo lo necesario para su ejecución. | PZA | 1 | 1215.94 | 1215.94 | A | EXTERIOR
1.03 | Demolición y retiro de árbol chico, extracción de raíces y retiro del mismo fuera de la obra, incluye: mano de obra, herramienta y/o equipo y todo lo necesario para su ejecución. | PZA | 1 | 589.6 | 589.6 | B | CONSULTORIO 1
1.04 | Demolición de banqueta de 10 cms. de espesor, incluye: mano de obra, herramienta y/o equipo y todo lo necesario para su ejecución. | M2 | 1 | 80.29 | 80.29 | C | RECEPCION
1.05 | Demolición de rampa existente en acceso principal, incluye: mano de obra, herramienta y/o equipo y todo lo necesario para su ejecución. | M2 | 1 | 80.29 | 80.29 | D | SALA DE USOS MULTIPLES
1.06 | Demolición de firme de concreto de 10 cms. espesor, incluye: mano de obra, herramienta y/o equipo y todo lo necesario para su ejecución. | M2 | 18.06 | 80.29 | 1450.0374 | E | PASILLO
1.07 | Demolición de dala de desplante de 15x20 cms., incluye: mano de obra, herramienta y/o equipo y todo lo necesario para su ejecución. | ML | 18.4 | 63.08 | 1160.672 | F | FARMACIA
1.08 | Demolición de aplanados en muros y/o plafones, incluye: mano de obra, herramienta y/o equipo y todo lo necesario para su ejecución. | M2 | 1 | 70.71 | 70.71 | G | ALMACEN
1.09 | Realización de picado en muros para mayor adherencia del material de aplanado, incluye: mano de obra, herramienta y/o equipo y todo lo necesario para su correcta ejecución. | M2 | 1 | 116.59 | 116.59 | H | SANITARIO PERSONAL MUJERES
1.1 | Demolición de muro de tabique, incluye: mano de obra, herramienta y/o equipo y todo lo necesario para su correcta ejecución. | M2 | 30 | 76.47 | 2294.1 | I | SANITARIO PERSONAL HOMBRES
1.11 | Demolición de castillo de 15x20 cms., incluye: mano de obra, herramienta y/o equipo y todo lo necesario para su ejecución. | ML | 27 | 76.47 | 2064.69 | J | MEDICINA PREVENTIVA
1.12 | Demolición de dala de cerramiento de 15x20 cms., incluye: mano de obra, herramienta y/o equipo y todo lo necesario para su ejecución. | ML | 1 | 76.47 | 76.47 | K | ALMACENES
1.13 | Demolición de enrase de tabique, incluye: mano de obra, herramienta y/o equipo y todo lo necesario para su correcta ejecución. | ML | 8.4 | 76.47 | 642.348 | L | CUARTO PASANTE
1.14 | Demolición de losa de concreto armado de 10 cms. de espesor, incluye: mano de obra, herramienta y/o equipo y todo lo necesario para su ejecución. | M2 | 1 | 176.59 | 176.59 | M | SALA DE ESPERA
1.15 | Demolición de volados de concreto armado de 10 cms de espesor, con conservación de armado para unión de nueva área, incluye: mano de obra, herramienta y todo lo necesario para su ejecución. | ML | 8.4 | 147.2 | 1236.48 | N | ESTERILIZACION
1.16 | Demolición de volados de concreto armado, con eliminación de armado, incluye: mano de obra, herramienta y todo lo necesario para su ejecución. | M2 | 1 | 176.59 | 176.59 | O | SANITARIO PACIENTES
1.17 | Demolición de pretiles de tabique, incluye: mano de obra, herramienta y/o equipo y todo lo necesario para su ejecución. | ML | 1 | 74.55 | 74.55 | P | CONSULTORIO 2
1.18 | Retiro de piso de mosaico de pasta para recibir piso nuevo, incluye: mano de obra, herramienta y/o equipo y todo lo necesario para su ejecución. | M2 | 1 | 68.79 | 68.79 | Q | COMEDOR COCINA
1.19 | Retiro de zoclo de mosaico de pasta y resane de muros para recibir zoclo nuevo, incluye: material, mano de obra, herramienta y/o equipo y todo lo necesario para su ejecución. | ML | 1 | 40.14 | 40.14 | R | CUARTO PASANTE
1.2 | Retiro de azulejos en muros con resane para recibir azulejo nuevo, incluye: material, mano de obra, herramienta y/o equipo y todo lo necesario para su ejecución. | M2 | 1 | 70.71 | 70.71 | S | BAÑO PASANTE
1.21 | Demolición de base de tinaco a base de tabique de barro y mortero, incluye: mano de obra, herramienta y/o equipo y todo lo necesario para su ejecución. | PZA | 1 | 286.71 | 286.71 | T | PATIO
1.22 | Demolición de base de lavadero, incluye: mano de obra, herramienta y todo lo necesario para su ejecución | PZA | 1 | 286.71 | 286.71
1.23 | Demolición de base de boiler de concreto 40x40 cms. de ancho, incluye: mano de obra, herramienta y todo lo necesario para su ejecución. | PZA | 1 | 68.79 | 68.79
1.24 | Demolición de barra de concreto de 10 cms. de espesor y forrada con azulejo, incluye: mano de obra, herramienta y/o equipo y todo lo necesario para su correcta ejecución. | M2 | 1 | 172.75 | 172.75
1.25 | Demolición de séptico de tabique, forrado con azulejo, incluye: mano de obra, herramienta y/o equipo y todo lo necesario para su ejecución. | PZA | 1 | 229.37 | 229.37
1.26 | Desmonte de ventana y/o puerta, incluye: mano de obra, herramienta y/o equipo y todo lo necesario para su ejecución. | PZA | 1 | 136.66 | 136.66
1.27 | Desmonte de protección herreria, incluye: mano de obra, herramienta y/o equipo y todo lo necesario para su ejecución. | PZA | 1 | 205.74 | 205.74
1.28 | Desmonte ventana y protección herreria empotrada en marco de perfil tubular, incluye: mano de obra, herramienta y/o equipo y todo lo necesario para su correcta ejecución. | PZA | 1 | 274.82 | 274.82
1.29 | Desmonte y retiro de aire acondicionado de ventana y proteccion de herreria, incluye mano de obra, herramienta y todo lo necesario para su ejecucion. | PZA | 1 | 274.82 | 274.82
1.3 | Desmonte y retiro de puertas, incluye: mano de obra, herramienta y/o equipo y todo lo necesario para su correcta ejecución. | PZA | 1 | 273.31 | 273.31
1.31 | Desmonte y retiro de puertas de madera o pvc, incluye: mano de obra, herramienta y/o equipo y todo lo necesario para su ejecución. | PZA | 1 | 273.31 | 273.31
1.32 | Desmonte de puerta y marco de madera, incluye: mano de obra, herramienta y/o equipo y todo lo necesario para su ejecución. | PZA | 1 | 341.65 | 341.65
1.33 | Desmonte de puerta y marco aluminio, incluye: mano de obra, herramienta y/o equipo y todo lo necesario para su ejecución. | PZA | 1 | 273.31 | 273.31
1.34 | Desmonte de puerta y marco fierro, incluye: mano de obra, herramienta y/o equipo y todo lo necesario para su correcta ejecución. | PZA | 3 | 411.84 | 1235.52
1.35 | Desmonte y retiro de cancelaría de perfil tubular, lámina estriada y cristal, incluye: mano de obra, herramienta y/o equipo y todo lo necesario para su correcta ejecución. | M2 | 1 | 171.94 | 171.94
1.36 | Desmonte y retiro de cancelaría de aluminio, cristal o panelar, incluye: mano de obra, herramienta y/o equipo y todo lo necesario para su ejecución. | M2 | 1 | 136.66 | 136.66
1.361 | Desmonte y retiro de mamparas en baños, incluye: mano de obra, herramienta y/o equipo y todo lo necesario para su ejecución. | PZA | 1 | 136.66 | 136.66
1.37 | Cancelación de salida hidráulica, incluye: material, mano de obra, herramienta y todo lo necesario para su correcta ejecución. | PZA | 1 | 331.19 | 331.19
1.38 | Cancelación de salida sanitaria, incluye: material, mano de obra, herramienta y todo lo necesario para su correcta ejecución. | PZA | 1 | 332.07 | 332.07
1.39 | Desmonte de lavamanos, sin recuperación, incluye: mano de obra, herramienta y/o equipo y todo lo necesario para su ejecución. | PZA | 1 | 227.19 | 227.19
1.4 | Desmonte de w.c., sin recuperación, incluye: mano de obra, herramienta y/o equipo y todo lo necesario para su correcta ejecución. | PZA | 1 | 194.73 | 194.73
1.41 | Desmonte de migitorio, sin recuperación, incluye: mano de obra, herramienta y/o equipo y todo lo necesario para su ejecución. | PZA | 1 | 194.73 | 194.73
1.42 | Desmonte regadera y manerales, sin recuperación, incluye mano de obra, herramienta y todo lo necesario para su ejecución. | PZA | 1 | 136.66 | 136.66
1.43 | Desmonte de tarja de acero, sin recuperación, incluye: mano de obra, herramienta y/o equipo y todo lo necesario para su ejecución. | PZA | 1 | 227.19 | 227.19
1.44 | Desmonte de lavadero de concreto o granito, sin recuperación, incluye: mano de obra, herramienta y/o equipo y todo lo necesario para su ejecución. | PZA | 1 | 204.99 | 204.99
1.45 | Desmonte de boiler, sin recuperación, incluye: desmonte de conexiones de tuberías existente, mano de obra, herramienta y/o equipo y todo lo necesario para su correcta ejecución. | PZA | 1 | 227.19 | 227.19
1.46 | Desmonte de tinaco de fibra, tipo rotoplas o similar, sin recuperación, incluye: desmonte de conexiones de tuberías existente, mano de obra, herramienta y/o equipo y todo lo necesario para su ejecución. | PZA | 1 | 405.72 | 405.72
1.47 | Cancelación de salida eléctrica de centro o salida de contacto, incluye: material, mano de obra, herramienta y todo lo necesario para su ejecución. | PZA | 1 | 131.07 | 131.07
1.48 | Desmonte de contacto, incluye: mano de obra, herramienta y todo lo necesario para su ejecución. | PZA | 1 | 66.15 | 66.15
1.49 | Desmonte de apagador, incluye: mano de obra, herramienta y todo lo necesario para su ejecución. | PZA | 1 | 66.15 | 66.15
1.5 | Desmonte de lámpara de 2x39 w o 2x75w con gabinete, completa, incluye: mano de obra, herramienta y todo lo necesario para su ejecución. | PZA | 1 | 195.96 | 195.96
1.51 | Desmonte de lámpara tipo arbotante, incluye: mano de obra, herramienta y todo lo necesario para su correcta ejecución. | PZA | 1 | 131.07 | 131.07
1.52 | Desmonte y retiro de abanico de techo, incluye: mano de obra, herramienta, material y todo lo necesario para su ejecucion. | PZA | 1 | 228.42 | 228.42
1.53 | Desmonte y retiro de aire acondicionado tipo minisplit, equipos completos para su reubicacion, incluye mano de obra, herramienta y todo lo necesario para su ejecucion | PZA | 1 | 535.55 | 535.55
1.54 | Desmonte de mueble odontologico, para reubicacion, y resguardo, cancelando todas las salidas y descargas, incluye:mano de obra, herramienta, material, y todo lo necesario para se ejecucion. | PZA | 1 | 486.87 | 486.87
1.55 | Desmonte y retiro de tejaban existente en patio exterior, de una area de 60.00 m², con recuperacion, incluye, polines, columnas metalicas, tejaban de lamina, (completo) para posterior reubicacion, incluye: desmantelamiento de cuerpo de estructura, base, traslado de materiales desmontados a bodega para su resguardo, herramienta y mano de obra para su correcta ejecucion | PZA | 1 | 3305.45 | 3305.45
1.56 | Desmonte y retiro de base apoyo T.V. y Television, y recuperacion, incluye: mano de obra, herramienta, material y todo lo necesario para se ejecucion. | PZA | 1 | 204.99 | 204.99
1.57 | Desmonte y retiro de antena de Red para sistema de Telemedicina, con recuperacion; incluye desmantelamiento de torre principal, desconexion de tensores de acero inoxidable, desconexion de conductor electrico, desmantelamiento de cuerpo de estructura, mastil, anclas, base, traslado de materiales desmontados a bodega para su resguardo, herramienta y mano de obra para su correcta ejecucion | PZA | 1 | 9080.67 | 9080.67
1.58 | Desmonte de puertas de malla ciclónica, incluye: mano de obra, herramienta y/o equipo y todo lo necesario para su ejecución. | PZA | 1 | 163.41 | 163.41
1.59 | Desmonte de malla ciclónica, incluye: mano de obra, herramienta y/o equipo y todo lo necesario para su correcta ejecución. | ML | 18.4 | 40.56 | 746.304
1.6 | Limpieza y retiro de maleza, en área exterior, incluye: mano de obra, herramienta y todo lo necesario para su correcta ejecución. | M2 | 1 | 11.47 | 11.47
1.61 | Demolicion completa de edificio de centro de salud Navolato, por medios mecanicos, con medidas exteriores de 24.45 de frente por 35.77 de largo, mano de obra para su correcta ejecucion, demolicion de muros, trabes, castillos, columnas, cortes y retiros de varilla con equipo de corte, incluye: material, mano de obra, herramienta, y todo lo necesario para su correcta ejecucion. | M3 | 1 | 111.65 | 111.65
1.62 | Carga y retiro de escombro producto de desmontajes y/o demolición del edificio en camión, a un lugar donde no ocasiones daños a terceros, incluye: mano de obra, herramienta y/o equipo y todo lo necesario para su ejecución. | VIAJE | 15 | 904.58 | 13568.7
1.63 | Desmonte de centro de carga QO02, incluye: mano de obra, herramienta y todo lo necesario para su ejecución. | PZA | 15 | 904.58 | 13568.7
1.64 | Demolición de muro de tablaroca, incluye: mano de obra, herramienta y/o equipo y todo lo necesario para su correcta ejecución. | M2 | 30 | 76.47 | 2294.1
1.65 | Demolición de barra de usos multiples de 150 x 65 x 90cms incluye: mano de obra, herramienta y todo lo necesario para su ejecución. | PZA | 1 | 176.59 | 176.59
1.66 | Demolición sardinel en regadera, incluye: mano de obra, herramienta y/o equipo y todo lo necesario para su ejecución. | ML | 1 | 176.59 | 176.59
1.67 | Desmonte de bomba hidraulica, incluye: materiales, mano de obra, herramienta y equipo. | PZA | 1 | 176.59 | 176.59
1.68 | Retiro de cable en salida electrica dañado, incluye: material, mano de obra, herramienta y todo lo necesario para su ejecución. | PZA | 1 | 131.07 | 131.07
1.69 | Desmonte de centro de carga QO12, incluye: mano de obra, herramienta y todo lo necesario para su ejecución. | PZA | 15 | 904.58 | 13568.7
1.7 | Corte de losa de concreto simple con Cortadora de disco, incluye: disco diamante, materiales, mano de obra, herramienta y equipo | ML | 15 | 904.58 | 13568.7
1.71 | Tapial a base de polin 4" x 4" @ 1.22 mts con base en escuadra de barrote de 2" x 4", con triplay 9mm, 1 cara, incluye: mano de obra, herramienta y equipo. | ML | 15 | 904.58 | 13568.7
1.72 | Retiro a maquina de material producto de demolicion hasta 10.0 km. de distancia, incluye: carga mecanica, mano de obra, herramienta y/o equipo y todo lo necesario para su ejecución. | M3 | 15 | 904.58 | 13568.7
1.73 | Desmonte y retiro de cortina metalica en locales, incluye: acarreo a donde no cause daños a terceros o se lo indique la supervision, mano de obra, herramienta y/o equipo y todo lo necesario para su ejecución. | PZA | 15 | 904.58 | 13568.7
1.74 | Desmonte y retiro letreros existentes, incluye: acarreo a donde no cause daños a terceros o se lo indique la supervision, mano de obra, herramienta y/o equipo y todo lo necesario para su ejecución. | PZA | 15 | 904.58 | 13568.7
1.75 | Desmonte y retiro toldo de tiendas, incluye: acarreo a donde no cause daños a terceros o se lo indique la supervision, mano de obra, herramienta y/o equipo y todo lo necesario para su ejecución. | PZA | 15 | 904.58 | 13568.7
| TOTAL PRELIMINARES |  |  |  | 48667.9514
2 | CIMENTACION
2.01 | Trazo y nivelación de terreno, incluye: material, mano de obra, herramienta y todo lo necesario para su ejecución. | M2 | 1 | 15.81 | 15.81
2.02 | Excavación a mano en material tipo II con una profundidad de 0.00 a 2.00 mts, para zapatas y trabes de cimentación, , incluye: trazo, nivelación de terreno, afine de taludes, mano de obra, herramienta y/o equipo y todo lo necesario para su ejecución. | M3 | 52.09 | 177.99 | 9271.4991
2.03 | Excavación a mano en cepas de material tipo II con una profundidad de 0.00 a 2.00 mts, para sustitucion de material, incluye: trazo, nivelación de terreno, afine de taludes, mano de obra, herramienta y/o equipo y todo lo necesario para su ejecución. | M3 | 52.09 | 177.99 | 9271.4991
2.04 | Acarreo en carretilla de material producto de excavación de 5.00 a 20.00 mts. de distancia, incluye: mano de obra, herramienta y todo lo necesario para su ejecución. | M3 | 1 | 143.36 | 143.36
2.05 | Retiro a maquina de material producto de excavación hasta 10.0 km. de distancia, incluye: carga mecanica, mano de obra, herramienta y/o equipo y todo lo necesario para su ejecución. | M3 | 1 | 134.24 | 134.24
2.06 | Plantilla de concreto simple de 10 cms. de espesor para desplante de zapatas aisladas en cimentacion con concreto f'c=100 kg/cm2, incluye: material, mano de obra, herramienta y/o equipo y todo lo necesario para su ejecución. En zapatas aisladas y zapatas corridas | M2 | 37.34 | 154.1 | 5754.094
2.07 | Realizacion de zapata aislada de 1.50x1.50x0.30 mts.de concreto f'c= 250 Kg/Cm2 armada con vars. de 5/8"Ø @ 20 cms. en ambos sentidos, incluye dado de 0.56x0.30x h= 0 a 2.00 mts. 4 vars 3/4" y con estribos y grapas de 3/8"ø @ 20 cms, incluye: cimbra, descimbra, habilitado del acero, anclajes, amarres, traslapes, vaciado colado vibrado, curado, desperdicio, mano de obra, herramienta y/o equipo y todo lo necesario para su correcta ejecución. Edificio | PZA | 1 | 6159.22 | 6159.22
208 | Realizacion de zapata aislada de 1.50x1.50x0.30 mts.de concreto f'c= 250 Kg/Cm2 armada con vars. de 5/8"Ø @ 20 cms. en ambos sentidos, incluye dado de 0.35x0.35x h= 0 a 2.00 mts. con 4 var ø 3/4" y estribos de 3/8"ø @ 20 cms, incluye: cimbra, descimbra, habilitado del acero, anclajes, amarres, traslapes, vaciado colado vibrado, curado, desperdicio, mano de obra, herramienta y/o equipo y todo lo necesario para su correcta ejecución. Edificio | PZA | 1 | 5713.57 | 5713.57
2.09 | Realización de zapata aislada de 1.00x1.00x0.20 mts., concreto f'c= 250 kg/cm2 armada con varilla 3/8"Ø @ 15 cms. en ambos sentidos y dado de 0.30x0.30x1.00 mts., con 6 varillas de 3/8" y Estribos ø 1/4" @ 20 cms, incluye: cimbra, descimbra, habilitado del acero, anclajes, amarres, traslapes, vaciado colado vibrado, curado, desperdicio, mano de obra, herramienta y/o equipo y todo lo necesario para su correcta ejecución. | PZA | 1 | 1723.26 | 1723.26
2.1 | Realización de zapata aislada de 80x80x20 cms., concreto f'c= 250 kg/cm2 armada con varilla 3/8"Ø @ 15 cms. en ambos sentidos y dado de 30x30x80 cms., con 6 varillas de 3/8" y Estribos ø 1/4" @ 20 cms, incluye: incluye: cimbra, descimbra, habilitado del acero, anclajes, amarres, traslapes, vaciado colado vibrado, curado, desperdicio, mano de obra, herramienta y/o equipo y todo lo necesario para su ejecución. | PZA | 1 | 1268.05 | 1268.05
2.11 | Realizacion de zapata corrida 100cms ancho x 20 cms de espesor en edificio de concreto f'c= 250 kg/cm2 armada con vars. de 1/2"Ø en sentido longitudinal y transversal @ 20 cms y una trabe de 30cms de peralte ahogada 10 cms en cimentacion por 20 cms ancho; hecha con 4 varillas de 1/2"ø y est. 1/4"ø @ 15 cms, incluye: material, mano de obra, herramienta y/o equipo y todo lo necesario para su ejecución. | ML | 1 | 1358.1 | 1358.1
2.12 | Realizacion de zapata corrida 60 cms ancho x 20 cms espesor en muro exterior de acceso de concreto f'c= 250 kg/cm2 armada con vars. de 1/2"Ø en sentido longitudinal y transversal @ 20 cms, incluye: material, mano de obra, herramienta y/o equipo y todo lo necesario para su ejecución. | ML | 28.35 | 652.22 | 18490.437
2.13 | Realización de zapata corrida 60x15 cms., concreto f'c= 250 kg/cm2 armada con varilla de 3/8"Ø longitudinal y varilla de 3/8"Ø @ 20 cms, en sentido transversal, incluye: material, mano de obra, herramienta y/o equipo y todo lo necesario para su ejecución. | ML | 1 | 478.1 | 478.1
2.14 | Realizacion de murete de enrase de block de cemento 15x20x40 cms. por 1.00 m altura, en cimentacion zapata corrida, asentado con mortero cemento- arena, proporcion 1:4 juntas de 1.5 cm. de espesor acabado comun y 1 varilla 1/2"Ø ahogada en concreto @ 41 cms. incluye: material, mano de obra, herramienta y/o equipo y todo lo necesario para su ejecución. en zapata corrida edificio | ML | 104.83 | 502.21 | 52646.6743
2.15 | Realizacion de murete de enrase de block de cemento 20x20x40 cms.por 1.00 m altura, en cimentacion zapata corrida, asentado con mortero cemento- arena, proporcion 1:4 juntas de 1.5 cm. de espesor acabado comun y 1 varilla 1/2"Ø ahogada en concreto @ 41 cms. incluye: material, mano de obra, herramienta y/o equipo y todo lo necesario para su ejecución. en zapata corrida muro acceso | ML | 1 | 651.05 | 651.05
2.16 | Realización de murete de enrase de block de cemento 20x20x40 cms. en cimentación, por 1.00 de altura, asentado con mortero cemento- arena, proporción 1:4 juntas de 1 cm. de espesor acabado común, y 1 varilla 1/2"Ø @ 60 cms. incluye: material, mano de obra, herramienta y/o equipo y todo lo necesario para su ejecución. | M2 | 1 | 576.79 | 576.79
2.17 | Realizacion de dala de desplante de 15x20 cms de concreto hecho en obra f'c=200 kg/cm2, armada con armex 15x20-4 y 2 varillas ø3/8"., incluye: cimbra, colado, vibrado, curado, descimbrado, material, mano de obra, herramienta y/o equipo y todo lo necesario para su ejecución. En edificio | ML | 1 | 280.36 | 280.36
2.18 | Realizacion de dala de desplante de 20x20 cms de concreto hecho en obra f'c=200 kg/cm2, armada con armex 15x20-4 y 2 varillas ø3/8"., incluye: cimbra, colado, vibrado, curado, descimbrado, material, mano de obra, herramienta y/o equipo y todo lo necesario para su ejecución. En muro acceso | ML | 1 | 328.38 | 328.38
2.19 | Realización de dala de desplante de 20x30 cms. de concreto hecho en obra f'c=250 kg/cm2, armada con 6 varillas de 1/2"Ø y estribos de 1/4"Ø @ 15 y 20 cms., incluye: cimbra, colado, vibrado, curado, descimbrado, material, mano de obra, herramienta y/o equipo y todo lo necesario para su ejecución. | ML | 1 | 518.59 | 518.59
2.2 | Realizacion de dala de liga de 15x20 cms de concreto hecho en obra f'c=200 kg/cm2, armada con 4 varillas ø3/8" y estribos de 1/4" @ 20cms., incluye: cimbra, colado, vibrado, curado, descimbrado, material, mano de obra, herramienta y/o equipo y todo lo necesario para su ejecución. | ML | 1 | 305.35 | 305.35
2.21 | Realizacion de dala de liga de 15x20 cms de concreto hecho en obra f'c=200 kg/cm2, armada con armex 15x20-4 y 2 varillas ø3/8"., incluye: cimbra, colado, vibrado, curado, descimbrado, material, mano de obra, herramienta y/o equipo y todo lo necesario para su ejecución. En edificio | ML | 1 | 280.36 | 280.36
2.22 | Realizacion de dala de desplante de 15x20 cms de concreto hecho en obra f'c=200 kg/cm2, armada con armex dala 15x20-4, incluye: cimbra, colado, vibrado, curado, descimbrado, material, mano de obra, herramienta y/o equipo y todo lo necesario para su correcta ejecución. | ML | 1 | 247.62 | 247.62
2.23 | Realizacion de anclaje de castillo K1 de 15x15 cms. armada con 4 varillas de 3/8"Ø y estribos de 1/4"Ø @ 20 cms. en cimentacion 1.60 cms. de profundidad, incluye: material, mano de obra, herramienta y/o equipo y todo lo necesario para su ejecución. | PZA | 1 | 67.18 | 67.18
2.24 | Realizacion de anclaje de castillo K2 de 15x30 cms. armada con 4 varillas de 1/2"Ø y 2 varillas de 3/8"Ø y estribos de 1/4"Ø @ 15 cms. en cimentacion 1.60 cms. de profundidad, incluye: material, mano de obra, herramienta y/o equipo y todo lo necesario para su ejecución. | PZA | 1 | 99.65 | 99.65
2.25 | Impermeabilizacion de elementos en cimentacion, dados, enrase, contratrabes y dalas con emultex asb. o similar, incluye: material, mano de obra, herramienta y/o equipo y todo lo necesario para su ejecución. Incluye cimentacion de barda acceso | ML | 104.83 | 31.3 | 3281.179
2.26 | Preparacion de tuberia y realizacion de fumigacion de todo el centro contra termita, polilla, bichos, colocando tuberia de 3/4" bajo piso en perimetro de la unidad, junto a dala incluye: inyeccion de producto, resane, material, mano de obra, herramienta y/o equipo y todo lo necesario para su correcta ejecucion. | PZA | 1 | 15333.18 | 15333.18
2.27 | Relleno compactado con pison de mano en capas de 20 cms. incluye: incorporacion de humedad, material, mano de obra, herramienta y/o equipo y todo lo necesario para su ejecución. | M3 | 1 | 177.99 | 177.99
2.28 | Relleno con material de banco (inerte) puesto en obra compactado con pisón de mano en capas de 20 cms. incluye: abundamiento, incorporación de humedad, material, mano de obra, herramienta y/o equipo y todo lo necesario para su ejecución. | M3 | 52.09 | 355.64 | 18525.2876
2.29 | Relleno con material producto de excavacion puesto en obra compactado con pison de mano en capas de 20 cms. incluye: abundamiento, incorporacion de humedad, material, mano de obra, herramienta y/o equipo y todo lo necesario para su ejecución. | M3 | 1 | 177.99 | 177.99
2.3 | Realizacion de murete de enrase de block de cemento 15x20x40 cms, dos hiladas sobre dala de liga, asentado con mortero cemento- arena, proporcion 1:4 juntas de 1.5 cm. de espesor acabado comun y 1 varilla 1/2"Ø ahogada en concreto @ 41 cms. incluye: material, mano de obra, herramienta y/o equipo y todo lo necesario para su ejecución. | ML | 104.83 | 502.21 | 52646.6743
2.31 | Relizacion de zapata ZA-01 de 1.00x1.30x0.25 mts armada con varilla #4 @ 20 cm ambos sentidos con concreto f'c=250 kg/cm2, incluye: desperdicios, cortes, amarres, cimbra, material, mano de obra, herramienta y equipo. | PZA
2.32 | Realizacion de zapata ZA-02 de 1.80x1.20x0.25 mts armada con varilla #4 @ 20 cm con en ambos sentidos concreto f'c=250 kg/cm2, incluye: desperdicios, cortes, amarres, cimbra, material, mano de obra, herramienta y equipo | PZA
2.33 | Realizacion de zapata ZA-03 de 1.00x0.95x0.25 mts armada con varilla #4 @ 20 cm en ambos sentidos con concreto f'c=250 kg/cm2, incluye: desperdicios, cortes, amarres, cimbra, material, mano de obra, herramienta y equipo | PZA
2.34 | Realizacion de zapata ZA-04 de 1.00x1.00x0.25 mts armada con varilla #4 @ 20 cm en ambos sentidos con concreto f'c=250 kg/cm2, incluye: desperdicios, cortes, amarres, cimbra, material, mano de obra, herramienta y equipo | PZA
2.35 | Realizacion de dado de concreto D-01 de 0.25x0.45x1.30 mts de alto ahogado en zapata 0.25 mts, armado con 6 varillas de #5 y estribos del #3 @ 10 cms con concreto f'c=250 kg/cm2, incluye: desperdicios, cortes, amarres, cimbra, material, mano de obra, herramienta y equipo | PZA
2.36 | Realizacion de dado de concreto D-02 de 0.40x0.35x1.30 mts de alto ahogado en zapata 0.25 mts, armado con 8 varillas de #6 y estribos del #3 @ 15 cms con concreto f'c=250 kg/cm2, incluye: desperdicios, cortes, amarres, cimbra, material, mano de obra, herramienta y equipo | PZA
2.37 | Realizacion de dado de concreto D-03 de 25x33.8x33.8x21.8x25 cms de 1.30 mts de alto ahogado en zapata 0.25 mts, armado con 11 varillas de #5 y estribos del #3 @ 10 cms con concreto f'c=250 kg/cm2, incluye: desperdicios, cortes, amarres, cimbra, material, mano de obra, herramienta y equipo | PZA
| TOTAL CIMENTACION |  |  |  | 153278.8701
Page 7 of 52
3 | ALBAÑILERIA
3.01 | Realizacion de firme de concreto f´c=150 kg/cm2, de 10 cms. de espesor armado con mallalac 6x6-10/10, terminado planeado, incluye: cimbra, descimbrado, fabricacion, colado y vibrado del concreto, material, mano de obra, herramienta y/o equipo y todo lo necesario para su ejecución. | M2 | 1 | 384.09 | 384.09
3.02 | Realización de firme en charola de regadera de concreto f´c=150 kg/cm2 de 7 cms. de espesor promedio, terminado planeado, incluye: material, mano de obra, herramienta y/o equipo y todo lo necesario para su ejecución. | PZA | 1 | 312.14 | 312.14
3.03 | Realización de sardinel para regadera de concreto simple de f´c=150 kg/cm2 de 10x10 cms de espesor promedio, recubierto de azulejo y lechada con cemento blanco, incluye: material, mano de obra, herramienta y/o equipo y todo lo necesario para su ejecución. | ML | 1 | 386.38 | 386.38
3.04 | Realización de castillo para cubrir tubo de bajante de aguas pluviales de 15 x 15 cms de concreto hecho en obra f'c=150 Kg/cm2 armado con armex 4-15X15, incluye: demoler aplanados, grapeado, cimbra, colado, vibrado, curado, descimbrado, material, mano de obra, herramienta y/o equipo y todo lo necesario para su correcta ejecución. | ML | 1 | 251.91 | 251.91
3.05 | Realizacion de castillo de 15x15 cms. de concreto hecho en obra f'c=200 kg/cm2, armada con 4 varillas del #3 y estribos #2 @ 15 cms., incluye: cimbra, descimbra, material, habilitado de acero, mano de obra, herramienta y/o equipo y todo lo necesario para su ejecución. | ML | 107.8 | 377.23 | 40665.394
3.06 | Realizacion de castillo de 15x30 cms. de concreto f'c=200 kg/cm2, armada con 4 varillas 1/2"Ø y 2 varillas de 3/8"Ø y estribos 1/4"Ø @ 15 cms., incluye: cimbra, descimbrado, material, mano de obra, herramienta y/o equipo y todo lo necesario para su ejecución. 14 pzas H=3.30 | ML | 1 | 431.96 | 431.96
3.07 | Realización de castillo de 20x20 cms. de concreto f'c=200 kg/cm2, armada con 4 varillas 3/8"Ø y estribos 1/4"Ø @ 20 cms., incluye: cimbra, descimbra, material, mano de obra, herramienta y/o equipo y todo lo necesario para su ejecución. | ML | 1 | 340.46 | 340.46
3.08 | Realización de columna de concreto armado de 25x25 cms. de concreto hecho en obra f'c= 250 kg/cm2, armada con 8 varillas 5/8"Ø y estribos 3/8"Ø @20, 25, 50 cms. con concreto hecho en obra f'c= 250 kg/cm2 con anclaje a dado de cimentación, incluye: cimbra, descimbra, material, mano de obra, herramienta y/o equipo y todo lo necesario para su ejecución. | ML | 1 | 833.21 | 833.21
3.09 | Realizacion de columna C1 h=3.30 M. de concreto armado de 30x30 cms. de concreto hecho en obra f'c= 250 kg/cm2, armada con 8 varillas 5/8"Ø y estribos 3/8"Ø @20 cms. con concreto hecho en obra f'c= 250 kg/cm2 con anclaje a dado y cimentacion, incluye: cimbra, descimbra, material, mano de obra, herramienta y/o equipo y todo lo necesario para su ejecución. 23 pzas H=5.80 m total, esta medida incluye anclaje | ML | 1 | 1000.41 | 1000.41
3.1 | Realizacion de columna C2 h=3.30 M. de concreto armado de 30x56 cms. de concreto hecho en obra f'c= 250 kg/cm2, armada con 8 varillas 5/8"Ø y estribos 3/8"Ø @20 cms. con concreto hecho en obra f'c= 250 kg/cm2 con anclaje a dado y cimentacion, incluye: cimbra, descimbra, material, mano de obra, herramienta y/o equipo y todo lo necesario para su ejecución. 5 pzas H=5.80 m total esta medida incluye anclaje | ML | 1 | 1394 | 1394
3.11 | Realizacion de muro de tabique de jal de 10x14x28 cms asentado con mortero, cal, arena proporcion 1:3 acabado comun, incluye: andamios, material, material, mano de obra, herramienta y/o equipo y todo lo necesario para su ejecución. H=2.20 M Edificio | M2 | 182.94 | 301.88 | 55225.9272
3.12 | Realización de muro de tabique de barro rojo recocido de 7x14x28 cms asentado con mortero, arena proporción 1:3 acabado común, incluye: andamios, material, material, mano de obra, herramienta y/o equipo y todo lo necesario para su ejecución. | M2 | 1 | 590.63 | 590.63
3.13 | Realización de muro de block de 15x20x40 cms asentado con mortero, cemento-arena proporción 1:4 acabado común, incluye: andamios, material, material, mano de obra, herramienta y/o equipo y todo lo necesario para su ejecución. | M2 | 1 | 335.61 | 335.61
3.14 | Realizacion de muro de block 20x20x40cms asentado con mortero, cal, arena proporcion 1:3 acabado comun, incluye: andamios, material, material, mano de obra, herramienta y/o equipo y todo lo necesario para su ejecución. H=0.80 M Muro barda de acceso | M2 | 1 | 404.67 | 404.67
3.15 | Realizacion de dala intermedia en muro de 15x20 cms de concreto hecho en obra f'c=200 kg/cm2, armada con 4 varillas 3/8"Ø y estribos de 1/4"Ø @ 20 cms., incluye: cimbra, colado, vibrado, curado, descimbrado, material, mano de obra, herramienta y/o equipo y todo lo necesario para su ejecución. H=1.00 M lecho bajo dala | ML | 59.98 | 291.18 | 17464.9764
3.16 | Realizacion de dala intermedia en muro de 15x20 cms de concreto hecho en obra f'c=200 kg/cm2, armada armex dala 15x20-4., incluye: cimbra, colado, vibrado, curado, descimbrado, material, mano de obra, herramienta y/o equipo y todo lo necesario para su ejecución. H=1.00 M lecho bajo de dala En edificio | ML | 59.98 | 249.05 | 14938.019
3.17 | Realizacion de dala de cerramiento en muros de 15x20 cms. de concreto hecho en obra f'c=200 kg/cm2, armada con 4 varillas de 3/8"Ø de diam. y estribos de 1/4"Ø @ 20 cms., incluye: cimbra, colado, vibrado, curado, descimbrado, material, mano de obra, herramienta y/o equipo y todo lo necesario para su ejecución. H=2.20 M lecho bajo de dala En edificio | ML | 1 | 292.14 | 292.14
3.18 | Realizacion de dala de cerramiento en muros de 15x20 cms. con armada armex dala 15x20-4., incluye: cimbra, colado, vibrado, curado, descimbrado, material, mano de obra, herramienta y/o equipo y todo lo necesario para su ejecución. H=2.20 M lecho bajo de dala En edificio | ML | 1 | 250.01 | 250.01
3.19 | Realizacion de dala de cerramiento en muros de 20x20 cms. de concreto hecho en obra f'c=200 kg/cm2, armada con 4 varillas de 3/8"Ø de diam. y estribos de 1/4"Ø @ 15 cms., incluye: cimbra, colado, vibrado, curado, descimbrado, placa de acero longitudinal, para posterior colocacion de barandal, material, mano de obra, herramienta y/o equipo y todo lo necesario para su ejecución. H= 0.80 lecho bajo barda acceso | ML | 1 | 332.39 | 332.39
3.2 | Realización de dala de cerramiento de 15x30 cms de concreto hecho en obra f'c=200 kg/cm2, armada con 4 varillas 3/8"Ø y estribos de 1/4"Ø @ 20 cms., incluye: cimbra, colado, vibrado, curado, descimbrado, material, mano de obra, herramienta y/o equipo y todo lo necesario para su ejecución. | ML | 1 | 341.3 | 341.3
3.21 | Realizacion de enrase de muro de tabique de barro rojo recocido de 7x14x28 cms asentado con mortero cal-arena proporcion 1:3 acabado comun, incluye: andamios, material, mano de obra, herramienta y/o equipo y todo lo necesario para su ejecución. H= 0.90 M | ML | 1 | 288.61 | 288.61
3.22 | Realizacion de trabe T1 de concreto armado de 30x25 cms. de peralte de columna a columna a base de concreto hecho en obra f'c= 250 kg/cm2, armada con 2 varillas 1/2"Ø en su parte superior y 3 ø de 1/2" en lecho inferior y estribos 1/4"Ø @15 cms. con concreto hecho en obra, incluye: cimbra, descimbra, material, mano de obra, herramienta y/o equipo y todo lo necesario para su ejecución. | ML | 1 | 517.8 | 517.8
3.23 | Realizacion de capitel en columnas de losa aligerada concreto f'c= 250 kg/cm2 y acero de refuerzo f'y= 4200 kg/cm2 de 0.25 de espesor total armada con varillas de 1/2"Ø @ 20cms en ambos sentidos, doble parrilla lecho superior e inferior, incluye: cimbra, descimbra, material, mano de obra, herramienta y/o equipo y todo lo necesario para su ejecución. Medidas segun proyecto. | PZA | 1 | 2182.28 | 2182.28
3.24 | Realización de losa de vigueta y casetón de hielo seco de 15 cms. de espesor, incluye. cimbra, descimbra, material, mano de obra, herramienta y/o equipo y todo lo necesario para su ejecución. | M2 | 1 | 718.11 | 718.11
3.25 | Suministro y colocacion de tela yesera, se colocara antes de colocar caseton de losa aligerada, (lecho inferior de caseton, bajo caseton) para agarre del yeso, incluye, material,mano de obra, herramienta y/o equipo y todo lo necesario para su colocacion (solo en volados exteriores de edificio) | M2 | 1 | 30.67 | 30.67
3.26 | Realización de losa aligerada con casetón polietileno de 0.60x0.60x0.15 cms. concreto f'c= 250 kg/cm2 y nervaduras NE-01 armada con 3 varillas del #3 y estribos del #2 @ 10 y @ 30 cms (sentido corto), nervadura NSM-01 armada con 4 varillas del #4 y estribos del #2 @ 15 cms (sentido largo), nervadura NE-02 armada con 5 varillas del #5 y estribos del #2 @ 15 cms (ver plano) y nervadura NSM-02 armada con 6 varillas del #4 y estribos del #2 @ 15 cms (ver plano), la capa de compresión será colada a 5 cms reforzada con mallalac 6-6/8-8 y tela yesera en su lecho inferior, Incluye: cimbra, descimbra, material, mano de obra, herramienta y/o equipo y todo lo necesario para su ejecución. | M2 | 1 | 1141.44 | 1141.44
3.27 | Realizacion de losa aligerada con caseton poliestireno de 0.60x0.60x0.15 cms. concreto f'c= 250 kg/cm2 y acero de refuerzo f'y= 4200 kg/cm2 de 0.20 M de espesor total, con nervaduras N1 con armex dala 15x20-4 (sentido corto) y nervadura NSM-01 armada con 5 varillas del #5 y (sentido largo), , la capa de compresión será con mayalac 6-6/10-10 , incluye: cimbra, descimbra, material, mano de obra, herramienta y/o equipo y todo lo necesario para su ejecución. (no incluye capitel) Dejar preparacion para anclaje de RED TELEMEDICINA | M2 | 1 | 1073.2 | 1073.2
3.28 | Realización de losa plana de concreto armado 12 cms espesor, concreto f'c= 250 kg/cm2 y acero de refuerzo f'y= 4200 kg/cm2, armada con varillas de 3/8"Ø @ 20 cms. en ambos sentidos, colado integral, con trabes y gotero perimetral integral forjado con tuino planeado con mortero cemento-arena proporción 1:3, incluye: cimbra, descimbra, material, mano de obra, herramienta y/o equipo y todo lo necesario para su ejecución. | M2 | 84.67 | 956.02 | 80946.2134
3.29 | Realizacion de castillo de 15x15 cms. en pretil de concreto hecho en obra f'c=200 kg/cm2, armada con 4 varillas 3/8"Ø y estribos 1/4"Ø @ 15 cms., incluye: cimbra, descimbra, material, mano de obra, herramienta y/o equipo y todo lo necesario para su ejecución. 40 pzas H=0.60 | ML | 1 | 291.98 | 291.98
3.3 | Realizacion de pretil de tabique de hasta 1.00m de altura, asentado con mortero cemento-arena proporcion 1:4, incluye: material, mano de obra, herramienta y todo lo necesario para su ejecucion. 60 cms de altura | ML | 1 | 362.71 | 362.71
3.31 | Realizacion de dala de cerramiento de 15x20 cms sobre pretil a base de concreto hecho en obra f'c=200 kg/cm2, armada con armex 15x15-4, incluye: cimbra, colado, vibrado, curado, descimbrado, material, mano de obra, herramienta y/o equipo y todo lo necesario para su ejecución. | ML | 1 | 263.23 | 263.23
3.32 | Realizacion de dala de cerramiento de 15x20 cms en pretil a base de concreto hecho en obra f'c=200 kg/cm2, armada con 4 varillas de 3/8"Ø de diam. y estribos de 1/4"Ø @ 20 cms., incluye: cimbra, colado, vibrado, curado, descimbrado, material, mano de obra, herramienta y/o equipo y todo lo necesario para su correcta ejecución. | ML | 1 | 306.87 | 306.87
3.33 | Realizacion de aplanado en muros a base de mortero cemento-cal-arena, acabado rastreado, incluye: material, mano de obra, herramienta y todo lo necesario para su ejecución. | M2 | 1 | 177.68 | 177.68
3.34 | Realizacion de aplanado en muros enrase a base de mortero cemento-cal-arena acabado rastreado, incluye: material, mano de obra, herramienta y todo lo necesario para su ejecución. h=1.10 (dala cerramiento y enrase) 360.79 ML Edificio | M2 | 1 | 177.68 | 177.68
3.35 | Realizacion de aplanado en muros de pretil a base de mortero cemento-cal-arena acabado rastreado, incluye: material, mano de obra, herramienta y todo lo necesario para su ejecución. A h=0.80 ambas caras (pretil y dala cerramiento) Edificio | M2 | 1 | 190.89 | 190.89
3.36 | Realizacion de aplanado a base de mortero cemento-cal-arena en muros, acabado floteado, pulido, incluye: material, mano de obra, herramienta y todo lo necesario para su ejecución. H=2.20 m Edificio | M2 | 1 | 207.95 | 207.95
3.37 | Realizacion de aplanado en muros de enrase a base de mortero cemento-cal-arena, acabado floteado, pulido, incluye: material, mano de obra, herramienta y todo lo necesario para su ejecución. h=1.10 cara exterior y 0.60 cara interior (dala cerramiento y enrase pasando 10cms de falso plafon) 360.79 ML Edificio | M2 | 1 | 207.95 | 207.95
3.38 | Realizacion de aplanado de pretil a base de mortero cemento-cal-arena en acabado floteado, pulido, incluye: material, mano de obra, herramienta y todo lo necesario para su ejecución. H=0.80 m ambas caras (pretil y dala cerramiento) Edificio | M2 | 1 | 222.68 | 222.68
3.39 | Realizacion de aplanado en muros de barda acceso a base de mortero cemento-cal-arena acabado rastreado, incluye: material, mano de obra, herramienta y todo lo necesario para su ejecución. A h=1.00 ambas caras (dala cerramiento y muro bajo) muro acceso | M2 | 1 | 177.68 | 177.68
3.4 | Realizacion de aplanado en muros de barda acceso a base de mortero cemento-cal-arena en acabado floteado, pulido, incluye: material, mano de obra, herramienta y todo lo necesario para su ejecución. H=1.00 M ambas caras (dala cerramiento y muro bajo) En barda acceso | M2 | 1 | 207.95 | 207.95
3.41 | Realizacion de aplanado en muros colindantes existentes a base de mortero cemento-cal-arena, acabado rastreado, incluye: material, mano de obra, herramienta y todo lo necesario para su ejecución. h=4.00 M | M2 | 1 | 177.68 | 177.68
3.42 | Realizacion de aplanado en muros colindantes existentes a base de mortero cemento-cal-arena en muros, acabado floteado, pulido, incluye: material, mano de obra, herramienta y todo lo necesario para su ejecución. H=4.00 m | M2 | 1 | 207.95 | 207.95
3.43 | Realizacion de volumen de azotea a base de pretil de tabique de 1.10 m de altura, asentado con mortero cemento-arena proporcion 1:4, incluye: material, mano de obra, herramienta y todo lo necesario para su ejecucion. | ML | 1 | 398.71 | 398.71
3.44 | Realizacion de dala de cerramiento de 15x20 cms en pretil de volumen de azotea a base de concreto hecho en obra f'c=200 kg/cm2, armada con armada armex dala 15x20-4., incluye: cimbra, colado, vibrado, curado, descimbrado, material, mano de obra, herramienta y/o equipo y todo lo necesario para su ejecución. | ML | 1 | 263.23 | 263.23
3.45 | Realización de losa plana en volumen de azotea, de concreto armado 10 cms espesor, concreto f'c= 250 kg/cm2 y acero de refuerzo f'y= 4200 kg/cm2, armada con varillas de 3/8"Ø @ 20 cms. en ambos sentidos, colado integral, con trabes y gotero perimetral integral forjado con tuino planeado con mortero cemento-arena proporción 1:3, incluye: cimbra, descimbra, material, mano de obra, herramienta y/o equipo y todo lo necesario para su ejecución. | M2 | 1 | 856.02 | 856.02
3.46 | Realizacion de aplanado en muros de pretil de volumen azotea a base de mortero cemento-arena, acabado rastreado, incluye: material, mano de obra, herramienta y todo lo necesario para su ejecución. A h=1.30 ambas caras (dala cerramiento y pretil) volumen de azotea | M2 | 1 | 190.89 | 190.89
3.47 | Realizacion de aplanado a base de mortero cemento-cal-arena en muros de pretil de volumen, acabado floteado, pulido, incluye: material, mano de obra, herramienta y todo lo necesario para su ejecución. H=1.30 m ambas caras (dala cerramiento y pretil) volumen de azotea | M2 | 1 | 222.68 | 222.68
3.48 | Realizacion de aplanado a base de yeso en volados en plafones, sobre tela yesera: material, mano de obra, herramienta y todo lo necesario para su ejecución. | M2 | 1 | 196.8 | 196.8
3.5 | Realización de filos y boquillas en muros pretiles y/o bardas, incluye. material, mano de obra, herramienta y todo lo necesario para su ejecución. | ML | 1 | 83.59 | 83.59
3.52 | Realizacion de entortado de azotea a base de pasta cemento-arena proporcion 1:4 con un espesor de 10 cms promedio para dar pendiente, incluye: material, mano de obra, herramienta y/o equipo y todo lo necesario para su ejecución. Edificio y volumen | M2 | 1 | 379.57 | 379.57
3.53 | Realizacion de diamante en azotea a base de mortero pasta cemento-arena proporcion 1:3 , incluye: material, mano de obra, herramienta y/o equipo y todo lo necesario para su ejecución. | M2 | 1 | 275.17 | 275.17
3.54 | Suministro y tendido de jal en azotea para dar pendiente, incluye: material, mano de obra, herramienta y/o equipo y todo lo necesario para su ejecución. | M3 | 1 | 1000.03 | 1000.03
3.55 | Realizacion de chaflan en azotea a base de pasta cemento-arena proporcion 1:4, 10x10 cms., incluye: material, mano de obra, herramienta y/o equipo y todo lo necesario para su ejecución. | ML | 1 | 86.3 | 86.3
3.56 | Realizacion de chaflan en azotea en volumen a base de pasta cemento-arena proporcion 1:4, 10x10 cms., incluye: material, mano de obra, herramienta y/o equipo y todo lo necesario para su ejecución. | ML | 1 | 86.3 | 86.3
3.57 | Realizacion de polleras a base de firme de concreto f´c=150 kg/cm2 de 0.07 mts de espesor, acabado pulido incluye: material, mano de obra, herramienta y/o equipo y todo lo necesario para su ejecución.(bajo todas las barras) | M2 | 1 | 316.26 | 316.26
3.58 | Realizacion de barra de concreto en usos multiples de 0.73 x 0.07 Y 0.90 mts. de altura terminada, a base de concreto f´c=150 kg/cm2, armado con varillas 3/8" @ 15 cms. en ambos sentidos con hueco para recibir tarja con escurridera y lavabo tipo ovalin de empotrar; empotrada en muro y tres piernas de tabique rojo 7x14x28 cms. acabado pulido cara interior, incluye: cimbrado, colado, vibrado, curado, descimbrado, material, mano de obra, herramienta y/o equipo y todo lo necesario para su ejecución. | ML | 1 | 1149.33 | 1149.33
3.59 | Realizacion de barra de concreto en dental de 0.60 de ancho, 3.13 de largo, 0.07 espesor y 0.90 mts. de altura terminada, de concreto f´c=150 kg/cm2, armado con varillas 3/8" @ 15 cms. en ambos sentidos con hueco para recibir tarja de acero inoxidable con escurridera y lavabo ovalin de empotrar; empotrada en muro y 3 piernas de piernas de tabique rojo 7x14x28 cms. acabado fino cara interior afinado en exterior, incluye: cimbrado, colado, vibrado, curado, descimbrado, material, mano de obra, herramienta y/o equipo y todo lo necesario para su ejecución. | M2 | 1 | 1149.66 | 1149.66
3.6 | Realizacion de barra de concreto en carniceria de 0.60 de ancho, 1.60 de largo, 0.07 espesor y 0.90 mts. de altura terminada, de concreto f´c=150 kg/cm2, armado con varillas 3/8" @ 15 cms. en ambos sentidos con hueco para recibir tarja de acero inoxidable con escurridera, empotrada en muro y 2 piernas de tabique rojo 7x14x28 cms. acabado fino cara interior afinado en exterior, incluye: cimbrado, colado, vibrado, curado, descimbrado, material, mano de obra, herramienta y/o equipo y todo lo necesario para su ejecución. | M2 | 1 | 1496.8 | 1496.8
3.61 | Realizacion de barra de concreto en baño publico mujeres de 0.70 de ancho 1.30 largo, 0.07 espesor a 1.10 mts. de altura terminada, de concreto f´c=150 kg/cm2, armado con varillas 3/8" @ 15 cms. en ambos sentidos, empotrada en muro, dos piernas de tabique rojo 7x14x28 cms. acabado fino cara interior afinado en exterior, incluye: cimbrado, colado, vibrado, curado, descimbrado, material, mano de obra, herramienta y/o equipo y todo lo necesario para su ejecución. | M2 | 1 | 1573.26 | 1573.26
3.62 | Realizacion de 2 barras de concreto en baños pacientes de 0.60 de ancho, 1.20 de largo, 0.07 espesor y 0.90 mts. de altura terminada, de concreto f´c=150 kg/cm2, armado con varillas 3/8" @ 15 cms. en ambos sentidos con hueco para recibir tarja de acero inoxidable sencilla sin escurridera, empotrada en muro y 2 piernas de piernas de tabique rojo 7x14x28 cms. acabado fino cara interior afinado en exterior y recubierta con azulejo 20x40 cms. con esquineros de pvc, incluye: cimbrado, colado, vibrado, curado, descimbrado, material, mano de obra, herramienta y/o equipo y todo lo necesario para su ejecución. | M2 | 1 | 2009.81 | 2009.81
3.63 | Realizacion de barra de concreto en area de recepcion de 0.55 de ancho 2.33 largo, 0.07 espesor y 0.90 mts. de altura terminada, de concreto f´c=150 kg/cm2, armado con varillas 3/8" @ 15 cms. en ambos sentidos, empotrada en murolateral y muro fabricado con tabique, y dos piernas de tabique rojo 7x14x28 cms. para recibir barra con acabado fino cara interior afinado en exterior, incluye: cimbrado, colado, vibrado, curado, descimbrado, material, mano de obra, herramienta y/o equipo y todo lo necesario para su ejecución. | M2 | 1 | 1445.16 | 1445.16
3.64 | Realizacion de barra de concreto en seguro popular de 0.95 de ancho 3.55 largo, 0.07 espesor y 0.75 mts. de altura terminada, de concreto f´c=150 kg/cm2, armado con varillas 3/8" @ 15 cms. en ambos sentidos, empotrada en muro, tres piernas de tabique rojo 7x14x28 cms. acabado fino cara interior afinado en exterior, incluye: cimbrado, colado, vibrado, curado, descimbrado, material, mano de obra, herramienta y/o equipo y todo lo necesario para su ejecución. | M2 | 1 | 1392.18 | 1392.18
3.65 | Realizacion de barra de concreto en area caja de 0.55 de ancho 2.13 largo, 0.07 espesor y y 0.90 mts. de altura terminada, de concreto f´c=150 kg/cm2, armado con varillas 3/8" @ 15 cms. en ambos sentidos, empotrada en muros laterales y muro fabricado con tabique, y dos piernas de tabique rojo 7x14x28 cms. para recibir barra con acabado fino cara interior afinado en exterior, incluye: cimbrado, colado, vibrado, curado, descimbrado, material, mano de obra, herramienta y/o equipo y todo lo necesario para su ejecución. | M2 | 1 | 1445.16 | 1445.16
3.66 | Realizacion de barra de concreto en area de entrega medicamentos FARMACIA de 0.50 de ancho 1.20 largo, 0.07 espesor y 0.90 mts. de altura terminada, de concreto f´c=150 kg/cm2, armado con varillas 3/8" @ 15 cms. en ambos sentidos, empotrada en muro, dos piernas de tabique rojo 7x14x28 cms. acabado fino cara interior afinado en exterior incluye: cimbrado, colado, vibrado, curado, descimbrado, material, mano de obra, herramienta y/o equipo y todo lo necesario para su ejecución. | M2 | 1 | 1562.88 | 1562.88
3.67 | Realizacion de base de concreto de 0.60x0.40x0.025 mts. de altura terminada, para soporte de concreto f´c=150 kg/cm2,armado con varillas alambrón de 1/4" @ 10 cms. en ambos sentidos, con marco angular de 1", empotrada en muro a .040 mts sobre barra, incluye: cimbrado, colado, vibrado, curado, descimbrado, material, mano de obra, herramienta y/o equipo y todo lo necesario para su ejecución. en area de dental y usos multiples | PZA | 1 | 654.17 | 654.17
3.68 | Realizacion de pileta para aseo 0.60x0.80mts y 0.50 mts de altura, a base de tabique y mortero acabado comun, a una altura de 0.50 mts, incluye: material, mano de obra, herramienta y/o equipo y todo lo necesario para su ejecución. | PZA | 1 | 1042.32 | 1042.32
3.69 | Realización de pileta para aseo 1.00x0.80 mts y 0.50 mts de altura, a base de tabique y mortero acabado común, pulido en caras interior, exterior y en pared a una altura de 0.50 mts, incluye: material, mano de obra, herramienta y/o equipo y todo lo necesario para su correcta ejecución. | PZA | 1 | 1424.3 | 1424.3
3.7 | Realización de empastado en piso para nivelar, para posterior colocación de vitropiso o similar, incluye: material, mano de obra, herramienta y/o equipo y todo lo necesario para su ejecución. | M2 | 1 | 171.59 | 171.59
3.71 | Realizacion de registro sanitario 40x60 cms. profund. variable, a base de tabique y mortero acabado pulido en sus paredes interiores con chaflan, formacion de media caña y tapa de concreto armado, con marco y contramarco herreria, incluye: material, mano de obra, herramienta y/o equipo y todo lo necesario para su ejecución. | PZA | 1 | 1981.56 | 1981.56
3.72 | Realizacion de registro pluvial 40x60 cms. profund. variable, a base de tabique y mortero acabado pulido en sus paredes interiores con chaflan, formacion de media caña y tapa de concreto armado, con marco y contramarco, incluye: plantilla de concreto F´C=150 Kg/cm2, de 10 cms espesor, material, mano de obra, herramienta y/o equipo y todo lo necesario para su ejecución. | PZA | 1 | 1981.56 | 1981.56
3.73 | Suministro y colocacion de registro pluvial de 30x30x30 cms, en area de banqueta, con rejilla de herreria a base de cuadrado de 1/2" y angular, incluye: mano de obra, material, herramienta y todo lo necesario para su correcta ejecucion | PZA | 1 | 1156.12 | 1156.12
3.74 | Suministro y colocacion de registro pluvial prefabricado, de 15x45 cms, en area de banqueta, con rejilla de Fo. Fo. Marca Helvex, o similar, incluye: mano de obra, material, herramienta y todo lo necesario para su correcta ejecucion | PZA | 1 | 4131.32 | 4131.32
3.75 | Realizacion de registro electrico 50x50x40 cms. Para baja tension, a base de concreto precolado con marco y contramarco sin fondo, y tapa de concreto armado, incluye: material, mano de obra, herramienta y/o equipo y todo lo necesario para su ejecución. | PZA | 1 | 778.08 | 778.08
3.76 | Realizacion de firme para banqueta texturizado de concreto estampado f´c=200 kg/cm2, armado con mallalac 6x6-10/10, terminado afinado de 10 cms. de espesor, incluye: material, mano de obra, herramienta y/o equipo y todo lo necesario para su ejecución. (cuadros tipo petatillo) color a seleccionar para area circundante edificio. | M2 | 1 | 656.81 | 656.81
3.77 | Realización de firme de concreto f´c=150 kg/cm2, de 10 cms. de espesor armado con mallalac 6x6-10/10, terminado planeado, incluye: material, mano de obra, herramienta y/o equipo y todo lo necesario para su correcta ejecución. | M2 | 1 | 368.98 | 368.98
3.78 | Realizacion de firme para area exterior posterior de edificio, de concreto f´c=200 kg/cm2, 07 cms espesor y armado con mallalac 6x6-10/10, terminado afinado con brocha, incluye: material, mano de obra, herramienta y/o equipo y todo lo necesario para su ejecución. (area patio trasero) | M2 | 1 | 335.33 | 335.33
3.79 | Realizacion de firme para banqueta exterior, de concreto f´c=200 kg/cm2, 10 cms espesor y armado con mallalac 6x6-10/10, terminado afinado con brocha, incluye: material, mano de obra, herramienta y/o equipo y todo lo necesario para su ejecución. (area estacionamiento) | M2 | 1 | 390.47 | 390.47
3.8 | Realizacion de firme para estacionamiento carros, de concreto f´c=200 kg/cm2, armado con mallalac 6x6-10/10, terminado afinado de 15 cms. de espesor, incluye: material, mano de obra, herramienta y/o equipo y todo lo necesario para su ejecución. | M2 | 1 | 495.34 | 495.34
3.81 | Realizacion de firme estacionamiento carros texturizado de concreto estampado f´c=200 kg/cm2, armado con mallalac 6x6-10/10, terminado afinado de 10 cms. de espesor, incluye: material, mano de obra, herramienta y/o equipo y todo lo necesario para su ejecución. (en area estacionamiento ancho de continuacion banqueta existente) | M2 | 1 | 656.81 | 656.81
3.82 | Realizacion de cenefa de 30x30 cms en banqueta interior (texturizada concreto estampado) a base de concreto f´c=150 kg/cm2, armada con 2 armex 15X30-4, incluye: estribos ø 1/4" como amarre armex cimbra, colado, vibrado, curado, descimbrado, material, mano de obra, herramienta y/o equipo y todo lo necesario para su ejecución. En perimetro concreto estampado, color claro diferente a texturizado piso | ML | 1 | 721.41 | 721.41
3.83 | Realizacion de dentellon de 15x30 cms en banqueta exterior a base de concreto f´c=150 kg/cm2, armada con armex 15X30-4, incluye: cimbra, colado, vibrado, curado, descimbrado, material, mano de obra, herramienta y/o equipo y todo lo necesario para su ejecución. En Banqueta Junto a estacionamiento (no incluye area con el texturizado) | ML | 1 | 302.11 | 302.11
3.84 | Realizacion de dentellon de 30x30 cms en banqueta interior (texturizada concreto estampado) a base de concreto f´c=150 kg/cm2, armada con 2 armex 15X30-4, incluye: estribos ø 1/4" como amarre armex cimbra, colado, vibrado, curado, descimbrado, material, mano de obra, herramienta y/o equipo y todo lo necesario para su ejecución. En perimetro concreto estampado, color claro diferente a texturizado | ML | 1 | 721.41 | 721.41
3.85 | Realizacion de rampa en acceso principal a base de firme de concreto f´c=200 kg/cm2, de 10 cms. espesor, armado con mallalac 6x6-10/10 y varilla 3/8", terminado escobillado, incluye: material, mano de obra, herramienta y/o equipo y todo lo necesario para su ejecución. rampa 1.20 ancho x 4.99 desarrollo y 1.50 ancho x 4.99 desarrollo. | M2 | 1 | 477.33 | 477.33
3.86 | Realizacion de rampa en salida emergencia trasera a base de firme de concreto f´c=200 kg/cm2, 10 cms espesor armado con mallalac 6x6-10/10 y varilla 3/8", terminado escobillado, incluye: material, mano de obra, herramienta y/o equipo y todo lo necesario para su ejecución. junto a cocina. 1.45 M ancho por 0.60 M desarrollo. | M2 | 1 | 515.42 | 515.42
3.87 | Realizacion de rampa en salida R.P.B.I y emergencia trasera a base de firme de concreto f´c=200 kg/cm2, 10 cms espesor armado con mallalac 6x6-10/10 y varilla 3/8", terminado escobillado, incluye: material, mano de obra, herramienta y/o equipo y todo lo necesario para su ejecución.1.45 M ancho por 1.10 M desarrollo. | M2 | 1 | 477.33 | 477.33
3.88 | Realizacion de rampa en acceso estacionamiento para discapacitados a base de firme de concreto f´c=200 kg/cm2, 10 cms espesor armado con mallalac 6x6-10/10 y varilla 3/8", terminado escobillado, incluye: material, mano de obra, herramienta y/o equipo y todo lo necesario para su ejecución.1.20 M ancho por 1.20 M desarrollo. | M2 | 1 | 477.33 | 477.33
3.89 | Realización de rampa en banqueta acabado piedra lavada exterior a base de firme de concreto f´c=200 kg/cm2, armado con mallalac 6x6-10/10 y varilla 3/8", de 10 cms. espesor, aplicando sello incluye: material, mano de obra, herramienta y/o equipo y todo lo necesario para su ejecución. | M2 | 1 | 470.37 | 470.37
3.9 | Realización de logotipo para discapacitados grabado en firme de concreto de 1.0x1.0 M incluye: material, mano de obra, herramienta y/o equipo y todo lo necesario para su ejecución. | PZA | 1 | 459.33 | 459.33
3.91 | Realizacion de escalones en acceso principal a base de firme de concreto f´c=200 kg/cm2, 10 cms espesor armado con mallalac 6x6-10/10 y varilla 3/8", terminado planeado, incluye: material, mano de obra, herramienta y/o equipo y todo lo necesario para su ejecución. 1.40 M. ancho por 1.35 M. fondo y 13 cms peralte. | M2 | 1 | 474.06 | 474.06
3.92 | Realizacion de escalones en salida emergencia a base de firme de concreto f´c=200 kg/cm2, 10 cms espesor armado con mallalac 6x6-10/10 y varilla 3/8", terminado planeado, incluye: material, mano de obra, herramienta y/o equipo y todo lo necesario para su ejecución. 2.50 M. ancho por 0.30 M. profundidad y 10 cms de peralte | M2 | 1 | 586.56 | 586.56
3.93 | Realizacion de jardinera en fachada acceso principal a base de tabique con muretes bajos de 0.56 M ancho por 2.70 M largo y H= 80cms con mortero acabado comun, pulido en caras interiores y exteriores, e impermeabilizado interior, incluye: material, mano de obra, herramienta y/o equipo y todo lo necesario para su ejecución.cuenta con salida llave nariz, incluye: material, mano de obra, herramienta y/o equipo y todo lo necesario para su ejecución. | PZA | 1 | 6390.11 | 6390.11
3.94 | Realización de base para boiler de 0.40x0.40 mts. x.07 cms anclado en muro de patio de servicio con varillas @ 3/8" y concreto f´c=150 kg/cm2, armado con mallalac, terminado escobillado afinado, incluye: cimbrado, colado, vibrado, curado, descimbrado, material, mano de obra, herramienta y/o equipo y todo lo necesario para su ejecución. | PZA | 1 | 432.96 | 432.96
3.95 | Realizacion de base para tinaco de 1.20x1.20 mts. en azotea a base de firme de concreto f´c=150 kg/cm2, armado con mallalac, terminado escobillado afinado de 10 cms. de espesor, con base de 8 piezas de block 20x20x40 asentados con mortero cemento-arena, rellenos de conreto y chaflan interior y exterior, incluye: cimbrado, colado, vibrado, curado, descimbrado, material, mano de obra, herramienta y/o equipo y todo lo necesario para su ejecución. | PZA | 1 | 1843.28 | 1843.28
3.96 | Realizacion de base para compresor de 0.60x1.20 mts. en banqueta atras de consultorio dental a base de firme de concreto f´c=150 kg/cm2, armado con mallalac, terminado escobillado afinado de 10 cms. de espesor y chaflan, incluye: cimbrado, colado, vibrado, curado, descimbrado, material, mano de obra, herramienta y/o equipo y todo lo necesario para su ejecución. | PZA | 1 | 647.41 | 647.41
3.97 | Realizacion de base para tanque estacionario en azotea de 0.70x1.00 mts. a base de firme de concreto f´c=150 kg/cm2, armado con mallalac, terminado escobillado afinado de 10 cms. de espesor y chaflan perimetral, incluye: cimbrado, colado, vibrado, curado, descimbrado, material, mano de obra, herramienta y/o equipo y todo lo necesario para su ejecución. | PZA | 1 | 642.96 | 642.96
3.98 | Realizacion de base para minisplit en azotea de 0.50x1.00 mts. a base de firme de concreto f´c=150 kg/cm2, armado con mallalac, terminado escobillado afinado de 10 cms. de espesor y chaflan perimetral, incluye: cimbrado, colado, vibrado, curado, descimbrado, material, mano de obra, herramienta y/o equipo y todo lo necesario para su ejecución. | PZA | 1 | 595.13 | 595.13
3.99 | Realizacion de base para minisplit en azotea de 1.00x1.00 mts. a base de firme de concreto f´c=150 kg/cm2, armado con mallalac, terminado escobillado afinado de 10 cms. de espesor y chaflan perimetral, incluye: cimbrado, colado, vibrado, curado, descimbrado, material, mano de obra, herramienta y/o equipo y todo lo necesario para su ejecución. | PZA | 1 | 855.14 | 855.14
3.1 | Realizacion de base para minisplit en azotea de 1.20x0.60 mts. a base de firme de concreto f´c=150 kg/cm2, armado con mallalac, terminado escobillado afinado de 10 cms. de espesor y chaflan perimetral, incluye: cimbrado, colado, vibrado, curado, descimbrado, material, mano de obra, herramienta y/o equipo y todo lo necesario para su ejecución. | PZA | 1 | 647.41 | 647.41
3.101 | Realización de pozo para RPBI (desechos tóxicos) 1.00x1.00x0.70 mts. con 0.40 mts de profundidad y 0.30 sobre nivel de terreno natural, a base de tabique y mortero acabado pulido en sus paredes interiores, plantilla de 0.08 mts. de espesor acabado pulido, marco y contramarco de fierro angular y tapa de lamina lisa negra acabado fondeado con bisagra para abrir y agarradera en su parte superior y orejas con candado incluido, incluye: material, mano de obra, herramienta y/o equipo y todo lo necesario para su ejecución. | PZA | 1 | 3547.38 | 3547.38
3.102 | Realización de claro en muro de tabique 65x45cms.para instalación de aire acondicionado, incluye: afines, filos, material, mano de obra, herramienta y/o equipo y todo lo necesario para su correcta ejecución. | PZA | 1 | 249.57 | 249.57
3.103 | Reparación de grietas, cuarteaduras y humedad existente, en muros, incluye: material, mano de obra, herramienta y/o equipo y todo lo necesario para su correcta ejecución. | M2 | 1 | 86.54 | 86.54
3.104 | Reparación de grietas, cuarteaduras y humedad existente, en plafon, incluye: material, mano de obra, herramienta y/o equipo y todo lo necesario para su correcta ejecución. | M2 | 1 | 86.54 | 86.54
3.105 | Reparación de grietas existente, en banqueta, demolición de partes accidentadas y reposición de firme de concreto f´c=200 kg/cm2, armado con mallalac 6x6-10/10, incluye: material, mano de obra, herramienta y/o equipo y todo lo necesario para su ejecución. | M2 | 1 | 102.24 | 102.24
3.106 | Realización de repisa de durock, incluye:material, mano de obra, herramienta y/o equipo y todo lo necesario para su ejecución. | M2 | 1 | 590.63 | 590.63
3.107 | Realizacion de diamante en piso a base de mortero pasta cemento-arena proporcion 1:3 , incluye: material, mano de obra, herramienta y/o equipo y todo lo necesario para su ejecución. | M2 | 1 | 275.17 | 275.17
3.108 | Marco y contramarco de fierro angular y tapa de lamina lisa negra acabado fondeado con bisagra para abrir y agarradera en su parte superior y orejas con candado incluido, incluye: material, mano de obra, herramienta y/o equipo y todo lo necesario para su ejecución. | PZA | 1 | 3547.38 | 3547.38
3.109 | Realizacion de firme concreto f´c=200 kg/cm2, a, terminado afinado de 10 cms. de espesor, incluye: material, mano de obra, herramienta y/o equipo y todo lo necesario para su ejecución. | M2 | 1 | 656.81 | 656.81
3.111 | Colocacion de adoquin existente en cepa asentado con mortero cem-are 1:3, incluye: materiales, mano de obra, herramienta y equipo. | M2 | 1 | 656.81 | 656.81
3.112 | Realizacion de resanes con mortero cem-are 1:3, en fachada exterior, incluye: materiales, mano de obra, elevacion de materiales, herramienta y equipo | M2 | 1 | 656.81 | 656.81
3.113 | Dala de cerramiento con seccion de 15x20 cm concreto f'c= 150 kg/cm2 con 4 varillas de #3 y estribos de #2 @ 20 cms, incluye: material, mano de obra, herramienta, equipo y todo lo necesario para su correcta ejecucion | ML | 1 | 656.81 | 656.81
3.114 | Columna de seccion 20x30 cm y concreto f'c=200 kg/cm2, armada con 6 varillas #3 y estribos #2 @ 20 cm, incluye: habilitado y armado de acero, cimbrado, colado, descimbrado, materiales y la mano de obra necesaria | ML | 1 | 656.81 | 656.81
3.115 | Losa nervada con caseton de 50x60x10 cms para colar a 15 cms con concreto f'c=200 kg/cm2 reforzada con malla electrosoldada 6-6/10-10, nervaduras en sentido corto con 3 varillas del #3 y estribos @ 15 cms, en el sentido largo 2 varillas del #3 y ganchos @ 15 cms, incluye: material, mano de obra, herramienta y equpo necesario | M2 | 1 | 656.81 | 656.81
3.116 | Rampa para minusvalido de 1.10x0.35 mts con un peralte de 10 cms, en banqueta, con malla electrosoldada 6-6/10-10, con concreto F'c=200 kg/cm2 hecho en obra, incluye: acabado rayado, logotipo rotulado con pintura simbolo de minusvalido, material, mano de obra, herramienta y equipo. | PZA | 1 | 656.81 | 656.81
3.117 | Firme en banqueta de concreto f'c=250 kg/cm2 con espesor de 20 cm, reforzado con malla electrosoldada 6-6/6-6, bastones @ 80 cm varilla de #3, incluye: material, desperdicios, mano de obra, herramienta, habilitado de acero, equipo | M2 | 1 | 656.81 | 656.81
3.118 | Fabricacion de piso estampado tipo adoquin en areas según diseño, incluye: material, desperdicios, bases, tinta, selladores, mano de obra, herramienta y equipo. | M2 | 1 | 656.81 | 656.81
3.119 | Aplanado mortero cemento-arena 1:3 con espesor de 1.5 cms, incluye: material, mano de obra, herramienta y equipo necesario. | M2 | 1 | 656.81 | 656.81
3.121 | Perfilado de filo 15 cms y 3 cms de espesor a base de mortero - arena, acabado pulido de yeso, incluye: materiales, mano de obra, reglas metalicas, herramientas y equipo necesario para su correcta ejecucion. | ML | 1 | 656.81 | 656.81
3.122 | Suministro y colocacion de molduras prefabricadas en pretil, según diseño, incluye: material, mano de obra, herramienta y equipo necesario. | ML | 1 | 656.81 | 656.81
3.123 | Realizacion de castillo K-1 de 0.20x0.40 mts de concreto F'c=250 kg/cm2, armada con 6 varillas del #5 y estribos #3 @ 10 cms., incluye: cimbra, descimbra, material, habilitado de acero, mano de obra, herramienta y/o equipo y todo lo necesario para su ejecución. | ML | 1 | 656.81 | 656.81
3.124 | Realizacion de castillo K-2 de 0.35x0.30 mts de concreto F'c=250 kg/cm2, armada con 8 varillas del #5 y estribos #3 @ 15 cms., incluye: cimbra, descimbra, material, habilitado de acero, mano de obra, herramienta y/o equipo y todo lo necesario para su ejecución. | ML | 1 | 656.81 | 656.81
3.125 | Realizacion de castillo K-3 de 20x30x30x20.5x20 cms de concreto F'c=250 kg/cm2, armada con 11 varillas del #5 y estribos #3 @ 10 cms., incluye: cimbra, descimbra, material, habilitado de acero, mano de obra, herramienta y/o equipo y todo lo necesario para su ejecución. | ML | 1 | 656.81 | 656.81
3.126 | Realizacion de dala DA-1 0.20x0.20 mts de concreto F'c=250 kg/cm2, armada con 4 varillas del #4 y estribos #2 @ 10 cms., incluye: cimbra, descimbra, material, habilitado de acero, mano de obra, herramienta y/o equipo y todo lo necesario para su ejecución. | ML | 1 | 656.81 | 656.81
3.127 | Realizacion de dala DA-2 0.30x0.35 mts de concreto F'c=250 kg/cm2, armada con 6 varillas del #5 y estribos #3 @ 10 cms., incluye: cimbra, descimbra, material, habilitado de acero, mano de obra, herramienta y/o equipo y todo lo necesario para su ejecución. | ML | 1 | 656.81 | 656.81
3.128 | Realización de muro de tabique rojo recocido de 1a a 20 cm de espesor asentado con mortero, arena proporción 1:3 acabado común, incluye: andamios, material, material, mano de obra, herramienta y/o equipo y todo lo necesario para su ejecución. | M2 | 1 | 590.63 | 590.63
| TOTAL ALBAÑILERIA |  |  |  | 281868.71
4 | IMPERMEABILIZACION
4.01 | Limpieza de la superficie de azotea quitando adherencias, retiro de material existente, sellado con tapa poro, sellado de grietas con primer y cemento plástico, incluye: material, mano de obra, herramienta y todo lo necesario para su ejecución. | M2 | 1 | 45.06 | 45.06
4.02 | Suministro y colocación de impermeabilizante elastomerico blanco 3 años de garantia, una capa de fibra o membrana, con malla reforzada y una 2da capa de impermeabilizante elastomerico blanco, incluye: material, mano de obra, herramienta y/o equipo y todo lo necesario para su ejecución. | M2 | 402.36 | 105.45 | 42428.862
4.03 | Suministro y colocación de impermeabilizante a base de prefabricado de 3.5 mm de espesor, acabado de gravilla rojo esmaltado, colocación de APP con termofusion, incluye: material, mano de obra, herramienta y/o equipo y todo lo necesario para su correcta ejecución. | M2 | 1 | 133.04 | 133.04
| TOTAL IMPERMEABILIZACION |  |  |  | 42606.962
5 | INSTALACIÓN HIDRÁULICA , SANITARIA Y GAS
5.01 | Ramaleos exteriores a base de tuberia de PVC hidraulico cedula 40, linea de 1/2"Ø, (13mm) para introduccion hidraulica, alimentacion desde calle a cisterna, incluye: ranuras, resanes, material, mano de obra, herramienta y/o equipo y todo lo necesario para su ejecución | ML | 1 | 155.64 | 155.64
5.02 | Ramaleos exteriores a base de tuberia de PVC hidraulico cedula 40, linea de 1"Ø, para alimentacion desde cisterna a tinaco, incluye: ranuras, resanes, material, mano de obra, herramienta y/o equipo y todo lo necesario para su ejecución | ML | 1 | 190.71 | 190.71
5.03 | Ramaleos exteriores a base de tuberia de PVC hidraulico cedula 40, linea de 1"Ø, para alimentacion por azotea desde tinaco a punto donde baja tuberia hidraulica por muros; adosarlo a pretil con abrazaderas galvanizadas, incluye: ranuras, resanes, material, mano de obra, herramienta y/o equipo y todo lo necesario para su ejecución | ML | 1 | 146.02 | 146.02
5.04 | Ramaleos interiores a base de tuberia PVC hidraulico cedula 40 de 3/4"Ø, para alimentacion desde punto bajada de azotea por muros y piso a ramaleos, incluye: ranuras, resanes, material, mano de obra, herramienta y/o equipo y todo lo necesario para su ejecución (9 bajadas de agua potable de azotea a piso) | ML | 1 | 179.45 | 179.45
5.05 | Ramaleos interiores a base de tuberia de cobre tipo M de 1/2"Ø, para alimentacion a muebles, incluye: ranuras, resanes, material, mano de obra, herramienta y/o equipo y todo lo necesario para su ejecución | ML | 1 | 246.9 | 246.9
5.06 | Ramaleo exterior a base de tuberia de pvc sanitario, en linea reforzado de 4"Ø para conectar de registro a registro, incluye: excavacion, cama de arena, acostillamiento, relleno, material, mano de obra, herramienta y/o equipo y todo lo necesario para su ejecución. | ML | 1 | 188.62 | 188.62
5.07 | Ramaleo exterior a base de tuberia de pvc sanitario, en linea reforzado de 2"Ø y 4"Ø para conectar de mueble a registro, incluye: excavacion, cama de arena, acostillamiento, relleno, material, mano de obra, herramienta y/o equipo y todo lo necesario para su ejecución. | ML | 1 | 178.27 | 178.27
5.08 | Ramaleo exterior a base de tuberia de PVC en linea de 4" hacia calle, por drenaje pluvial, desde registros, rejillas y bajantes de azotea por castillos, incluye, material, mano de obra, herramienta y todo lo necesario para su ejecuciòn | ML | 1 | 179.62 | 179.62
5.09 | Suministro y colocación de bajantes pluviales con tubo pvc 4"Ø, codos, salida coladera helvex en azotea, accesorios, piezas especiales para su conexión, incluye: cimbra, descimbra, material, mano de obra, herramienta y/o equipo y todo lo necesario para su ejecución. | PZA | 1 | 1602.05 | 1602.05
5.1 | Salida hidraulica para w.c., con tuberia 1/2"Ø, incluye: ranurados, resanes, material, mano de obra, herramienta y/o equipo y todo lo necesario para su ejecución | SAL | 1 | 606.96 | 606.96
5.11 | Salida hidraulica para mingitorio, con tuberia 1/2"Ø, incluye: ranurados, resanes, material, mano de obra, herramienta y/o equipo y todo lo necesario para su ejecución | SAL | 1 | 643.8 | 643.8
5.12 | Salida hidraulica para lavabo, con tuberia 1/2"Ø, incluye: bifurcacion para mono alimentacion de agua fria, ranurados, resanes, material, mano de obra, herramienta y/o equipo y todo lo necesario para su ejecución | SAL | 1 | 621.7 | 621.7
5.13 | Salida hidráulica para regadera, con tubería 1/2"Ø, incluye: difulcacion para doble alimentación de agua fría, ranurados, resanes, material, mano de obra, herramienta y/o equipo y todo lo necesario para su correcta ejecución. | SAL | 1 | 658.38 | 658.38
5.14 | Salida hidraulica para tarja, con tuberia 1/2"Ø, incluye: bifurcacion para doble alimentacion de agua fria, ranurados, resanes, material, mano de obra, herramienta y/o equipo y todo lo necesario para su ejecución (cocina, c. dental y usos multiples) | SAL | 1 | 621.7 | 621.7
5.15 | Salida hidraulica para lavadero, con tuberia 1/2"Ø, incluye: bifurcacion para alimentacion de agua fria, ranurados, resanes, material, mano de obra, herramienta y/o equipo y todo lo necesario para su ejecución | SAL | 1 | 651.02 | 651.02
5.16 | Salida hidraulica para aseo, con tuberia 1/2"Ø, incluye: bifurcacion para alimentacion de agua fria, ranurados, resanes, material, mano de obra, herramienta y/o equipo y todo lo necesario para su ejecución | SAL | 1 | 651.02 | 651.02
5.17 | Salida hidraulica para jardin, con tuberia 1/2"Ø, incluye: bifurcacion para alimentacion de agua fria, ranurados, resanes, material, mano de obra, herramienta y/o equipo y todo lo necesario para su ejecución (indicadas en proyecto) | SAL | 1 | 651.02 | 651.02
5.18 | Salida sanitaria para w.c., con tuberia 4"Ø, incluye: ranurados, excavaciones, resanes, material, mano de obra, herramienta y/o equipo y todo lo necesario para su ejecución | SAL | 1 | 667.1 | 667.1
5.19 | Salida sanitaria para mingitorio, con tuberia de 2"Ø, incluye: ranurados, excavaciones, resanes, material, mano de obra, herramienta y/o equipo y todo lo necesario para su ejecución | SAL | 1 | 637.77 | 637.77
5.2 | Salida sanitaria para lavabo, con tuberia de 2"Ø, incluye: ranurados, excavaciones, resanes, material, mano de obra, herramienta y/o equipo y todo lo necesario para su ejecución | SAL | 1 | 637.77 | 637.77
5.21 | Salida sanitaria para regadera, con tubería de 2"Ø, incluye: cespol, ranurados, excavaciones, resanes, material, mano de obra, herramienta y/o equipo y todo lo necesario para su ejecución | SAL | 1 | 676.62 | 676.62
5.22 | Salida sanitaria para tarja, con tuberia de 2"Ø, incluye: ranurados, excavaciones, resanes, material, mano de obra, herramienta y/o equipo y todo lo necesario para su ejecución | SAL | 1 | 637.77 | 637.77
5.23 | Salida sanitaria para lavadero, con tuberia de 2"Ø, incluye: ranurados, excavaciones, resanes, material, mano de obra, herramienta y/o equipo y todo lo necesario para su ejecución | SAL | 1 | 637.77 | 637.77
5.24 | Salida sanitaria para aseo, con tuberia de 2"Ø, incluye: ranurados, excavaciones, resanes, material, mano de obra, herramienta y/o equipo y todo lo necesario para su ejecución | SAL | 1 | 676.62 | 676.62
5.25 | Salida sanitaria para baños, (resumideros), con tuberia de 2"Ø, incluye: ranurados, excavaciones, resanes, material, mano de obra, herramienta y/o equipo y todo lo necesario para su ejecución | SAL | 1 | 618.89 | 618.89
5.26 | Suministro y colocación de tubo de ventila sanitaria 2"Ø pvc, incluye: ranurados, resanes, material, mano de obra, herramienta y/o equipo y todo lo necesario para su ejecución | PZA | 1 | 670.73 | 670.73
5.28 | Suministro y colocación de W.C. color blanco, LINEA BASICA Lamosa o similar, 40.0cmsx71.1cms x 37.5cms de altura, incluye: tanque con herrajes, taza, asiento tapa, manguera, tornillos de sujetacion, tapones cubre pijas, cuello de cera, llave de control, fijación, conexión, limpieza, pruebas, material, mano de obra, herramienta y/o equipo y todo lo necesario para su ejecución | PZA | 5 | 2712.98 | 13564.9
5.29 | Suministro y colocación de lavabo con pedestal Vienna blanco LINEA LUJO Lamosa, 50,8cmx19,7 cms prof, codigo 3923 y cod 3510 (pedestal 68,6m) o similar, incluye: pedestal, contra para lavabo marca helvex, o similar, cespol laton tipo bola marca urrea o similar, mangueras, llaves de control, fijación, conexión, pruebas, limpieza, material, mano de obra, herramienta y/o equipo y todo lo necesario para su ejecución (llave no incluida) para consultorios | PZA | 7 | 3894.92 | 27264.44
5.3 | Suministro y colocacion de Lavabo tipo ovalin de sobreponer marca lamosa, color blanco medidas 64,6x44,4x19,7cms, contra para lavabo o similar, cespol tipo acordeon marca urrea o similar, mangueras, llaves de control, fijación, conexión, pruebas, limpieza, material, mano de obra, herramienta y/o equipo y todo lo necesario para su ejecución (llave no incluida) para barras | PZA | 1 | 3386.12 | 3386.12
5.31 | Suministro y colocación de llave mezcladora para lavabo TEMPORIZADORA (monomando) en cromo marca Rugo o similar, incluye: maneral de acero, fijación, conexión, pruebas, material, mano de obra, herramienta y/o equipo y todo lo necesario para su ejecución | PZA | 1 | 1445.08 | 1445.08
5.32 | Suministro y colocación de mingitorio lamosa Kyoto blanco o similar, incluye: fluxometro de pedal, brida, fijación, conexión, pruebas, material, mano de obra, herramienta y/o equipo y todo lo necesario para su ejecución | PZA | 1 | 7323.14 | 7323.14
5.33 | Suministro y colocación de tubo de ventila sanitaria 2"Ø p.v.c., incluye: ranurados, excavaciones, resanes, material, mano de obra, herramienta y/o equipo y todo lo necesario para su ejecución | PZA | 1 | 670.73 | 670.73
5.34 | Suministro y colocación de tarja con escurridera derecha, de acero inoxidable acabado cromo de 52x80 cms., incluye: cespol cromado marca helvex o similar, mangueras, llaves de control, fijación, conexión, pruebas, material, mano de obra, herramienta y/o equipo y todo lo necesario para su ejecución (usos multiples y c. dental) | PZA | 1 | 4060.38 | 4060.38
5.35 | Suministro y colocación de tarja sencilla sin escurridera de acero inoxidable acabado cromo de 57x51 cms., incluye: cespol cromado marca helvex o similar, llave mezcladora cromo con manerales de acero, mangueras, llaves de control, fijación, conexión, pruebas, material, mano de obra, herramienta y/o equipo y todo lo necesario para su ejecución (cocina) | PZA | 1 | 5031.75 | 5031.75
5.36 | Suministro y colocación de llave temporizadora marca HELVEX para lavabo, incluye: fijación, conexión, pruebas, material, mano de obra, herramienta y/o equipo y todo lo necesario para su ejecución NOTA: Solo precio | PZA | 1 | 2310.48 | 2310.48
5.37 | Suministro y colocación de llave mezcladora para tarjas, conexión de 1/2" linea sophia acabado cromo 8" incluye: maneral de acero, fijación, conexión, pruebas, material, mano de obra, herramienta y/o equipo y todo lo necesario para su ejecución | PZA | 1 | 1094.25 | 1094.25
5.38 | Suministro y colocación de llave para aseo y lavadero, cromada 1/2ø con rosca para manguera, incluye: fijación, conexión, pruebas, material, mano de obra, herramienta y/o equipo y todo lo necesario para su ejecución | PZA | 1 | 371.37 | 371.37
5.39 | Suministro y colocación de llave tipo nariz con rosca para manguera de riego de jardin exterior 1/2ø, Incluye; material, mano de obra, fijación, conexión, acarreo, flete, limpieza y pruebas.y todo lo necesario para su correcta colocacion | PZA | 1 | 371.37 | 371.37
5.4 | Suministro y colocación de coladera de cespol en piso tipo baño de 15x15cms, cuadrada en fo. fo. y rejilla 100% acabado cromo, marca helvex o similar, incluye: fijación, conexión, pruebas, material, mano de obra, herramienta y/o equipo y todo lo necesario para su ejecución | PZA | 1 | 2951.81 | 2951.81
5.41 | Suministro y colocación de manerales y regadera Modelo HELVEX, incluye: material, mano de obra, herramienta y todo lo necesario para su ejecución | PZA | 1 | 2700.15 | 2700.15
5.42 | Elaboracion de registro 30x30 cms. con tapa de lamina lisa, para instalacion de mueble odontologico, tapa de lamina lisa, con salida de agua, salida sanitaria, salida de aire, salida electrica y contacto 110v, incluye: fijación, conexión, pruebas, material, mano de obra, herramienta y/o equipo y todo lo necesario para su ejecución | PZA | 1 | 2338.36 | 2338.36
5.43 | Suministro y colocación de lavadero de granito 80x73 cms. altura terminada de 95 cms.,base de block, con enjarre y pintura esmalte, 2 descargas en 1 de pvc 2"Ø, registro sanitario, incluye: fijación con mortero sobre base y muro, pruebas, material, mano de obra, herramienta y/o equipo y todo lo necesario para su ejecución | PZA | 1 | 3864.22 | 3864.22
5.44 | Suministro y colocación de tinaco capacidad 1100 lts. marca rotoplas o similar, incluye: filtro para sedimentos, multiconector, valvula de llenado 3/4", flotador #5, jarro de aire, fijación, conexión, pruebas, material, mano de obra, herramienta y/o equipo y todo lo necesario para su ejecución | PZA | 1 | 2802.69 | 2802.69
5.45 | Suministro y colocación de tapa para tinaco, incluye: material, mano de obra, herramienta y todo lo necesario para su correcta ejecución | PZA | 1 | 332.06 | 332.06
5.46 | Suministro y colocación de electro nivel para tinaco, incluye: material, mano de obra, herramienta y todo lo necesario para su ejecución | PZA | 1 | 445.23 | 445.23
5.47 | Suministro y colocación de tanque de gas estacionario horizontal, para intemperie capacidad 300 Lts incluye: fijacion en base de concreto en azotea, material, mano de obra, herramienta y todo lo necesario para su ejecucion. | PZA | 1 | 7422.9 | 7422.9
5.48 | Suministro y colocación de boiler de paso marca BOSH de 11 lt, incluye: fijación, conexión, pruebas, material, mano de obra, herramienta y/o equipo y todo lo necesario para su ejecución | PZA | 1 | 6829.07 | 6829.07
5.49 | Suministro y colocación de boiler 40 lts, incluye: fijación, conexión, pruebas, material, mano de obra, herramienta y/o equipo y todo lo necesario para su correcta ejecución | PZA | 1 | 3970.23 | 3970.23
5.5 | Suministro e instalacion de tuberia de cobre tipo L para salidas de Gas desde tanque a estufa, incluye: material, mano de obra, herramienta y todo lo necesario para su ejecución | ML | 1 | 224.24 | 224.24
5.51 | Suministro e instalación de paquete de trenzado en acero inoxidable, tipo estufa, incluye: material, mano de obra, herramienta y todo lo necesario para su ejecución | PZA | 1 | 491.09 | 491.09
5.52 | Suministro e instalación de paquete de trenzado en acero inoxidable, tipo boiler, incluye: material, mano de obra, herramienta y todo lo necesario para su ejecución | PZA | 1 | 1001.73 | 1001.73
5.53 | Suministro e instalacion de estufa de empotrar sin horno de Gas, con 4 quemadores, incluye: material, mano de obra, herramienta y todo lo necesario para su ejecución | PZA | 1 | 1364.97 | 1364.97
5.54 | Suministro e instalacion de regulador de gas y paquete de trenzado en acero inoxidable, tipo estufa, incluye: llave de paso, material, mano de obra, herramienta y todo lo necesario para su ejecución | PZA | 1 | 774.76 | 774.76
5.55 | Suministro y colocación de compresor grado Medico, libres de aceite, calidad dental, 1 HP incluye: material, mano de obra, herramienta y/o equipo y todo lo necesario para su colocacion. Sobre base fuera atrás de c.Dental. | pza. | 1 | 6490.29 | 6490.29
5.56 | Suministro y colocación de juego de manerales acrilicos con chaperon cromado y regadera electrica para ducha con brazo y chaperon cromado, incluye: material, mano de obra, herramienta y todo lo necesario para su ejecución | PZA | 1 | 1788.41 | 1788.41
5.57 | Desazolve de fosa séptica con equipo motriz y retiro fuera del área urbana, incluye: material, mano de obra, herramienta y/o equipo y todo lo necesario para su correcta ejecución. | LOTE | 1 | 2776.14 | 2776.14
5.58 | Limpieza y revisión de tuberías de tinaco existente, y lavado de tinaco, Incluye; material, mano de obra, herramienta y todo lo necesario para su ejecución | PZA | 1 | 1304.3 | 1304.3
5.59 | Sondeo de tubería de drenaje existente y desazolve de registros sanitarios interiores y exteriores, incluye: material, mano de obra, herramienta y/o equipo y todo lo necesario para su ejecución. | LOTE | 1 | 1977.36 | 1977.36
5.6 | Revisión de Instalaciones hidráulicas y sanitarias en baños, reparación de las mismas, cambio de piezas donde sea requerido(llaves alimentadoras, mangueras y herrajes), incluye: mano de obra, material, mano de obra, herramienta y todo lo necesario para su correcta ejecución. | PZA | 1 | 2027.21 | 2027.21
5.61 | Suministro y colocación de tinaco capacidad 600 lts. marca rotoplas o similar, incluye: filtro para sedimentos, multiconector, valvula de llenado 3/4", flotador #5, jarro de aire, fijación, conexión, pruebas, material, mano de obra, herramienta y/o equipo y todo lo necesario para su ejecución | PZA | 1 | 2027.21 | 2027.21
5.62 | Ramaleos exteriores a base de tuberia de PVC hidraulico cedula 40, linea de 1/2"Ø, para alimentacion desde toma domiciliaria a tinaco, incluye: ranuras, resanes, material, mano de obra, herramienta y/o equipo y todo lo necesario para su ejecución | ML | 1 | 190.71 | 190.71
5.63 | Ramaleos interiores a base de manguera extrupa de 1/2" Ø, para alimentacion, incluye: excavaciones, mano de obra, herramienta, equipo y todo lo necesario para su correcta ejecución. | ML | 1 | 179.45 | 179.45
5.64 | Salida sanitaria para coladera, con tubería de 2"Ø, incluye: cespol, ranurados, excavaciones, resanes, material, mano de obra, herramienta y/o equipo y todo lo necesario para su ejecución | SAL | 1 | 676.62 | 676.62
5.65 | Suministro e instalacion de tuberia de pvc para alcantarillado de pared solida serie 20 de 6" de diametro con junta hermetica | ML
5.66 | Ocultar preparacion para minisplit, incluye: ranuras, reubicacion de tuberias, resanes, mano de obra, herramienta y todo lo necesario para su correcta ejecucion | PZA
5.67 | Suministro y colocacion de juego de herrajes para tanque de w.c., incluye: juego de herrajes, materiales, mano de obra, herramienta y equipo | PZA | 5 | 2712.98 | 13564.9
5.68 | Suministro y colocacion de taza para fluxometro HELVEZ blanco, incluye: materiales, mano de obra, herramienta y equipo | PZA | 5 | 2712.98 | 13564.9
5.69 | Suministro y colocacion de fluxometro HELVEZ de pedal, incluye: materiales, mano de obra, herramienta y equipo | PZA | 5 | 2712.98 | 13564.9
5.7 | Salida hidráulica para mueble dental, con tubería 1/2"Ø, incluye: difulcacion para doble alimentación de agua fría, ranurados, resanes, material, mano de obra, herramienta y/o equipo y todo lo necesario para su correcta ejecución. | SAL | 1 | 658.38 | 658.38
5.71 | Salida sanitaria para mueble dental, con tuberia de 2"Ø, incluye: ranurados, excavaciones, resanes, material, mano de obra, herramienta y/o equipo y todo lo necesario para su ejecución | SAL | 1 | 637.77 | 637.77
5.72 | Ramaleos exteriores a base de tuberia de CPVC 1"Ø, para alimentacion desde toma de calle a tinaco, incluye: material, mano de obra, herramienta y/o equipo y todo lo necesario para su ejecución | PZA | 2 | 190.71 | 381.42
| TOTAL INSTALACION HIDRAULICA, SANITARIA Y DE GAS |  |  |  | 134805.15
6 | INSTALACIÓN ELÉCTRICA
6.01 | Suministro e instalación de transición aérea-subterranea (3f-4h), 34.5 kv. Incluye: terminal qtiii para exterior 35 kv, cuchillas 15 kv, 100 amps, apartarrayo oxido de zinc 30 kv, cruceta pt-200, abrazaderas ul, conector perico, conector vcl-54, alambre de cobre cal. 4 awg, placa 1pc, cable xlp 1/0 awg 15 kv, cable de cobre desn. Cal. 1/0 awg, tubo galv. C/r 3", codo galv. C/r 3", bota termocontractil p/ 3 conductores, varilla p/tierra 5/8" x 3 mts, soldadura exotermica p/unir varilla-cable, fleje de acero 3/4", hebillla p/fleje, aislador line post 13pd, cable thw cal. 10 awg p/ puesta a tierra de terminal, conectores, mano de obra herramienta, equipo y todo lo necesario para su correcta instalación. | PZA | 1 | 26392.32 | 26392.32
6.02 | Suministro e instalación de registro prefabricado de concreto de 1.16 x 1.16 x 1.16 mts. De paso incluye; registro de concreto de 1.16 x 1.16 x 1.16 mts con tapa 84b, excavación, mano de obra, herramienta, equipo y todo lo necesario para su correcta instalación. | PZA | 1 | 8393.68 | 8393.68
6.03 | Suministro e instalación de transformador de distribución y operación radial, auto enfriado en aire, tipo pedestal, de 112.5kva, 13,2kv de tensión primaria, 3 fases, 60 hz, conexión estrella, con 4 derivaciones de 2.5 % cada una de la tensión nominal dos abajo dos arriba. tensión en el secundario de 220-127 vca, 3f-4h, conexión estrella con neutro, para operar con una sobreelevación de temperatura de 65°c sobre un medio ambiente de 30°C promedio y 40°C máxima, a una altura de operación de 2300mts. s.n.m. incluye puesta a tierra de accesorios y equipo, terminales, tornillería, herramienta, equipo y todo lo necesario para su correcta instalación. | PZA | 1 | 118929.16 | 118929.16
6.04 | Suministro e instalacion de transformador de distribucion y operacion radial, autoenfriado en aire, tipo pedestal, de 150kva, 13,200 kv de tension primaria, 3 fases, 60 hz, conexion estrella, con 4 derivaciones de 2.5 % cada una de la tension nominal dos abajo dos arriba. tension en el secundario de 220-127 radial vca, 3f-4h, conexion estrella con neutro, ance marca iemsa, para operar con una sobreelevacion de temperatura de 65°c sobre un medio ambiente de 30 grados°C promedio y 40°C maxima, a una altura de operacion de 2300mts. s.n.m. incluye puesta a tierra de accesorios y equipo, terminales, tornilleria, herramienta, equipo y todo lo necesario para su correcta instalacion., incluye: codos, insertos, adaptador para tierra, cable cobre No. 4, terminles.mano de obra, herramienta, equipo y todo lo necesario para su correcta instalacion | PZA | 1 | 133041.93 | 133041.93
6.05 | Base de concreto armado para transformador trifásico de 1.50 x 1.40 x 0.20 mts. Incluye: mano de obra, herramienta y equipo. | PZA | 1 | 5137.45 | 5137.45
6.06 | Suministro y colocación de registro de concreto para transformador de 1.20x0.80 x 1.00 mts. Incluye: excavación, afine y abocinado de ductos, relleno y compactación exterior de registro y resanes en paredes del registro. | PZA | 1 | 4221.4 | 4221.4
6.07 | Suministro e instalación de murete de medición, incluye: nicho de ladrillo y cemento de 1.7m de alto x 0.7m. De ancho x 0.25 m. De fondo, base de medición 7-200 a. Con tablilla de pruebas, varilla cw de 1.5m., tubo 1/2" p.v.c., cable cal. 8 awg. P/ aterrizar medición, herramienta, equipo y todo lo necesario para su correcta instalación. | pza. | 1 | 5662.56 | 5662.56
6.08 | Suministro e instalacion de gabinete para medición e interruptor termomagnetico gral. para subestacion de 150 KVA Square D, M10, o similar, incluye: gabinete M-10, 13T-20 A, con tablilla de pruebas, interruptor termomagnetico 3x200 amp., base de medicion 7-200 a., varilla cw de 1.5m., tubo 1/2" pvc, cable cal. 4 AWG. P/ aterrizar medición, fijacion, conexiones, mano de obra, material, herramienta, equipo y todo lo necesario para su correcta instalacion. | PZA | 1 | 27953.14 | 27953.14
6.09 | Suministro e instalacion de Sistema de Tierras para subestacion, incluye: 12 Mts. De cable de cobre desnudo de 4/0AWG, 5 cargas CADWELL, 4 varillas copperweld de 5/8"x3.0 M excavacion, intensificador para reducir la resistividad y evitar la corrosion del sistema, registro con tapa adecuada para realizar mediciones en cada electrodo, relleno y compactacion con material producto de la excavacion, mano de obra, material, herramienta, equipo y todo lo necesario para su correcta instalacion. | PZA | 1 | 5335.17 | 5335.17
6.1 | Suministro e instalacion de tuberia para alimentador desde registro transicion aerea a base medicion dentro de la unidad, pasando a transformador y llegando a base de medicion 7x200 amp incluye: tubo de 3", excavacion, (dejando tubo para ampliaciones futuras) mano de obra, herramienta, material y todo lo necesario para su ejecucion | ML | 1 | 153.31 | 153.31
6.11 | Suministro e instalacion de alimentador secundario de cable 3 AWG, desde registro transicion aerea a base medicion pasando a transformador y llegando a base de medicion 7x200 amp dentro de distribucion de la unidad, incluye 3 cables cal. 4/0 para fases 2 cable 3+1 cal 3/0 para neutro, 2 cables cal 6 de cobre desnudo para tierra fisica, incluye: mano de obra, herramienta, material y todo lo necesario para su ejecucion | ML | 1 | 1162.55 | 1162.55
6.12 | Suministro e instalacion de tuberia para alimentador desde registro de medicion a tablero de control de distribucion dentro de la unidad, incluye: tubo de licuatie de 3", excavacion, (dejando tubo para ampliaciones futuras) mano de obra, herramienta, material y todo lo neceario para su ejecucion | ML | 1 | 545.11 | 545.11
6.13 | Suministro e instalacion de alimentador secundario de cable 4 AWG, desde registro medicion a tablero de control dentro de distribucion de la unidad, incluye 3 cables cal. 4/0 para fases 2 cable 3+1 cal 3/0 para neutro, 2 cables cal 6 de cobre desnudo para tierra fisica, incluye: mano de obra, herramienta, material y todo lo necesario para su ejecucion | ML | 1 | 1137.26 | 1137.26
6.14 | Suministro y colocación de centro de carga, Square D , QO 30- 3f/4hilos -220/127o similar, incluye mano de obra, material, herramienta y equipo. | PZA | 1 | 5443.35 | 5443.35
6.15 | Suministro y colocacion de centro de carga, Square D , QO 33 3f/4hilos -220/127o similar, incluye conexión a tierra, mano de obra, material, herramienta y equipo. | PZA | 1 | 5443.35 | 5443.35
6.16 | Suministro e instalacion de interruptor termomagnetico de 2 polos - 20amp x30 amps. incluye: material, mano de obra, herramienta y/o equipo y todo lo necesario para su ejecución. 23 Minisplits | PZA | 1 | 464.59 | 464.59
6.17 | Suministro e instalacion de interruptor termomagnetico de 2 polos - 20amp a 50 amps. incluye: material, mano de obra, herramienta y/o equipo y todo lo necesario para su ejecución. | PZA | 1 | 464.59 | 464.59
6.18 | Suministro e instalacion de interruptor termomagnetico de 1 polo - 15amp a 50 amps. Incluye: material, mano de obra, herramienta y/o equipo y todo lo necesario para su ejecución. | PZA | 1 | 193.68 | 193.68
6.19 | Base de medición trifásica, 13T-20 A, con tablilla de pruebas varilla cw de 1.5m tubo de 1/2" PVC. Cable 6 AWG para aterrizar a medición, incluye mano de obra, material, herramienta y equipo. | PZA | 1 | 7107.54 | 7107.54
6.2 | Suministro y colocación de interruptor termomagnetico, Square D , 3p-200 Amp- cat. KAL36200. mca. Square D, en gabinete tipo nema, 1 cat LAL36400 mca. Square D., para interruptor general, incluye fijación, conexiones, mano de obra, material, herramienta y equipo. | PZA | 1 | 10647.84 | 10647.84
6.21 | Suministro y colocación de cable 6 AWG, desde registro a tablero, tres de corriente y uno de neutro, dentro de la unidad, incluye: mano de obra, herramienta, material y todo loneceario para su correcta ejecución. | ML | 1 | 156.32 | 156.32
6.22 | Suministro de alimentación eléctrica desde concentrado de medidores, para luminarias spot en piso, con cable thw 12 tres hilos incluye: poliflex de 1/2" excavación, relleno, material, mano de obra, herramienta y/o equipo y todo lo necesario para su correcta ejecución. | PZA | 1 | 3243.1 | 3243.1
6.23 | Suministro e instalacion de salida electrica para centro, incluye: caja galvanizada, cable TW 12 (1 negro, 1 blanco y 1 Ttierra Física Verde) , poliducto de 1/2"Ø, material, mano de obra, herramienta y/o equipo y todo lo necesario para su ejecución.. (directo en losa) salidas de emergencia y volados | SAL | 1 | 530.19 | 530.19
6.24 | Suministro e instalacion de salida electrica para centro, incluye: caja galvanizada, cable THW 12 (1 negro, 1 blanco y 1 Tierra Física Verde) , poliducto de 1/2"Ø, material, mano de obra, , herramienta y/o equipo y todo lo necesario para su ejecución. (lamparas dirigible de empotrar) | SAL | 1 | 530.19 | 530.19
6.25 | Suministro e instalacion de salida electrica para centro, incluye: caja galvanizada, cable TW 12 (1 negro, 1 blanco y 1 Tierra Física Verde) , poliducto de 1/2"Ø material, mano de obra, , herramienta y/o equipo y todo lo necesario para su ejecución. (lamparas suburbanas) | SAL | 1 | 530.19 | 530.19
6.26 | Suministro e instalacion de salidas electricas para centro con tuberia galvanizada uso rudo colocacion aparente en losa, (lamparas), incluye: caja galvanizada, cable TW 12 (1 negro, 1 blanco y 1 Tierra Física Verde) , material, mano de obra, herramienta y/o equipo y todo lo necesario para su ejecución. | SAL | 1 | 747.41 | 747.41
6.27 | Suministro e instalación de salida eléctrica para centro, incluye: bote integral, tres cables TW 12 (1 negro, 1 blanco y 1 Ttierra Física Verde) , poliducto de 1/2"Ø, material, mano de obra, herramienta y/o equipo y todo lo necesario para su ejecución. | SAL | 1 | 551.93 | 551.93
6.28 | Suministro e instalacion de salida electrica para contacto, incluye:TW 12 (1 negro, 1 blanco y 1 Tierra Física Verde), caja galvanizada, poliducto de 1/2"Ø, a 3/4" ø, material, mano de obra, , herramienta y/o equipo y todo lo necesario para su ejecución. incluidos los exteriores para letrero luminoso | SAL | 1 | 549.93 | 549.93
6.29 | Suministro e instalación de salida eléctrica para apagador incluye: caja galvanizada, cable TW 14, poliducto de 1/2"Ø, material, mano de obra, herramienta y/o equipo y todo lo necesario para su ejecución. | SAL | 1 | 483.89 | 483.89
6.3 | Suministro e instalacion de salida electrica para aire acondicionado 220v, incluye: caja galvanizada, cable TW 10, (1 negro, 1 blanco y 1 Tierra Física Verde), poliducto de 3/4"Ø, material, mano de obra, herramienta y/o equipo y todo lo necesario para su ejecución. | SAL | 1 | 711.81 | 711.81
6.31 | Suministro e instalación de salidas eléctricas con tubería galvanizada uso rudo, en exterior, incluye: material, mano de obra, herramienta y/o equipo y todo lo necesario para su ejecución. | SAL | 1 | 747.41 | 747.41
6.32 | Suministro e instalacion de salida de voz y datos, incluye: caja galvanizada, tuberia de conduit de 1"Ø (minimo), ranuras, resanes, ajustes, material, mano de obra, herramienta y/o equipo y todo lo necesario para su ejecución. | SAL | 1 | 539.94 | 539.94
6.33 | Suministro e instalacion de salidas electricas para centro con tuberia galvanizada uso rudo colocacion aparente en losa, incluye: caja galvanizada, cable TW 12 (1 negro, 1 blanco y 1 Tierra Física Verde) , material, mano de obra, herramienta y/o equipo y todo lo necesario para su ejecución. extractores electricos en baños | SAL | 1 | 747.41 | 747.41
6.34 | Suministro y colocacion de tapa y apagador sencillo, incluye: cortes, ajustes, pruebas, material, mano de obra, herramienta y/o equipo y todo lo necesario para su ejecución. | PZA | 1 | 115.22 | 115.22
6.35 | Suministro y colocacion de tapa y apagador doble, incluye: cortes, ajustes, pruebas, material, mano de obra, herramienta y/o equipo y todo lo necesario para su ejecución. | PZA | 1 | 140.64 | 140.64
6.36 | Suministro y colocacion de tapa y apagador triple, incluye: cortes, ajustes, pruebas, material, mano de obra, herramienta y/o equipo y todo lo necesario para su ejecución. | PZA | 1 | 166.08 | 166.08
6.37 | Suministro y colocacion de tapa y contacto doble 110 v, con tierra con placa, incluye: cortes, ajustes, pruebas, material, mano de obra, herramienta y/o equipo y todo lo necesario para su ejecución. | PZA | 1 | 114.66 | 114.66
6.38 | Suministro y colocacion de tapa ciega, incluye: cortes, ajustes, material, mano de obra, herramienta y/o equipo y todo lo necesario para su ejecución. | PZA | 1 | 57.33 | 57.33
6.39 | Suministro y colocacion de tapa y contacto para aire acondicionado, con tierra con placa, incluye: cortes, ajustes, pruebas, material, mano de obra, herramienta y/o equipo y todo lo necesario para su ejecución. | PZA | 1 | 112.72 | 112.72
6.4 | Suministro e instalacion de lampara de empotrar led 6.5w color gris en piso, aluminio inyectado marca tecnolite, construlita o similar, incluye: ajustes, foco, mano de obra, herramienta y/o equipo y todo lo necesario para su ejecución. | PZA | 1 | 1056.97 | 1056.97
6.41 | Suministro e instalacion de luminaria empotrar en techo led 60w color blanco rectangular, lamina formada y policarbonato frosted, marca tecnolite, construlita o similar, incluye: gabinete, acrilico, foco, balastro, cortes, ajustes, material, mano de obra, herramienta y/o equipo y todo lo necesario para su ejecución. 60,5x121,5 cms . colocada en consultorios | PZA | 1 | 2658.9 | 2658.9
6.42 | Suministro e instalacion de luminaria empotrar en techo led 30w color blanco cuadrada, lamina formada y policarbonato frosted, marca tecnolite, construlita o similar, incluye: gabinete, acrilico, foco, balastro, cortes, ajustes, material, mano de obra, herramienta y/o equipo y todo lo necesario para su ejecución. colocada pasillo central 60,5x60,5 cms | PZA | 1 | 1863.04 | 1863.04
6.43 | Suministro e instalacion de arbotante, incluye: soquet de porcelana y foco fluorescente, material, mano de obra y herramienta | PZA | 1 | 1190.25 | 1190.25
6.44 | Suministro e instalacion de luminaria empotrar en techo led 25w color blanco cuadrada, aluminio inyectado y acrilico frosted, marca tecnolite, construlita o similar, incluye: acrilico, foco, balastro, cortes, ajustes, material, mano de obra, herramienta y/o equipo y todo lo necesario para su ejecución. 22,5x22,5cms y 3,15 de profundidad (cocina y baños) | PZA | 1 | 1192.83 | 1192.83
6.45 | Suministro e instalacion de luminaria empotrar dirigible en techo led 6.5w color blanco redonda, en aluminio inyectado, marca tecnolite, construlita o similar, incluye: foco, balastro, cortes, ajustes, material, mano de obra, herramienta y/o equipo y todo lo necesario para su ejecución. 10cms de diametro (muro doble para mural en pasillo) | PZA | 1 | 601.85 | 601.85
6.46 | Suministro e instalacion de luminaria empotrar en piso led 9w color gris metalico redonda, en aluminio inyectado, marca tecnolite, construlita o similar, incluye: foco, balastro, cortes, ajustes, material, mano de obra, herramienta y/o equipo y todo lo necesario para su ejecución. 16,7cms de diametro (piso frenta a fachadas) | PZA | 1 | 2355.53 | 2355.53
6.47 | Suministro e instalación de lámpara de empotrar en muro, en interiores, marca construlita o similar, marca tecnolite, construlita o similar, incluye: cortes, ajustes, foco, mano de obra, herramienta y/o equipo y todo lo necesario para su ejecución. | SAL | 1 | 804.5 | 804.5
6.48 | Suministro e instalación de lámpara envolvente 2x39 w, marca tecnolite, construlita o similar, incluye: gabinete, acrílico, foco, balastro, cortes, ajustes, material, mano de obra, herramienta y/o equipo y todo lo necesario para su ejecución. | PZA | 1 | 1338.77 | 1338.77
6.49 | Suministro e instalación de lámpara suburbana 65 w, en exteriores, incluye, fotocelda, balastro electrónico, carcasa de policarbonato, material, mano de obra, herramienta y/o equipo y todo lo necesario para su correcta ejecución. | PZA | 1 | 955.13 | 955.13
6.5 | Suministro e instalacion de lampara suburbana led con fotocelda, incluye, fotocelda, balastro electronico, carcasa de policarbonato, material, mano de obra, herramienta y/o equipo y todo lo necesario para su ejecución. (muros colindantes exteriores) | PZA | 1 | 2358.38 | 2358.38
6.51 | Suministro e instalación de lámpara de jardín tipo proyector de suelo 250 watts, marca tecnolite, construlita o similar, marca tecnolite, construlita o similar, incluye, fotocelda, balastro electrónico, material, mano de obra, herramienta y/o equipo y todo lo necesario para su correcta ejecución. | PZA | 1 | 4552.93 | 4552.93
6.52 | Reubicación de lámpara, incluye: resanes, cableado, ductos, lámparas, balastro, acrílico, de ser necesarios, incluye: material, mano de obra, herramienta y/o equipo y todo lo necesario para su ejecución. | PZA | 1 | 701.18 | 701.18
6.53 | Revisión y reparación de lámpara, cambio de las mismas, cambio de balastro, focos y acrílico, incluye: material, mano de obra, herramienta y/o equipo y todo lo necesario para su ejecución. | PZA | 1 | 787.39 | 787.39
6.54 | Suministro e instalacion acometida, RED y TV paga con tubo de PPVC 3"Ø, incluye: ranuras, resanes, ajustes, material, mano de obra, herramienta y/o equipo y todo lo necesario para su ejecución. (area muro patch panel) | PZA | 1 | 829.69 | 829.69
6.55 | Suministro e instalación acometida telefónica con tubo de fierro galvanizado de 3/4"Ø, incluye: mufa ranuras, resanes, ajustes, material, mano de obra, herramienta y/o equipo y todo lo necesario para su correcta ejecución. | PZA | 1 | 607.33 | 607.33
6.56 | Suministro e instalación acometida telefónica con tubo de fierro galvanizado de 3/4"Ø, incluye: mufa, registro plastico prefabricado, varilla Copper well, cable para tierra física, ranuras, resanes, ajustes, material, mano de obra, herramienta y/o equipo y todo lo necesario para su ejecución. | PZA | 1 | 1214.85 | 1214.85
6.57 | Suministro e instalacion de registro telefonico de 30x30x13 cms. con fondo de madera y llave, incluye: accesorios, material, mano de obra, herramienta y/o equipo y todo lo necesario para su ejecución. | PZA | 1 | 652.47 | 652.47
6.58 | Suministro e instalación de bomba hidráulica HP 3/4, incluye: desmonte en su caso de la existente, base de firme de concreto de 1.00x1.00 mts, material, mano de obra, herramienta y/o equipo y todo lo necesario para su correcta ejecución. | PZA | 1 | 3143.1 | 3143.1
6.59 | Suministro e instalación de bomba hidráulica sumergible de 1 HP, incluye: kit de control depresión, contactor, electronivel,material, mano de obra, herramienta y/o equipo y todo lo necesario para su correcta ejecución. | PZA | 1 | 16735.58 | 16735.58
6.6 | Suministro y colocacion de gabinete para salida 36 unidades de rack, para montaje en muro, con puerta patch panel modular de 36 puertos, con n-jack rj-45, categoria 6, datos, y cable UTP categoria 6. | PZA | 1 | 22788.82 | 22788.82
6.61 | Suministro e instalación de equipo de aire acondicionado tipo minisplit MIRAGE, 1 ton o similar incluye: base, maniobra, tubería, conexiones de cobre, accesorios, soldadura, mano de obra, cableado, conexión a desague, arranque, pruebas y ajustes, material, mano de obra, herramienta y/o equipo y todo lo necesario para su ejecución. | PZA | 1 | 8034.67 | 8034.67
6.62 | Suministro e instalación de equipo de aire acondicionado tipo minisplit MIRAGE, 2 ton o similar incluye: base, maniobra, tubería, conexiones de cobre, accesorios, soldadura, mano de obra, cableado, conexión a desague, arranque, pruebas y ajustes, material, mano de obra, herramienta y/o equipo y todo lo necesario para su ejecución. | PZA | 1 | 13692.37 | 13692.37
6.63 | Suministro e instalación de equipo de aire acondicionado tipo minisplit MIRAGE, 3 ton o similar incluye: base, maniobra, tubería, conexiones de cobre, accesorios, soldadura, mano de obra, cableado, conexión a desague, arranque, pruebas y ajustes, material, mano de obra, herramienta y/o equipo y todo lo necesario para su ejecución. | PZA | 1 | 23631.24 | 23631.24
6.64 | Suministro e instalacion extractor aire electrico, 127v, color blanco, 4 1/4" incluye: material, mano de obra, herramienta y todo lo necesario para su instalacion. Colocacion en baños y cocina | PZA | 1 | 1035.11 | 1035.11
6.65 | Suministro e instalación poste y lámpara tipo arbotantes, incluye: poste metálico cuadrado, luminaria de vapor de sodio, brazo, cableado, material, mano de obra, herramienta y/o equipo y todo lo necesario para su correcta ejecución. | PZA | 1 | 9790.1 | 9790.1
6.66 | Revisión y reparación del sistema eléctrico, cableados, cortos, ocultar cables sueltos, incluye: material, mano de obra, herramienta y/o equipo y todo lo necesario para su ejecución. | ML | 1 | 5600.46 | 5600.46
6.67 | Suministro y colocacion de centro de carga, Square D , QO 02 220/127 square d. o similar, incluye conexión a tierra, mano de obra, material, herramienta y equipo. | PZA | 1 | 5600.46 | 5600.46
6.68 | Suministro y colocación de centro de carga, Square D , QO 12 -220/127o similar, incluye mano de obra, material, herramienta y equipo. | PZA | 1 | 5443.35 | 5443.35
6.69 | Instalación de lámpara envolvente 2x39 w, marca tecnolite, construlita o similar, incluye: gabinete, acrílico, foco, balastro, cortes, ajustes, material, mano de obra, herramienta y/o equipo y todo lo necesario para su ejecución. | PZA | 1 | 1338.77 | 1338.77
6.7 | Ocultar salidas de instalaciones electricas de contactos, apagadores, luminarias, incluye: ranuras, resanes, ocultar cableado, retiro de canaletas, mano de obra, herramienta y todo lo necesario para su correcta ejecucion | PZA | 1 | 1338.77 | 1338.77
6.71 | Sistema de tierra, incluye: varilla para tierra de 5/8" x 1.50 m, conector varilla de tierra mecanico, soldadura, mano de obra, herramienta y equipo. | PZA | 1 | 1338.77 | 1338.77
6.72 | Suministro y colocacion de acrilico para lampara de 2x32w, incluye: materiales, mano de obra, herramienta y toto lo necesario para su correcta ejecucion | PZA
6.73 | Suministro e instalacion de salidas electricas para centro con tuberia galvanizada uso rudo colocacion aparente en losa y muros, (arbotante), incluye: caja galvanizada, cable TW 12 (1 negro, 1 blanco y 1 Tierra Física Verde) , material, mano de obra, herramienta y/o equipo y todo lo necesario para su ejecución. | SAL | 1 | 747.41 | 747.41
6.74 | Suministro e instalacion de cable thw cal 12, incluye: materiales, mano de obra, herramienta, equipo y todo lo necesario para su correcta ejecucion. | ML | 1 | 747.41 | 747.41
6.75 | Suministro e instalacion de cable thw cal 14, incluye: materiales, mano de obra, herramienta, equipo y todo lo necesario para su correcta ejecucion. | ML | 1 | 747.41 | 747.41
6.76 | Suministro e instalacion de No Break Koblenz 4816 R Regulador (480 VA), incluye: materiales, mano de obra, herramienta, equipo y todo lo necesario para su correcta ejecucion | PZA | 1 | 747.41 | 747.41
6.77 | Suministro y colocacion de centro de carga, Square D , QO 20 monofasico o similar, incluye conexión a tierra, mano de obra, material, herramienta y equipo. | PZA | 1 | 5443.35 | 5443.35
6.78 | Suministro y colocacion de tapa y contacto/apagador, incluye: cortes, ajustes, pruebas, material, mano de obra, herramienta y/o equipo y todo lo necesario para su ejecución. | PZA | 1 | 115.22 | 115.22
6.79 | Suministro e instalacion de salida electrica para lampara, incluye: cable THW 12 (1 negro, 1 blanco y 1 Tierra Física Verde) , material, mano de obra, , herramienta y/o equipo y todo lo necesario para su ejecución. | SAL | 1 | 530.19 | 530.19
6.8 | Suministro e instalacion de salida electrica para aire acondicionado 220v, incluye: cable TW 10, (1 negro, 1 blanco y 1 Tierra Física Verde), material, mano de obra, herramienta y/o equipo y todo lo necesario para su ejecución. | SAL | 1 | 711.81 | 711.81
6.81 | Suministro e instalación de lámpara envolvente 2x32 w, marca tecnolite, construlita o similar, incluye: gabinete, acrílico, foco, balastro, cortes, ajustes, material, mano de obra, herramienta y/o equipo y todo lo necesario para su ejecución. | PZA | 1 | 1338.77 | 1338.77
6.82 | Suministro e instalación de murete de medición, incluye: nicho de ladrillo y cemento de 1.7m de alto x 0.7m. De ancho x 0.25 m. De fondo, base de medición 5-200 a. Con tablilla de pruebas, varilla cw de 1.5m., tubo 2" galvanizado, cable thw cal 2/0, cable thw cal 1/0, cable thw cal 2 para tierrra fisica, centro de carga con interruptor termimagnetico 3p - 50 amp tipo fal, P/ aterrizar medición, herramienta, equipo y todo lo necesario para su correcta instalación. | PZA | 1 | 5662.56 | 5662.56
6.83 | Suministro y colocación de centro de carga, Square D , nQO 24 o similar, incluye: interruptor termimagenitco de 100 amp con gabinete tipo nema mca Square D., mano de obra, material, herramienta y equipo. | PZA | 1 | 5443.35 | 5443.35
6.84 | Suministro y colocación de interruptor termomagnetico, Square D , 3p-200 Amp- cat. KAL36200. mca. Square D, en gabinete tipo nema, 1 cat LAL36400 mca. Square D., para interruptor general, incluye fijación, conexiones, mano de obra, material, herramienta y equipo. | PZA | 1 | 10647.84 | 10647.84
6.85 | Suministro e instalación de salida eléctrica para mueble dental, incluye: bote integral, tres cables TW 12 (1 negro, 1 blanco y 1 Ttierra Física Verde) , poliducto de 1/2"Ø, material, mano de obra, herramienta y/o equipo y todo lo necesario para su ejecución. | SAL | 1 | 551.93 | 551.93
6.86 | Instalacion de transformador de distribucion y operacion radial, autoenfriado en aire, tipo pedestal, de 225kva, 13,200 kv de tension primaria, 3 fases, 60 hz, conexion estrella, con 4 derivaciones de 2.5 % cada una de la tension nominal dos abajo dos arriba. tension en el secundario de 220-127 radial vca, 3f-4h, conexion estrella con neutro, ance marca iemsa, para operar con una sobreelevacion de temperatura de 65°c sobre un medio ambiente de 30 grados°C promedio y 40°C maxima, a una altura de operacion de 2300mts. s.n.m. incluye puesta a tierra de accesorios y equipo, terminales, tornilleria, herramienta, equipo y todo lo necesario para su correcta instalacion., incluye: codos, insertos, adaptador para tierra, cable cobre No. 4, terminles.mano de obra, herramienta, equipo y todo lo necesario para su correcta instalacion | PZA | 1 | 35000 | 35000
6.87 | Suministro e instalacion de codo de operación con carga para 15 kv cal 1/0, incluye: materiales, mano de obra, herramienta y equipo | PZA | 6 | 2500 | 15000
6.88 | Suministro e instalacion de insertor de operación con carga para 15 kv de 200 amp. Incluye: materiales, mano de obra, herramienta y equipo | PZA | 3 | 3000 | 9000
6.89 | Suministro y colocacion de adaptador para tierra, incluye: materiales, mano de obra, herramienta y equipo | PZA | 12 | 650 | 7800
6.9 | Suministro y colocacion de cable XLP cal 1/0 para 15 kv de aluminio, incluye: materiales, mano de obra, herramienta y equipo | ML | 30 | 225 | 6750
6.91 | Suministro y colocacion de varilla de tierra de 3 mts, incluye: materiales, mano de obra, herramienta y equipo | PZA | 7 | 541 | 3787
6.92 | Suministro y instalacion de carga cadweld #90, incluye: materiales, mano de obra, herramienta y equipo | PZA | 8 | 280 | 2240
6.93 | Suministro y instalacion de cable de cobre desnudo cal 1/0, incluye: materiales, mano de obra, herramienta y equipo | ML | 10 | 280 | 2800
6.94 | Suministro y instalacion de cable de cobre desnudo cal 4/0 para tierra fisica del transformador, incluye: materiales, mano de obra, herramienta y equipo | ML | 15 | 447 | 6705
6.95 | Suministro e instalacion de boquilla estacionaria para 15 kv de 200 amp, incluye: materiales, mano de obra, herramienta y equipo | PZA | 3 | 3200 | 9600
6.96 | Suministro e instalacion de insertor doble, incluye: materiales, mano de obra, herramienta y equipo. | PZA | 3 | 0 | 0
6.97 | Suministro e instalacion de codo tipo apartarrayos para 10 kv, inclue: materiales, mano de obra, herramienta y equipo. | PZA | 3 | 0 | 0
6.98 | Suministro y colocacion de cable THW cal 08 (verde) para tierra fisica, incluye: materiales, mano de obra, herramienta y equipo | ML | 70 | 51.85 | 3629.5
6.99 | Suministro y colocacion de tubo de PVC pesado de 3", incluye: materiales, mano de obra, herramienta y equipo. | ML | 19.5 | 125 | 2437.5
6.101 | Excavación a mano en cepas de material tipo II en cepa 0.55x0.60 m, incluye: mano de obra, herramienta y/o equipo y todo lo necesario para su ejecución. | ML | 3.4 | 150 | 510
6.102 | Suministro y colocacion de zapata doble barreno para 4/0, incluye: materiales, mano de obra, herramienta y equipo. | PZA | 16 | 388 | 6208
6.103 | Suministro y colocacion de tornillos de acero inoxidable para terminales de doble barreno, incluye: materiales, mano de obra, herramienta y equipo. | PZA | 16 | 52 | 832
6.104 | Suministro y colocacion de interruptor termomagnetico de 1x20 amp siemens, incluye: materiales, mano de obra, herramienta y equipo. | PZA | 50 | 220 | 11000
6.105 | Suministro y colocacion de interruptor termomagnetico de 2x20 amp siemens, incluye: materiales, mano de obra, herramienta y equipo. | PZA | 20 | 520 | 10400
6.106 | Suministro y colocacion de cable THW cal 4/0 de cobre, incluye: materiales, mano de obra, herramienta y equipo. | ML | 200 | 498 | 99600
6.107 | Suministro y colocacion de tapones de neopreno aislados, incluye: materiales, mano de obra, herramienta y equipo. | PZA | 12 | 65 | 780
6.108 | Suministro y colocacion de mensulas, incluye: materiales, mano de obra, herramienta y equipo. | PZA | 4 | 250 | 1000
6.109 | Suministro y colocacion de taquetes expandibles de 3/8", incluye: materiales, mano de obra, herramienta y equipo. | PZA | 8 | 65 | 520
6.111 | Suministro y colocacion de codo de pvc pesado de 2 1/2", incluye: materiales, mano de obra, herramienta y equipo. | PZA | 14 | 230 | 3220
6.112 | Suministro y colocacion de conectores de 2 1/2", incluye: materiales, mano de obra, herramienta y equipo. | PZA | 12 | 80 | 960
6.113 | Suministro y colocacion de contras de 2 1/2", incluye: materiales, mano de obra, herramienta y equipo. | PZA | 24 | 35 | 840
6.114 | Suministro y colocacion de monitores de 2 1/2", incluye: materiales, mano de obra, herramienta y equipo. | PZA | 12 | 92 | 1104
6.115 | Suministro y colocacion de tubo de PVC pesado de 2 1/2"", incluye: materiales, mano de obra, herramienta y equipo. | ML | 12 | 98.15 | 1177.8
6.116 | Suministro y colocacion de gabinete de 80 x 60 x 30 himel para albergar interruptor principal de 3x600 amp, incluye: materiales, mano de obra, herramienta y equipo | PZA | 1 | 6800 | 6800
6.1165 | Suministro y colocacion de interruptor de 3x100 amp, con gabinete, incluye: materiales, mano de obra, herramienta y equipo. | PZA | 1 | 7900 | 7900
6.117 | Suministro y colocacion de interruptor de 3x175 amp, con gabinete, incluye: materiales, mano de obra, herramienta y equipo. | PZA | 2 | 15800 | 31600
6.118 | Suministro y colocacion de interruptor de 3x150 amp, con gabinete, incluye: materiales, mano de obra, herramienta y equipo. | PZA | 1 | 15800 | 15800
6.119 | Suministro y colocacion de interruptor de 3x600 amp. incluye: materiales, mano de obra, herramienta y equipo. | PZA | 1 | 28693 | 28693
6.121 | Conexión de interruptor a medidores con 2 lineas de cable thw cal 8 (rojo), 1 linea de cable thw cal 8 (negro), 1 linea de cable thw cal 10 (verde) para tierra fisica, mangas termocontractil, 3 lineas de cable de cobre cal 2 y 1 linea de cable de cobre desnudo cal 4, concentrado de 17 medidores | PZA | 2 | 18000 | 36000
6.122 | Conexión de interruptor a medidores con 2 lineas de cable thw cal 8 (rojo), 1 linea de cable thw cal 8 (negro), 1 linea de cable thw cal 10 (verde) para tierra fisica, mangas termocontractil, 3 lineas de cable de cobre cal 2 y 1 linea de cable de cobre desnudo cal 4, concentrado de 15 medidores | PZA | 1 | 16500 | 16500
6.123 | Conexión de interruptor a medidores con 2 lineas de cable thw cal 8 (rojo), 1 linea de cable thw cal 8 (negro), 1 linea de cable thw cal 10 (verde) para tierra fisica, mangas termocontractil, 3 lineas de cable de cobre cal 2 y 1 linea de cable de cobre desnudo cal 4, concentrado de 10 medidores | PZA | 1 | 13500 | 13500
6.126 | Interconexion correcta desde centreo de carga de cada medidor hasta cada uno de los locales, incluye: mano de obra, herramienta y equipo | PZA |  | 0 | 0
6.127 | Tramites ante CFE para la entrega-recepcion de la obra | PZA |  | 0 | 0
6.128 | Pagos por concepto de verificacion en Unidad de Verificacion ante la secretaria de energia y mina paraestatal | PZA |  | 0 | 0
6.129 | Pago de contrato y deposito de garantia ante CFE | PZA |  | 0 | 0
6.131 | Suministro y colocacion de cable xlp 3+1 cal 3/0, incluye: mano de obra, materiales, herramienta y todo lo necesario para su correcto funcionamiento | ML | 97 | 0 | 0
6.132 | Suministro y colocacion de cable de cobre desnudo cal 2, incluye: mano de obra, materiales, herramienta y todo lo necesario para su correcto funcionamiento | ML | 100 | 0 | 0
6.133 | Suministro y colocacion de zapata de cobre de ojo cal 1/0, incluye: materiales, mano de obra, herramienta y equipo | PZA | 100 | 0 | 0
6.134 | Suministro y colocacion de zapata de cobre de ojo cal 4/0, incluye: materiales, mano de obra, herramienta y equipo | PZA | 100 | 0 | 0
6.135 | Suministro y colocacion de zapata de cobre de ojo cal 8, incluye: materiales, mano de obra, herramienta y equipo | PZA | 100 | 0 | 0
6.136 | Reubicacion de linea telefonica existente aerea a subterranea, incluye: tramites, materiales, mano de obra, herramienta y/o equipo y todo lo necesario para su correcta ejecucion. | PZA | 1 | 3143.1 | 3143.1
6.137 | Instalación de equipo de aire acondicionado tipo minisplit incluye: maniobra, tubería, conexiones de cobre, accesorios, soldadura, mano de obra, cableado, conexión a desague, arranque, pruebas y ajustes, material, mano de obra, herramienta y/o equipo y todo lo necesario para su ejecución. | PZA | 1 | 8034.67 | 8034.67
6.138 | Reubicacion de acometida con tubo de fierro galvanizado de 3/4"Ø, incluye: mufa, excavaciones, ajustes, material, mano de obra, herramienta y/o equipo y todo lo necesario para su correcta ejecución. | PZA | 1 | 8034.67 | 8034.67
6.01 | Suministro e instalación de transición aérea-subterranea (3f-4h), 34.5 kv. Incluye: terminal qtiii para exterior 35 kv, cuchillas 15 kv, 100 amps, apartarrayo oxido de zinc 30 kv, cruceta pt-200, abrazaderas ul, conector perico, conector vcl-54, alambre de cobre cal. 4 awg, placa 1pc, cable xlp 1/0 awg 15 kv, cable de cobre desn. Cal. 1/0 awg, tubo galv. C/r 3", codo galv. C/r 3", bota termocontractil p/ 3 conductores, varilla p/tierra 5/8" x 3 mts, soldadura exotermica p/unir varilla-cable, fleje de acero 3/4", hebillla p/fleje, aislador line post 13pd, cable thw cal. 10 awg p/ puesta a tierra de terminal, conectores, mano de obra herramienta, equipo y todo lo necesario para su correcta instalación. | PZA | 1 | 26392.32 | 26392.32
| TOTAL INSTALACION ELECTRICA |  |  |  | 508779.79
7 | TABLAROCA Y CARPINTERIA
7.01 | Suministro e instalacion de falso plafon suspendido liso a base de tablaroca (tabla yeso) y perfil de aluminio blanco, incluye: material, mano de obra, herramienta y/o equipo y todo lo necesario para su ejecucion. | M2 | 1 | 270.98 | 270.98
7.02 | Suministro e instalacion de falso plafon suspendido de panel texturizado Dune Humiguard (Poro fino) 61x61 y base de perfil de aluminio natural, y base de perfil de aluminio blanco, incluye: material, mano de obra, herramienta y/o equipo y todo lo necesario para su ejecucion. | M2 | 1 | 645.64 | 645.64
7.03 | Suministro e instalacion de falso plafon liso a base de Durock (tabla cemento) 1 cara y perfil de aluminio blanco, incluye: material, mano de obra, herramienta y/o equipo y todo lo necesario para su ejecucion. Acceso de rampa y escalera | M2 | 1 | 494.82 | 494.82
7.04 | Suministro e instalación de muro divisorio de tablaroca, 10 cms. de espesor, incluye: perfil y esquineros metálicos, material, mano de obra, herramienta y/o equipo y todo lo necesario para su correcta ejecución. | M2 | 1 | 323.42 | 323.42
7.05 | Suministro e instalación de muro divisorio mixto 1 cara de tabla cemento durock o similar y otra de tabla roca, 10 cms.de espesor, acabado fino con pasta, incluye: perfil y esquineros metálicos, material, mano de obra, herramienta y/o equipo y todo lo necesario para su correcta ejecución. | M2 | 1 | 567.5 | 567.5
7.06 | Suministro e instalacion de muro divisorio Durock (tabla cemento) o similar, a 1 cara de espesor, acabado fino con pasta, incluye: perfil y esquineros metalicos, material, mano de obra, herramienta y/o equipo y todo lo necesario para su ejecucion. Muros falsos en area administrativa | M2 | 1 | 476.64 | 476.64
7.07 | Suministro e instalacion de muro divisorio Durock (tabla cemento) o similar a 2 caras 09 cms. de espesor, acabado fino con pasta, incluye: perfil y esquineros metalicos, material, mano de obra, herramienta y/o equipo y todo lo necesario para su ejecucion. (cuarto aseo) | M2 | 1 | 729.39 | 729.39
7.08 | Suministro y fabricación de mueble de tablaroca para recepción 1.50x0.60x0.85 de altura, a base de cubierta y piernas de durock, de 9 cms. de espesor, acabado pintura esmalte color blanco, colocación de marco de aluminio natural y puertas corredizas de p.v.c., incluye: material, mano de obra, herramienta y/o equipo y todo lo necesario para su ejecución. | PZA | 1 | 3446.64 | 3446.64
7.09 | Suministro y colocación de Durock para hacer barra 0.60 x 0.85m H, cubierta con azulejo, 0.20x0.30m, con apoyos de durock. Acabado azulejo., incluye: materiales, mano de obra, herramienta y todo lo necesario para su ejecución | ML | 1 | 3224.25 | 3224.25
7.1 | Suministro e instalacion de puerta de tambor cedro, en triplay de 6mm, con laca y barniz color madera natural, incluye: material, mano de obra, herramienta y/o equipo y todo lo necesario para su ejecucion.1.00 ancho x 2.20Mts. de altura | PZA | 1 | 6621.95 | 6621.95
7.11 | Suministro e instalacion de puerta de tambor cedro, en triplay de 6mm, con laca y barniz color madera natural, incluye: chapa de seguridad, material, mano de obra, herramienta y/o equipo y todo lo necesario para su ejecucion medidas 0.70 ancho x 1.70Mts. de altura area aseo | PZA | 1 | 5601.07 | 5601.07
7.12 | Suministro e instalacion de marco de madera de cedro, color madera natural, con laca y barniz incluye: bisagras, material, mano de obra, herramienta y/o equipo y todo lo necesario para su ejecucion. Para puerta medidas 1.00x2.20mt | PZA | 1 | 3328.2 | 3328.2
7.13 | Suministro e instalacion de marco de madera de cedro, color madera natural, con laca y barniz, incluye: bisagras, material, mano de obra, herramienta y/o equipo y todo lo necesario para su ejecucion. Para puerta medidas 0.70 ancho x 1.70Mts. de altura area aseo | PZA | 1 | 3011.33 | 3011.33
7.14 | Suministro y colocacion de molduras para puertas, a base de madera de cedro, apariencia lisa, color madera natural con barniz y laca, incluye: material, mano de obra, herramienta y todo lo necesario para su ejecucion | PZA | 1 | 1469.68 | 1469.68
7.15 | Suministro e instalación de puerta multipanel lisa con marco de aluminio, batiente con felpa y chapa tipo bola acabado cromo buena calidad, incluye: bisagras, material, mano de obra, herramienta y/o equipo y todo lo necesario para su ejecución. | PZA | 1 | 3337.66 | 3337.66
7.16 | Suministro e instalación de puerta multipanel lisa 90X210 cms con chapa tipo bola acabado cromo buena calidad, incluye: bisagras, material, mano de obra, herramienta y/o equipo y todo lo necesario para su ejecución. | PZA | 1 | 2245.9 | 2245.9
7.17 | Suministro e instalación de puerta de tambor de caobilla forrada con formaica y marco de madera de cedro de 1" acabado laqueado, incluye: bisagras, chapa, material, mano de obra, herramienta y/o equipo y todo lo necesario para su ejecución. | PZA | 1 | 9649.52 | 9649.52
7.18 | Suministro e instalación de puerta de tambor caobilla, forrada con formaica, incluye: bisagras, chapa, material, mano de obra, herramienta y/o equipo y todo lo necesario para su ejecución. | PZA | 1 | 6328.8 | 6328.8
7.19 | Suministro e instalación de puerta de madera de cedro, incluye: bisagras, chapa, material, mano de obra, herramienta y/o equipo y todo lo necesario para su correcta ejecución. | PZA | 1 | 7133.34 | 7133.34
7.2 | Suministro e instalación de puerta de tambor de cedro y triplay de 6 mm con fajillas interiores a cada 60 cms forrada en formica Dimensiones 1.00x2.20 m, incluye: bisagras, chapa, material, mano de obra, herramienta y/o equipo y todo lo necesario para su ejecución. | PZA | 1 | 7133.34 | 7133.34
7.21 | Suministro e instalación de puerta de tambor de caobilla y triplay de 6 mm con fajillas interiores a cada 60 cms forrada en formica Dimensiones 1.00x2.20 m, incluye: bisagras, chapa, material, mano de obra, herramienta y/o equipo y todo lo necesario para su correcta ejecución. | PZA | 1 | 6328.8 | 6328.8
7.22 | Rehabilitación y reubicación de puerta de madera, incluye: reparación, recortes, lijado, pintado, herrajes, bisagras, chapa, material, mano de obra, herramienta y/o equipo y todo lo necesario para su ejecución. | PZA | 1 | 2766.47 | 2766.47
7.23 | Suministro e instalación de cerraduras de perilla (chapa bola) satinada color acero inoxidable, marca yale o similar buena calidad con llave en puertas, incluye: mano de obra, material, herramienta y todo lo necesario para su correcta ejecución. | PZA | 1 | 459.1 | 459.1
7.24 | Suministro y colocacion de topes para puertas tipo media luna, color gris metalico con blanco, incluye: material, mano de obra, herramienta y todo lo necesario para su ejecucion | PZA | 1 | 128.33 | 128.33
7.25 | Suministro e instalacion de marco de madera de cedro, y colocacion de molduras, color madera natural con barniz y laca, incluye: material, mano de obra, herramienta y/o equipo y todo lo necesario para su ejecucion. Para puerta medidas 1.55 ancho x 2.90Mts. de altura area patch panel (closet RED) | PZA | 1 | 5765.07 | 5765.07
7.26 | Suministro e instalacion de 2 puertas a base melamina tipo textil color giorno (gris claro), incluye: chapa de seguridad, bisagras, material, mano de obra, herramienta y/o equipo y todo lo necesario para su ejecucion medidas 1.55 ancho x 2.90Mts. de altura area patch panel (closet RED) con 3 entrepaños a base de tablaroca | PZA | 1 | 4700.45 | 4700.45
7.27 | Suministro e instalacion de marco de madera de cedro, y colocacion de molduras, color madera natural con barniz y laca, incluye: material, mano de obra, herramienta y/o equipo y todo lo necesario para su ejecucion. Para puerta medidas 3.15 ancho x 0.83 Mts. de altura bajo barra de Usos multiples y Barra de C. Dental | PZA | 1 | 5353.06 | 5353.06
7.28 | Suministro e instalacion de 4 puertas a base melamina tipo textil color giorno (gris claro), incluye: chapa de seguridad, bisagras, material, mano de obra, herramienta y/o equipo y todo lo necesario para su ejecucion bajo barra de Usos multiples y Barra de C. Dental | ML | 1 | 3239.85 | 3239.85
7.29 | Suministro e instalacion de marco de madera de cedro, y colocacion de molduras, color madera natural con barniz y laca, incluye: material, mano de obra, herramienta y/o equipo y todo lo necesario para su ejecucion. Para puerta medidas 2.03 ancho x 0.83Mts. de altura bajo barra de Recepcion | PZA | 1 | 4423.58 | 4423.58
7.3 | Suministro e instalacion de 4 puertas a base melamina tipo textil color giorno (gris claro), incluye: chapa de seguridad, bisagras, material, mano de obra, herramienta y/o equipo y todo lo necesario para su ejecucion medidas Para puerta medidas 2.03 ancho x 0.83Mts. de altura bajo barra de Recepcion | PZA | 1 | 3190.4 | 3190.4
7.31 | Suministro e instalacion de marco de madera de cedro, y colocacion de molduras, color madera natural con barniz y laca, incluye: material, mano de obra, herramienta y/o equipo y todo lo necesario para su ejecucion. Para puerta medidas 2.13 ancho x 0.83 Mts. de altura bajo barra de CAJA | PZA | 1 | 4458.84 | 4458.84
7.32 | Suministro e instalacion de 4 puertas a base melamina tipo textil color giorno (gris claro), incluye: chapa de seguridad, bisagras, material, mano de obra, herramienta y/o equipo y todo lo necesario para su ejecucion medidas Para puerta medidas 2.13 ancho x 0.83Mts. de altura bajo barra de CAJA | PZA | 1 | 3038.68 | 3038.68
7.33 | Suministro e instalacion de marco de madera de cedro, y colocacion de molduras, color madera natural con barniz y laca, incluye: material, mano de obra, herramienta y/o equipo y todo lo necesario para su ejecucion. Para puerta medidas 3.25 ancho x 0.68 Mts. de altura bajo barra de Seguro popular | PZA | 1 | 5333.67 | 5333.67
7.34 | Suministro e instalacion de 4 puertas a base melamina tipo textil color giorno (gris claro), incluye: chapa de seguridad, bisagras, material, mano de obra, herramienta y/o equipo y todo lo necesario para su ejecucion medidas Para puerta medidas 3.25 ancho x 0.68 Mts. de altura bajo barra de seguro Popular | PZA | 1 | 3143.55 | 3143.55
7.35 | Suministro e instalación de marco para aire acondicionado de ventana, de madera de cedro de 3/4" y molduras, incluye: material, mano de obra, herramienta y todo lo necesario para su ejecución. | PZA | 1 | 1684.37 | 1684.37
7.36 | Suministro y colocación de molduras para aire acondicionado, a base de madera de cedro, apariencia lisa, incluye: material, mano de obra, herramienta y todo lo necesario para su ejecución. | PZA | 1 | 352.42 | 352.42
7.37 | Suministro e instalacion de puertas a base PVC, incluye: chapa de seguridad, bisagras, material, mano de obra, herramienta y/o equipo y todo lo necesario para su ejecucion bajo barra de Usos multiples y Barra de C. Dental | ML | 1 | 352.42 | 352.42
7.38 | Suministro e instalación de puerta multipanel lisa 110X210 cms con chapa tipo bola acabado cromo buena calidad, incluye: bisagras, material, mano de obra, herramienta y/o equipo y todo lo necesario para su ejecución. | PZA | 1 | 2245.9 | 2245.9
7.39 | Suministro e instalación de puerta multipanel lisa 100X210 cms con chapa tipo bola acabado cromo buena calidad, incluye: bisagras, material, mano de obra, herramienta y/o equipo y todo lo necesario para su ejecución. | PZA | 1 | 2245.9 | 2245.9
7.4 | Suministro e instalación de puerta multipanel lisa 70X210 cms con chapa tipo bola acabado cromo buena calidad, incluye: bisagras, material, mano de obra, herramienta y/o equipo y todo lo necesario para su ejecución. | PZA | 1 | 2245.9 | 2245.9
| TOTAL TABLAROCA Y CARPINTERIA |  |  |  | 120406.71
8 | ACABADOS
8.01 | Suministro y colocacion de piso de ceramica vitriada de 60x60 cms MACO cementi capri, tendenza (color gris claro mate) tipo vitropiso, interceramic, lamosa o similar, incluye pegavitro adhesivo, o similar, emboquillado, recortes, incluye: trazo, nivelacion, cortes, ajustes, material, mano de obra, herramienta y/o equipo y todo lo necesario para su correcta instalacion. toda la unidad Edificio | M2 | 1 | 647.57 | 647.57
8.02 | Suministro y colocacion de piso de ceramica vitriada de 60x60 cms VAMA color gris antiderrapante marca castal modelo isola cas59 (color gris claro mate) tipo vitropiso, interceramic, lamosa o similar, incluye pegavitro adhesivo, o similar, emboquillado, recortes, incluye: trazo, nivelacion, cortes, ajustes, material, mano de obra, herramienta y/o equipo y todo lo necesario para su correcta instalacion. acceso de rampas y escalones principales | M2 | 1 | 994.24 | 994.24
8.03 | Suministro y colocación de piso de ceramica vitriada de 60x60 cms MACO CALABRIA GRIS, tendenza (color gris OSCURO ) PP5 tipo vitropiso, interceramic, lamosa o similar, incluye pegavitro adhesivo, o similar, emboquillado, recortes, incluye: trazo, nivelacion, cortes, ajustes, material, mano de obra, herramienta y/o equipo y todo lo necesario para su correcta instalacion.En barras existentes , incluida farmacia | M2 | 1 | 1030.45 | 1030.45
8.04 | Suministro y colocación de piso de ceramica vitriada de 60x60 cms MACO cementi capri, tendenza (color gris claro mate) tipo vitropiso, interceramic, lamosa o similar, incluye pegavitro adhesivo, o similar, emboquillado, recortes, incluye: trazo, nivelacion, cortes, ajustes, material, mano de obra, herramienta y/o equipo y todo lo necesario para su correcta instalacion. En polleras bajo barras existentes | M2 | 1 | 677.85 | 677.85
8.05 | Suministro y colocación de piso de ceramica vitriada de 60x60 cms MACO CALABRIA GRIS, tendenza (color gris OSCURO ) PP5 tipo vitropiso, interceramic, lamosa o similar, incluye pegavitro adhesivo, o similar, emboquillado, recortes, incluye: trazo, nivelacion, cortes, ajustes, material, mano de obra, herramienta y/o equipo y todo lo necesario para su correcta instalacion. MURO DE BAÑOS | M2 | 1 | 1000.17 | 1000.17
8.06 | Suministro y colocación de junquillo de aluminio brillante para piso de ceramica vitriada (color gris oscuro) incluye: trazo, nivelación, cortes, ajustes, material, mano de obra, herramienta y/o equipo y todo lo necesario para su ejecución MURO DE BAÑOS colocado cada 3 hiladas en sentido horizontal | ML | 1 | 59.35 | 59.35
8.07 | Suministro y colocación de piso de ceramica vitriada 60X60 Cms VAMA, modelo GEMAS GRIS BRILLANTE, (color gris claro) con pegavitro adhesivo, o similar y emboquillado, incluye: trazo, nivelación, cortes, ajustes, material, mano de obra, herramienta y/o equipo y todo lo necesario para su ejecución MURO DE BAÑOS | M2 | 1 | 1083.72 | 1083.72
8.08 | Suministro y colocación de piso de ceramica vitriada 60X60 Cms VAMA, modelo GEMAS GRIS BRILLANTE, (color gris claro) con pegavitro adhesivo, o similar y emboquillado, incluye: trazo, nivelación, cortes, ajustes, material, mano de obra, herramienta y/o equipo y todo lo necesario para su ejecución MURO SOBRE BARRAS Y pared respaldo 0.60cms y lateral 0.60cms de LAVABOS de consultorios, Aseo y Cocina | M2 | 1 | 1114 | 1114
8.09 | Suministro y colocación de esquinero modelo tira trim opaco listelo 611 1cms ancho y 2.44 m largo, MACO o similar, para barras con ceramica vitriada 30X120 Cms MACO, modelo SOHO ANTRACITE, (color gris oscuro) incluye: trazo, nivelación, cortes, ajustes, material, mano de obra, herramienta y/o equipo y todo lo necesario para su ejecución BARRAS | ML | 1 | 45.32 | 45.32
8.1 | Suministro y colocacion de zoclo de 7x 60 cms, de piso de ceramica vitriada de 60x60 cms MACO linea cementi capri, tendenza (color gris claro mate) o similar, incluye pegavitro adhesivo, o similar, emboquillado, corte y recortes, incluye: trazo, nivelacion, cortes, ajustes, material, mano de obra, herramienta y/o equipo y todo lo necesario para su correcta instalacioncon pegavitro o similar y emboquillado, incluye: corte, material, mano de obra, herramienta y/o equipo y todo lo necesario para su correcta instalacion. | ML | 1 | 110.03 | 110.03
8.11 | Suministro y colocación de piso de ceramica vitriada de 60x60 cms MACO CALABRIA GRIS, tendenza (color gris OSCURO ) PP5 tipo vitropiso, interceramic, lamosa o similar, incluye pegavitro adhesivo, o similar, emboquillado, recortes, incluye: trazo, nivelacion, cortes, ajustes, material, mano de obra, herramienta y/o equipo y todo lo necesario para su correcta instalacion. bajo piso en zoclo fachada principal | ML | 1 | 642.52 | 642.52
8.12 | Suministro y colocación de acabado laminado plastico para muros con color solido azul obscuro (dark blue), espesor 4 mm, medida de hoja 125cmsx310cms incluye: trazo, nivelación, cortes, ajustes, material, mano de obra, herramienta y/o equipo y todo lo necesario para su colocacion en volumen de unidad | M2 | 1 | 450.8 | 450.8
8.13 | Suministro y colocación de piso de cerámica vitriada de 40x40 cms. tipo vitropiso, interceramic, lamosa o similar, con pegavitro adhesivo, o similar y emboquillado, incluye: trazo, nivelación, cortes, ajustes, material, mano de obra, herramienta y/o equipo y todo lo necesario para su ejecución | M2 | 1 | 355.54 | 355.54
8.14 | Suministro y colocación de piso 44x44 cms. antiderrapante marca INTERCERAMIC colores claros, con pegazulejo y emboquillado anti hongos, incluye: trazo, nivelación, cortes, ajustes, material, mano de obra, herramienta y/o equipo y todo lo necesario para su ejecución | M2 | 1 | 338.23 | 338.23
8.15 | Suministro y colocación de azulejo 44x60 cms. marca INTERCERAMIC colores claros, con pegazulejo y emboquillado anti hongos, incluye: cortes, ajustes, material, mano de obra, herramienta y/o equipo y todo lo necesario para su ejecución | M2 | 1 | 441.64 | 441.64
8.16 | Suministro y colocación de zoclo de 7x60 cms. con pegavitro o similar y emboquillado, incluye: incluye: cortes, ajustes, material, mano de obra, herramienta y/o equipo y todo lo necesario para su ejecución | ML | 1 | 89.46 | 89.46
8.17 | Suministro y colocación de azulejo 20x30 cms. marca INTERCERAMIC colores claros, con pegazulejo y emboquillado anti hongos, incluye: cortes, ajustes, material, mano de obra, herramienta y/o equipo y todo lo necesario para su ejecución | M2 | 1 | 89.46 | 89.46
8.18 | Suministro y colocación de piso 33x33 cms. marca INTERCERAMIC colores claros, con pegazulejo y emboquillado anti hongos, incluye: trazo, nivelación, cortes, ajustes, material, mano de obra, herramienta y/o equipo y todo lo necesario para su ejecución | M2 | 1 | 338.23 | 338.23
| TOTAL ACABADOS |  |  |  | 9080.89
9 | CRISTALERIA Y ALUMINIO
9.01 | Suministro e instalación de cristal claro de 6 mm. en puertas y/o ventanas, incluye: desmonte, montaje, material, mano de obra, herramienta y/o equipo y todo lo necesario para su ejecución. | M2 | 1 | 414.47 | 414.47
9.02 | Suministro e instalación de ventanas corredizas de aluminio natural línea 3" y cristal filtrasol de 6 mm., incluye: material, mano de obra, herramienta y/o equipo y todo lo necesario para su ejecución. | M2 | 1 | 1604.19 | 1604.19
9.03 | Suministro e instalacion de ventanas corredizas de aluminio brillante linea 2" y cristal tintex de 6 mm., incluye: material, mano de obra, herramienta y/o equipo y todo lo necesario para su ejecución. | M2 | 1 | 2076 | 2076
9.04 | Suministro y colocacion de ventanas corredizas de aluminio brillante linea 2" y cristal tintex y papel pelicula opalina en su interior de 6 mm, incluye: material, mano de obra, herramienta y todo lo necesario para su correcta instalacion. incluye tela mosquitera medidas (en baños). | M2 | 1 | 2644.08 | 2644.08
9.05 | Suministro e instalacion de ventanas tipo guillotina en farmacia de aluminio brillante linea 2" y cristal claro de 6 mm., incluye: material, mano de obra, herramienta y/o equipo y todo lo necesario para su ejecución. (1.20x1.00) Farmacia | PZA | 1 | 1846.65 | 1846.65
9.06 | Suministro e instalacion de ventanas corredizas de aluminio brillante linea 2" y cristal tintex de 6 mm., incluye: material, mano de obra, herramienta y/o equipo y todo lo necesario para su ejecución. incluye tela mosquitera . usos multiples y promotor de la salud. medidas 3.075x.060 h | M2 | 1 | 1905.66 | 1905.66
9.07 | Suministro e instalacion de ventanas corredizas de aluminio brillante linea 2" y cristal tintex de 6 mm., incluye: material, mano de obra, herramienta y/o equipo y todo lo necesario para su ejecución. incluye tela mosquitera, aula de capacitacion. medidas 5.15x.060 h | M2 | 1 | 1866.5 | 1866.5
9.08 | Suministro e instalacion de ventanas fijas de aluminio brillante linea 3" y cristal tintex de 6 mm., incluye: material, mano de obra, herramienta y/o equipo y todo lo necesario para su ejecución. | M2 | 1 | 1496.62 | 1496.62
9.09 | Suministro e instalacion de ventanas fijas de aluminio brillante linea 3" y cristal tintex de 6 mm., incluye: material, mano de obra, herramienta y/o equipo y todo lo necesario para su ejecución. Comedor cocina, medidas 3.55x2.20 h | M2 | 1 | 1451.73 | 1451.73
9.1 | Suministro e instalacion de ventanas fijas de aluminio brillante linea 3" y cristal tintex de 6 mm., incluye: material, mano de obra, herramienta y/o equipo y todo lo necesario para su ejecución. Pasillo frente a cocina. medidas 2.80x2.20 h | M2 | 1 | 1434.73 | 1434.73
9.11 | Suministro e instalacion de ventanas fijas de aluminio brillante linea 3" y cristal tintex de 6 mm., incluye: material, mano de obra, herramienta y/o equipo y todo lo necesario para su ejecución. Vestibulo acceso. medidas 2.35x2.20 h | M2 | 1 | 1463.51 | 1463.51
9.12 | Suministro e instalación de puertas abatible con fijo de aluminio brillante línea 3" y cristal tintex de 6 mm, con abrepuertas hidraulico, incluye: material, mano de obra, herramienta y/o equipo y todo lo necesario para su ejecución. | M2 | 1 | 2504.4 | 2504.4
9.13 | Suministro e instalación de cancel de aluminio brillante linea 3" 1.80x2.16M h (incluye 2 puertas abatibles ambos lados de 0.90 ancho x2.16 mts. de altura cada puerta) con cristal tintex de 6 mm, incluye: 2 jaladeras doble "H" 80cms, chapa de seguridad, pasador doble al piso, material, mano de obra, herramienta y/o equipo y todo lo necesario para su ejecución. puerta acceso principal | M2 | 1 | 2353.39 | 2353.39
9.14 | Suministro e instalación de cancel de aluminio brillante linea 3" (incluye 1 puerta abatible hacia el interior de 1.00 ancho x2.10 mts. de altura) con cristal claro de 6 mm, incluye: bisagra de piso, jaladera doble "H" 80cms, chapa de seguridad, pasador al piso, pata de cabra color aluminio, material, mano de obra, herramienta y/o equipo y todo lo necesario para su ejecución. | M2 | 1 | 2208.46 | 2208.46
9.15 | Suministro e instalación de cancel de aluminio brillante linea 3" 2.13x2.00M h con cristal claro de 6 mm, incluye: material, mano de obra, herramienta y/o equipo y todo lo necesario para su ejecución. ventanilla atencion caja, sobre barra (con recorte al centro de barra de 0.50 largo por 0.15 cms altura) | M2 | 1 | 1384.04 | 1384.04
9.16 | Suministro y colocacion de puertas corredizas bajo barra cocina, a base de PVC español y aluminio, color gris claro, incluye: chapa de seguridad, y 1 entrepaño pvc, mano de obra, material, herramienta y todo lo necesario para su ejecucion, cocina 1.60x0.83h | PZA | 1 | 3143.61 | 3143.61
9.17 | Suministro y colocacion de bisagra hidraulica, puerta principal, incluye: abrir piso, instalacion material, mano de obra, herramienta y/o equipo y todo lo necesario para su correcta ejecucion. | PZA | 1 | 4492.5 | 4492.5
9.18 | Suministro e instalación de marco de aluminio natural con batiente y felpa, para puerta multipanel, incluye: material, mano de obra, herramienta y/o equipo y todo lo necesario para su ejecución. | PZA | 1 | 1094.87 | 1094.87
9.19 | Recorte de puertas de aluminio y vidrio, para permitir abatimiento por piso nuevo, incluye: material, mano de obra, herramienta y/o equipo y todo lo necesario para su correcta ejecución. | PZA | 1 | 651.82 | 651.82
9.2 | Suministro e instalación de closet a base de p.v.c., altura a techo, incluye: puertas corredizas, entrepaños, maletera, material, mano de obra, herramienta y/o equipo y todo lo necesario para su ejecución. | PZA | 1 | 8522.09 | 8522.09
9.21 | Suministro e instalación de mampara de aluminio natural 2" y acrílico opalino 3 mm. de espesor para mingitorio, de medidas de 1.20x1.70 de altura, incluye: material, mano de obra, herramienta y/o equipo y todo lo necesario para su ejecución. | M2 | 1 | 1192.8 | 1192.8
9.22 | Suministro e instalación de mampara de aluminio natural 2" y acrílico opalino 3mm. de espesor para área de regadera, incluye: puerta corrediza y un fijo, jaladera, toallero de aluminio, material, mano de obra, herramienta y/o equipo y todo lo necesario para su correcta ejecución. | PZA | 1 | 3779.68 | 3779.68
9.23 | Suministro y colocación de tope para puerta gris metlalico, incluye: instalación material, mano de obra, herramienta y/o equipo y todo lo necesario para su correcta ejecución. | PZA | 1 | 128.33 | 128.33
9.24 | Suministro y colocacion de puertas corredizas bajo barra , a base de PVC español y aluminio, color gris claro, incluye: chapa de seguridad, y 1 entrepaño pvc, mano de obra, material, herramienta y todo lo necesario para su ejecucion, | M2 | 1 | 3143.61 | 3143.61
9.25 | Suministro e instalación de mampara de aluminio natural 2" y acrílico opalino 3mm. de espesor para área de baño, incluye: puerta y un fijo, jaladera, material, mano de obra, herramienta y/o equipo y todo lo necesario para su correcta ejecución. | PZA | 1 | 3779.68 | 3779.68
9.26 | Suministro e instalación de mampara de aluminio natural 2" y acrílico opalino 3mm. de espesor para área de baño, incluye: dos puertas y dos fijo, jaladera, material, mano de obra, herramienta y/o equipo y todo lo necesario para su correcta ejecución. | PZA | 1 | 3779.68 | 3779.68
| TOTAL CRISTALERIA Y ALUMINIO |  |  |  | 49660.13
10 | HERRERIA
10.01 | Suministro e instalación de marco ancho para puerta en herrería, 15,8cms, ahogado y anclado a muro con ancla de angulo de 1", incluye: romper muro, anclaje, resane, fondo anticorrosivo color gris, y pintura de esmalte color gris plata claro a dos manos, material, mano de obra, herramienta y/o equipo y todo lo necesario para su correcta colocación. | PZA | 12 | 1082.01 | 12984.12
10.02 | Suministro e instalación de puerta de lamina lisa calibre 16, de 1.00 ancho x 2.10 cms. de alto, incluye:chapa de seguridad cuadrada, bisagras, fondo anticorrosivo color gris, y pintura esmalte color gris plata claro, material, mano de obra, herramienta y/o equipo y todo lo necesario para su correcta colocación. | PZA | 1 | 4029.25 | 4029.25
10.021 | Suministro e instalación de puerta de lamina lisa calibre 16, de 0.90 ancho x 2.10 cms. de alto, incluye:chapa de seguridad cuadrada, bisagras, fondo anticorrosivo color gris, y pintura esmalte color gris plata claro, material, mano de obra, herramienta y/o equipo y todo lo necesario para su correcta colocación. | PZA | 1 | 4029.25 | 4029.25
10.03 | Suministro e instalación de puerta de lamina lisa calibre 16 de 1.00 x 2.10 cms. de ancho, incluye: barra de impacto antipanico down acero inoxidable de 84 cms, bisagras, fondo anticorrosivo color gris, y pintura esmalte color gris plata claro, material, mano de obra, herramienta y/o equipo y todo lo necesario para su correcta colocación. | PZA | 1 | 8893.03 | 8893.03
10.04 | Suministro e instalacion de proteccion en herreria para ventana, por parte interior de ventana, con cuadrado de 1/2" a cada 11 cms. en sentido vertical y dos en sentido horizontal, (1 arriba separado 11 cms del marco y abajo separado 11 cms.), con marco de solera de 1", anclado con taquete de varilla 3/8"Ø barrenado en marco de solera sobre vano de ventana a hueso, incluye: anclaje, fondo anticorrosivo color gris, material, mano de obra, herramienta y/o equipo y todo lo necesario para su correcta colocacion. | M2 | 1 | 1299.25 | 1299.25
10.05 | Suministro e instalacion de proteccion para puerta principal en herreria, con cuadrado de 1/2" a cada 11 cms. en sentido vertical y a cada 35 cms en sentido horizontal, sobre marco y contra marco de PTR de 1 1/2", con chapa cuadrada de seguridad, y anclado a muro con ancla de angulo de 1", incluye: romper muro, anclaje, resane, fondo anticorrosivo color gris, material, mano de obra, herramienta y/o equipo y todo lo necesario para su correcta colocacion. 2 puertas | M2 | 1 | 1770.75 | 1770.75
10.06 | Suministro e instalacion de proteccion para compresor grado medico a base de herreria, con cuadrado de 1/2" a cada 11 cms. en sentido vertical, en la parte superior una cubierta de lamina galvanizada con pendiente minima y a un costado una puerta abatible con porta candado y candado, anclado con taquete de varilla 3/8"Ø a base y muro, incluye: anclaje, resane y fondo anticorrosivo y pintura esmalte a dos manos color gris plata claro, material, mano de obra, herramienta y/o equipo y todo lo necesario para su correcta colocacion. | PZA | 1 | 2241.91 | 2241.91
10.07 | Suministro e instalación de protección para aire acondicionado de ventana en herrería, anclado a muro con ancla de angulo de 1", incluye: romper muro, anclaje, resane, fondo anticorrosivo color gris, material, mano de obra, herramienta y/o equipo y todo lo necesario para su correcta colocación. | PZA | 1 | 2073.74 | 2073.74
10.08 | Suministro e instalacion de proteccion para aire acondicionado tipo minisplit en azotea en herreria, anclado a losa de azotera con ancla de angulo de 1", porta candado y candado, incluye: romper, anclaje, resane, fondo anticorrosivo color gris, y pintura esmalte a dos manos color gris plata claro, material, mano de obra, herramienta y/o equipo y todo lo necesario para su correcta colocacion. 1.00x.50M | PZA | 1 | 2404.93 | 2404.93
10.09 | Suministro e instalacion de proteccion para aire acondicionado tipo minisplit en azotea en herreria, anclado a losa de azotera con ancla de angulo de 1", porta candado y candado, incluye: romper, anclaje, resane, fondo anticorrosivo color gris, y pintura esmalte a dos manos color gris plata claro, material, mano de obra, herramienta y/o equipo y todo lo necesario para su correcta colocacion. medida 1.00x1.00 M | PZA | 1 | 2970.08 | 2970.08
10.1 | Suministro e instalacion de proteccion para aire acondicionado tipo minisplit en azotea en herreria, anclado a losa de azotera con ancla de angulo de 1", porta candado y candado, incluye: romper, anclaje, resane, fondo anticorrosivo color gris y pintura esmalte a dos manos color gris plata claro, material, mano de obra, herramienta y/o equipo y todo lo necesario para su correcta colocacion. medida 1.20x0.60 M | PZA | 1 | 2750.55 | 2750.55
10.11 | Suministro e instalacion de pasamanos Acero inoxidable en rampa acceso en dos lineas de 90 cms. de altura y 75 cms. de altura para discapacitados en rampas exteriores, a base de acero inoxidable redondo de 2", fijado con placa base 10x10 cms. incluye: fijacion, anclaje, resane, fondo anticorrosivo, material, mano de obra, herramienta y/o equipo y todo lo necesario para su correcta colocacion. | ML | 1 | 2050 | 2050
10.12 | Suministro e instalacion de barandal de 0.90 M de altura, a base solera de 2"x1/8" y recortado en forma oblicua, soldada en extremos laterales a placa en columnas, incluye: fijacion, anclaje, resane, fondo anticorrosivo, acabado esmalte color negro a dos manos, material, mano de obra, herramienta y/o equipo y todo lo necesario para su correcta colocacion. (ver plano) | ML | 1 | 2480.86 | 2480.86
10.13 | Suministro e instalacion de puerta peatonal a base de perfil tubular rigido 21/2"ø redondo cedula 30 con una altura de total 2.40 mts.,con solera inferior H= 0.30 y superior H=2.00 de 5"x1/4" y separacion de poste a cada 13 cms, incluye: postes, tope de seguridad, 5 bisagras de refuerzo cerrojo, chapa de seguridad de embutir con picaporte, resane, fondo anticorrosivo color gris, acabado pintura esmalte color gris plata a dos manos, materiales, mano de obra, herramienta y todo lo necesario para su ejecucion. (1.00 x 2.40 M pieza) | PZA | 1 | 5199.44 | 5199.44
10.14 | Suministro e instalación de puerta de malla ciclónica, de 1.00x2.10 mts. de altura, marco tubular, pasador con candado, incluye: fijación, material, mano de obra, herramienta y/o equipo y todo lo necesario para su correcta colocación. | PZA | 1 | 1554.92 | 1554.92
10.15 | Suministro e instalación de cerca perimetral a base de malla ciclónica con una altura de 2.00 mts., puerta de acceso peatonal y vehicular, pasadores con candado, posteria anclada a bases de concreto, espadas y tres líneas de alambre de púas, incluye: material, mano de obra, herramienta y/o equipo y todo lo necesario para su correcta colocación. | ML | 1 | 805.56 | 805.56
10.16 | Suministro e instalación de cerca perimetral a base de rejacero con una altura de 2.50 mts., incluye: postes, abrazaderas, paneles y tapas de postes. materiales, mano de obra, herramienta y todo lo necesario para su ejecución. tramos de 2.50m largo color blanco. | ML | 1 | 1150.52 | 1150.52
10.17 | Suministro e instalación de puerta peatonal a base de rejacero con una altura de 2.50 mts., incluye: postes, abrazaderas, paneles y tapas de postes. materiales, mano de obra, herramienta y todo lo necesario para su ejecución tramo de 1.20 x 2.50m H color blanco. | PZA | 1 | 4100.76 | 4100.76
10.18 | Suministro e instalación de puerta vehicular a base de rejacero con una altura de 2.50 mts., incluye: postes, abrazaderas, paneles y tapas de postes. materiales, mano de obra, herramienta y todo lo necesario para su ejecución. tramos de 1.90m largo color blanco (2 hojas). | PZA | 1 | 10239.92 | 10239.92
10.19 | Suministro e instalación de escalera marinera en herrería, anclado a muro y losa de azotea, de 55 cms. de ancho y altura total variable, con tubular cuadrado de 1"ø cedula 40 y peldaños a cada 25 cm y los anclajes a muro a cada 90 cm y 30 cm, con separacion de muro de 25cms , incluye: anclaje en base, fondo anticorrosivo color gris, y pintura esmalte a dos manos color gris plata, material, mano de obra, herramienta y/o equipo y todo lo necesario para su correcta colocación. | PZA | 1 | 2754.05 | 2754.05
10.2 | Suministro e instalación de señalizacion en herrería, anclado a terreno natural con muertos de concreto, con lamina lisa de 60x60 cms. para rotular, bastidor y piernas con tubular cuadrado de 1 1/2" altura superior a 1.20 mts., incluye: anclaje en base, fondo anticorrosivo color gris, material, mano de obra, herramienta y/o equipo y todo lo necesario para su correcta colocación. | PZA | 1 | 1355.85 | 1355.85
10.21 | Suministro e instalación de alambre de puas calibre 15 en cerca perimetral, incluye: materiales, mano de obra, herramienta y todo lo necesario para su ejecucion. | ML | 1 | 1355.85 | 1355.85
10.22 | Suministro e instalación de cerca perimetral a base de malla ciclónica con una altura de 2.00 mts., posteria anclada a bases de concreto, espadas, incluye: material, mano de obra, herramienta y/o equipo y todo lo necesario para su correcta colocación. | ML | 1 | 805.56 | 805.56
10.23 | Suministro e instalacion de tapa tipo impermeable metalica para registro 100x100 cms., marco y contramarco de angulo de 1 1/2", lamina calibre 16, bisagra de barril 1", agarradero, portacandado y candado laton 45 mm., incluye: material, mano de obra, herramienta y/o equipo y todo lo necesario para su ejecución. | PZA | 1 | 1359 | 1359
10.24 | Suministro e instalación de lamina galvanizada cal 18 para botagua de 60 cms de desarrollo, | ML | 75 | 1100 | 82500
10.25 | Reforzamiento de estructura metalica, con placas de solera de 1/2"x8", angulos de 3/8"x3" , incluye pintura de esmalte, soldaduras, y rebabeo, materiales, mano de obra, herramienta y equipo | M2 | 314 | 1100 | 345400
| TOTAL HERRERIA |  |  |  | 77138.74
11 | PINTURA
11.01 | Suministro y aplicación de pintura en muros interiores, vinilica lavable de buena calidad tipo vinimex de marca berelex de berel o similar, a dos manos, incluye: material, mano de obra, herramienta y/o equipo y todo lo necesario para su correcta aplicación. | M2 | 1 | 58.28 | 58.28
11.02 | Suministro y aplicación de pintura en muros exterior, vinilica lavable de buena calidad tipo vinimex de marca berelex de berel o similar, a dos manos, incluye: material, mano de obra, herramienta y/o equipo y todo lo necesario para su correcta aplicación. | M2 | 1 | 58.28 | 58.28
11.03 | Suministro y aplicación de pintura en plafón interior, vinilica lavable de buena calidad marca berel tipo berelex o similar color BLANCO, a dos manos, incluye: descarapelado, resanes, sellador, material, mano de obra, herramienta y/o equipo y todo lo necesario para su correcta aplicación. | M2 | 1 | 58.28 | 58.28
11.04 | Suministro y aplicación de pintura en plafón volado exterior, vinilica lavable de buena calidad marca berel tipo berelex o similar color BLANCO, a dos manos, incluye: descarapelado, resanes, sellador, material, mano de obra, herramienta y/o equipo y todo lo necesario para su correcta aplicación. | M2 | 1 | 58.28 | 58.28
11.05 | Suministro y aplicación de pintura en pretiles, esmalte de buena calidad marca berel tipo berelex o similar color a dos manos, incluye: descarapelado, resanes, sellador, material, mano de obra, herramienta y/o equipo y todo lo necesario para su correcta aplicación. | M2 | 1 | 62.17 | 62.17
11.06 | Suministro y aplicación de pintura en muro exterior esmalte de buena calidad marca berel tipo berelex o similar color AZUL MARINO, (AZUL OBSCURO) a dos manos, incluye: descarapelado, resanes, sellador, material, mano de obra, herramienta y/o equipo y todo lo necesario para su correcta aplicación. | M2 | 1 | 62.17 | 62.17
11.07 | Suministro y aplicación de pintura esmalte en muros interiores de piso hasta una altura de h=1.00 mts.de buena calidad marca berel o similar color BLANCO, a dos manos, incluye: descarapelado, resanes, sellador, material, mano de obra, herramienta y/o equipo y todo lo necesario para su correcta aplicación. | M2 | 1 | 66.02 | 66.02
11.08 | Suministro y aplicación de pintura esmalte en muros exteriores de piso hasta una altura de h=1.00 mts., de buena calidad marca berel o similar color ALMENDRA REBAJADO, a dos manos, incluye: descarapelado, resanes, sellador, material, mano de obra, herramienta y/o equipo y todo lo necesario para su aplicación. | M2 | 1 | 66.02 | 66.02
11.09 | Suministro y aplicación de pintura en guarniciones, epoxica de buena calidad marca comex, berel o similar color AMARILLO TRAFICO, dos manos, incluye: Sellador termoteck o similar, descarapelado, material, mano de obra, herramienta y/o equipo y todo lo necesario para su correcta colocacion. | ML | 1 | 73.38 | 73.38
11.1 | Suministro y aplicación de pintura en guarniciones, ESPACIO DISCAPACITADOS, epoxica de buena calidad marca comex, berel o similar color AZUL REY, dos manos, incluye: Sellador termoteck o similar, descarapelado, material, mano de obra, herramienta y/o equipo y todo lo necesario para su correcta colocacion. | ML | 1 | 73.38 | 73.38
11.11 | Suministro y aplicación de pintura en protecciones de herreria, esmalte de buena calidad marca comex, berel o similar, color gris plata claro dos manos, incluye: descarapelado, material, mano de obra, herramienta y/o equipo y todo lo necesario para su correcta colocacion. | M2 | 1 | 120.06 | 120.06
11.12 | Suministro y aplicación de pintura en protecciones de aire acondicionado en herrería, esmalte de buena calidad marca berel o similar, color ALMENDRA REBAJADO, dos manos, incluye: descarapelado, material, mano de obra, herramienta y/o equipo y todo lo necesario para su correcta aplicación. | PZA | 1 | 359.99 | 359.99
11.13 | Suministro y aplicación de pintura en marcos metálicos de puerta, esmalte de buena calidad marcaberel o similar, color ALMENDRA REBAJADO, dos manos, incluye: descarapelado, material, mano de obra, herramienta y/o equipo y todo lo necesario para su correcta aplicación. | PZA | 1 | 336.56 | 336.56
11.14 | Suministro y aplicación de pintura en puertas de herrería, esmalte, de buena calidad marca berel o similar, dos manos, incluye: descarapelado, material, mano de obra, herramienta y/o equipo y todo lo necesario para su correcta aplicación. | M2 | 1 | 119.37 | 119.37
11.15 | Suministro y aplicación de pintura en area para extintor en forma de circulo, con un diametro total de 30 cms., a base de pintura esmalte, de buena calidad marca comex, berel o similar color ROJO FUEGO, dos manos, incluye: descarapelado, material, mano de obra, herramienta y/o equipo y todo lo necesario para su correcta colocacion. | PZA | 1 | 193.46 | 193.46
11.16 | Suministro y aplicación de pintura en escalera marinera, esmalte de buena calidad marca berel o similar, color BLANCO, dos manos, incluye: descarapelado, material, mano de obra, herramienta y/o equipo y todo lo necesario para su correcta aplicación. | PZA | 1 | 700.53 | 700.53
11.17 | Rotulacion de letrero de cisterna en area exterior, a base de pintura epoxica, de buena calidad marca comex, berel o similar COLOR NEGRO sobre fondo ROJO, incluye: descarapelado, material, mano de obra, herramienta y/o equipo y todo lo necesario para su correcta colocacion. | PZA | 1 | 1076.24 | 1076.24
11.18 | Rotulación de letrero Nombre de la Unidad, incluye: mano de obra, material, mano de obra, herramienta y todo lo necesario para su correcta ejecución. Letras blancas con fondo o sombra negro | PZA | 1 | 3587.68 | 3587.68
11.19 | Rotulación de logotipo servicios de salud de Sinaloa, incluye material, mano de obra, herramienta y todo lo necesario para su correcta ejecución. | PZA | 1 | 1284.05 | 1284.05
11.2 | Rotulación de logotipo Estatal "SINALOA Gobierno del Estado", incluye: material, mano de obra, herramienta y todo lo necesario para su ejecución. | PZA | 1 | 1284.05 | 1284.05
11.21 | Rotulacion de logotipo Federal "SECRETARIA DE SALUD", incluye material, mano de obra, herramienta y todo lo necesario para su correcta ejecucion. (90x60cms) | PZA | 1 | 1284.05 | 1284.05
11.22 | Suministro y rotulacion de letrero "SEGURO POPULAR", incluye material, heramienta, mano de obra y todo lo necesario para su correcta aplicación | PZA | 1 | 1284.05 | 1284.05
11.23 | Suministro y rotulacion de letrero "PROSPERA", incluye material, heramienta, mano de obra y todo lo necesario para su correcta aplicación | PZA | 1 | 1284.05 | 1284.05
11.24 | Suministro y rotulacion de letrero "SIN HAMBRE", incluye material, heramienta, mano de obra y todo lo necesario para su correcta aplicación | PZA | 1 | 1284.05 | 1284.05
11.25 | Rotulación de logotipo RPBI (desechos tóxicos) en tapa metálica de registro, a base de pintura epoxica, de buena calidad marca comex, berel o similar COLOR NEGRO sobre fondo ROJO, incluye: descarapelado, material, mano de obra, herramienta y/o equipo y todo lo necesario para su correcta colocación. | PZA | 1 | 1240.7 | 1240.7
11.26 | Rotulacion de logotipo de discapacitados 1.00x1.00 mts. en rampa de acceso, a base de pintura epoxica, de buena calidad marca comex, berel o similar COLOR BLANCO sobre fondo AZUL, incluye: descarapelado, material, mano de obra, herramienta y/o equipo y todo lo necesario para su correcta colocacion. | PZA | 1 | 1240.7 | 1240.7
11.27 | Pintado de area para centro de reunion, 1.20x1.20 a base de pintura epoxica color verde bandera y letras y flechas en blanco, incluye mano de obra, material, herramienta y todo lo necesario para su correcta realizacion. | PZA | 1 | 1240.7 | 1240.7
11.28 | Suministro y colocación de letrero "CENTRO DE SALUD" en letras de 50 cm de altura y un espesor de 8 cm en aluminio jaspe cepillado para exterior, incluye material, mano de obra, herramienta y todo lo necesario para su correcta ejecución. | PZA | 1 | 15068.1 | 15068.1
11.29 | Suministro y colocación de letrero "CENTRO DE SALUD" en letras de 50 cm de altura y un espesor de 8 cm en aluminio jaspe cepillado para exterior con iluminación, incluye material, mano de obra, herramienta y todo lo necesario para su correcta ejecución. | PZA | 1 | 25832.8 | 25832.8
11.3 | Suministro y colocación de letrero "NOMBRE" en letras de 50 cm de altura y un espesor de 4 cm en aluminio jaspe cepillado para exterior, incluye material, mano de obra, herramienta y todo lo necesario para su correcta ejecución. | PZA | 1 | 15068.1 | 15068.1
11.31 | Suministro y colocación de letrero "NOMBRE" en letras de 50 cm de altura y un espesor de 4 cm en aluminio jaspe cepillado para exterior con iluminación, incluye material, mano de obra, herramienta y todo lo necesario para su correcta ejecución. | PZA | 1 | 25832.8 | 25832.8
11.32 | Suministro y colocación de logotipo "SERVICIOS DE SALUD" en aluminio jaspe y brillante con medidas de 1.5x1.5 m para exterior, incluye material, mano de obra, herramienta y todo lo necesario para su ejecución. | PZA | 1 | 15068.1 | 15068.1
11.33 | Suministro y colocación de logotipo "SERVICIOS DE SALUD" en aluminio jaspe y brillante con medidas de 1.5x1.5 m para exterior con iluminación, incluye material, mano de obra, herramienta y todo lo necesario para su correcta ejecución. | PZA | 1 | 25832.8 | 25832.8
11.34 | Rotulación de "PURO SINALOA CALIDAD", incluye material, mano de obra, herramienta y todo lo necesario para su correcta ejecución. | PZA | 1 | 25832.8 | 25832.8
11.35 | Suministro y aplicación de pintura en puertas, esmalte, de buena calidad marca berel o similar, dos manos, incluye: descarapelado, material, mano de obra, herramienta y/o equipo y todo lo necesario para su correcta aplicación. | M2 | 1 | 25832.8 | 25832.8
11.36 | Suministro y aplicación de pintura en cornisas y marquesinas, vinilica lavable de buena calidad tipo vinimex de marca berelex de berel o similar, a dos manos, incluye: descarapelado, resanes, sellador, material, mano de obra, herramienta y/o equipo y todo lo necesario para su correcta aplicación. | ML | 1 | 58.28 | 58.28
|  |  |  | 1240.7 | 1240.7
| TOTAL PINTURA |  |  |  | 141259.25
12 | JARDINERIA
12.01 | Suministro y colocacion de cesped artificial sintetico, altura media en jardin, preparacion de area, tendido de capa de tierra, nivelado, incluye: mano de obra, material, mano de obra, herramienta y/o equipo y todo lo necesario para su correcta ejecucion. (incluye recortes) | M2 | 1 | 599.35 | 599.35
12.02 | Suministro y colocación de césped tipo san Agustín en jardín exterior junto a estacionamiento, preparación de área, tendido de capa de tierra muerta y regado diario durante el transcurso de la obra, incluye: mano de obra, material, mano de obra, herramienta y/o equipo y todo lo necesario para su correcta ejecución. | M2 | 1 | 124.95 | 124.95
12.03 | Suministro y colocacion de palma areca en jardin, incluye: material, mano de obra, herramienta y todo lo necesario para su correcta ejecucion. | PZA | 1 | 246.41 | 246.41
12.04 | Suministro y colocacion de plantas de ornato de variedad, incluye: material, mano de obra, herramienta y todo lo necesario para su correcta colocacion. Para jardinera acceso (rampa) y en jardin central | PZA | 1 | 71.23 | 71.23
12.05 | Suministro y colocacion de piedra tipo laja decorativa color blanco en jardinera acceso, incluye: material, mano de obra, herramienta y todo lo necesario para su correcta colocacion. 22.5kg por saco | SACO | 1 | 136.03 | 136.03
12.06 | Suministro y colocacion de piedra tipo laja decorativa color blanca en jardin, como cintilla decorativa de 25cms ancho, incluye: material, mano de obra, herramienta y todo lo necesario para su correcta colocacion. 22.5kg por saco | SACO | 1 | 152.27 | 152.27
12.07 | Suministro y colocacion de piedra tipo laja decorativa color roja en jardin, como cintilla decorativa de 25cms ancho, incluye: material, mano de obra, herramienta y todo lo necesario para su correcta colocacion. 22.5kg por saco | SACO | 1 | 152.27 | 152.27
12.08 | Suministro y colocacion de piedra tipo laja decorativa color café tabaco en jardin, como cintilla decorativa de 25cms ancho, incluye: material, mano de obra, herramienta y todo lo necesario para su correcta colocacion. 22.5kg por saco | SACO | 1 | 152.27 | 152.27
12.09 | Suministro y colocacion de macetas de fibra de vidrio de 0.45 cms de diametro, con plantas de sombra, incluye: mano de obra, material, herramienta y todo lo necesario para su correcta colocacion. | PZA | 1 | 813.3 | 813.3
12.1 | Suministro y colocacion de macetas de fibra de vidrio de 0.45 cms de diametro, con plantas de sol, incluye: mano de obra, material, herramienta y todo lo necesario para su correcta colocacion. | PZA | 1 | 1010.57 | 1010.57
| TOTAL JARDINERIA |  |  |  | 3458.65
13 | VARIOS
13.01 | Suministro y colocacion de letrero tipo señalizacion a base de pvc en color tinto y nombre de color blanco con una medida de 40 cms. de largo por 20 cms. de alto, (consultorios, salida de emergencia, ruta de evacuacion, no fumar, R.P.B.I., sala de espera, guardar silencio y extintor), colocado con cinta doble cara en muro junto a puerta, incluye: mano de obra, material, herramienta y todo lo necesario para su correcta colocacion. | PZA | 1 | 101.67 | 101.67
13.02 | Suministro e instalacion de mamparas para baños de pacientes Mujeres terminado Sanilock modelo estandar Reforzado 4300, acabado acero inoxidable, H= 2.10 M, o similar, incluye: percha multiple en puertas, herrajes, flete, instalacion, material, mano de obra, herramienta y todo lo necesario para su correcta instalacion | PZA | 1 | 27678.74 | 27678.74
13.03 | Suministro e instalacion de mamparas para baños de pacientes Hombres terminado Sanilock modelo estandar Reforzado 4300, acabado acero inoxidable, H= 2.10 M, o similar, incluye: percha multiple en puerta, herrajes, flete, instalacion, material, mano de obra, herramienta y todo lo necesario para su correcta instalacion | PZA | 1 | 27678.74 | 27678.74
13.04 | Suministro y colocación de dispensador de jabón liquido, marca JOFEL, o similar, incluye: fijación con taquete, mano de obra, herramienta y todo lo necesario para su correcta ejecución. | PZA | 1 | 580.21 | 580.21
13.05 | Suministro y colocación de despachador de toalla interdoblada, (sanitas) marca JOFEL o similar, incluye: fijación con taquete, mano de obra, herramienta y todo lo necesario para su correcta ejecución. | PZA | 1 | 693.59 | 693.59
13.06 | Suministro y colocación de despachador de papel higienico, marca JOFEL, incluye: fijación con taquete, mano de obra, herramienta y todo lo necesario para su correcta ejecución. | PZA | 1 | 848.2 | 848.2
13.07 | Suministro y colocacion de Letrero "CENTRO DE SALUD" en letras de Aluminio de 0.30 cms altura y espesor de 4 cms, acabado aluminio jaspe cepillado para exterior con iluminacion led color blanco, incluye mano de obra, herramienta, materiales, equipo y todo lo necesario para su colocacion | PZA | 1 | 16267.89 | 16267.89
13.08 | Suministro y colocacion de Letrero "NAVOLATO" en letras de Aluminio de 0.50 cms altura y espesor de 8 cms, acabado aluminio jaspe cepillado para exterior con iluminacion led color blanco, incluye mano de obra, herramienta, materiales, equipo y todo lo necesario para su colocacion | PZA | 1 | 13876.66 | 13876.66
13.09 | Suministro y colocacion de Logotipo "SERVICIOS DE SALUD DE SINALOA" en Aluminio de 150X150 cms altura y espesor de 8 cms, acabado aluminio jaspe cepillado y aluminio brillante para exterior con iluminacion led color blanco, incluye mano de obra, herramienta, materiales, equipo y todo lo necesario para su colocacion | PZA | 1 | 25832.8 | 25832.8
13.1 | Suministro y colocacion de Logotipo "ESCUDO DE SINALOA" en Aluminio de 150X150 cms altura y espesor de 8 cms, acabado aluminio jaspe cepillado y aluminio brillante para exterior, incluye mano de obra, herramienta, materiales, equipo y todo lo necesario para su colocacion | PZA | 1 | 15068.1 | 15068.1
13.11 | Suministro y colocación de cortina antibacterial, tela fabricada en tres capas, una interna de fibras sinteticas con agentes antibacteriales y dos capas exteriores de pelicula de p.v.c. termoplastico, resistente a la flama, a las manchas, antiestatica, deocorizada, durable, antimicrobiano para proteger la tela, medidas ancho 2.50 mts. x alto 2.50 mts., con riel de aluminio 2.50 mts. de longitud, fijo de muro a muro y al centro de claro en el plafon, incluye: malla de 40 cms altura en su parte superior, fijacion, mano de obra, material, herramienta y todo lo necesario para su correcta ejecución | PZA | 1 | 5985.43 | 5985.43
13.12 | Suministro e instalación de persianas enrollable tela plastica translucida lavable color gris claro mecanismo roll easy y contrapeso, incluye: material, mano de obra, herramienta y/o equipo y todo lo necesario para su ejecución. | M2 | 1 | 1219.61 | 1219.61
13.13 | Suministro y colocación de 2 barras de apoyo para discapacitados, con una medida de 0.60 m de largo, de acero inoxidable, incluye: fijacion, mano de obra, material, herramienta y todo lo necesario para su colocación. | PZA | 1 | 1718.89 | 1718.89
13.14 | Suministro y colocación de 1 barra de apoyo para discapacitados, en mingitorio con una medida de 0.40 m de largo, de acero inoxidable, incluye: fijacion, mano de obra, material, herramienta y todo lo necesario para su colocación. | PZA | 1 | 816.42 | 816.42
13.15 | Suministro y colocacion de extintor, 4.5kg, incluye: mano de obra, material, herramienta y todo lo necesario para su correcta colocacion. | PZA | 1 | 753.77 | 753.77
13.16 | Suministro y colocación de compresor, libres de aceite, calidad dental, 1 HP incluye: material, mano de obra, herramienta y/o equipo y todo lo necesario para su correcta ejecución. | PZA | 1 | 6490.29 | 6490.29
13.17 | Suministro y colocacion de letrero tipo calcas transparentes para puerta de acceso, letreros de jale, empuje, entrada, salida, logotipo de SSS (servicios de salud de sinaloa) y Escudo del Estado de Sinaloa, incluye: mano de obra, material, herramienta y todo lo necesario para su correcta instalacion. | LOTE | 1 | 235.72 | 235.72
13.18 | Limpieza final de la obra durante el transcurso y terminación de la misma, incluye: retiro de basura, escombros, lavado con hidrolavadora, retiros fuera de la obra, acarreos, mano de obra, mano de obra, herramienta y/o equipo y todo lo necesario para su correcta ejecucion. | LOTE | 1 | 4791.31 | 4791.31
13.19 | Mantenimiento de aire acondicionado minisplit, incluye: materiales, mano de obra, herramienta y todo lo necesario para su correcta ejecución. | PZA | 1 | 414.1 | 414.1
13.2 | Suministro y colocación de asiento para baño redondo de plastico color hueso con facil limpia y cambia y cierre lento, incluye: fijación, mano de obra, herramienta y todo lo necesario para su correcta ejecución. | PZA | 1 | 580.21 | 580.21
13.21 | Preparacion para minisplit con tubo de 1" diam. Para desague de 3.5 m y tubo pvc de 3" para conexión en azotea de 1.50 m incluye: ranurado de muro, perforacion de losa con equipo, suministro de materiales, mano de obra, equipo de proteccion personal y limpieza del area de trabajo | PZA | 1 | 580.21 | 580.21
13.22 | Suministro e instalacion de Esteriliador Autoclave de 3 charolas (aire seco electronico), incluye: materiales, mano de obra, herramienta, equipo y todo lo necesario para su correcta ejecucion. | PZA | 1 | 580.21 | 580.21
13.23 | Suministro e instalacion de Negatoscopio 1 Campo (Luz Normal), incluye: materiales, mano de obra, herramienta, equipo y todo lo necesario para su correcta ejecucion. | PZA | 1 | 580.21 | 580.21
13.24 | Suministro e instalacion de Bomba Hidroneumatica 1/2 HP 50 litros, incluye: materiales, mano de obra, herramienta, equipo y todo lo necesario para su correcta ejecucion. | PZA | 1 | 580.21 | 580.21
13.25 | Suministro y colocacion de mobiliario para area de comedor (mesa y 4 sillas), incluye: fijacion, materiales, mano de obra, herramienta, equipo y todo lo necesario para su correcto funcionamiento. | PZA | 1 | 580.21 | 580.21
13.26 | Suministro e instalacion de aunincio luminoso 3d (nombre del inmueble), incluye: instalacion electrica, materiales, mano de obra, herramienta y equipo. | PZA | 1 | 580.21 | 580.21
13.27 | Preparacion para minisplit con tubo de 1" diam. Para desague de 8 m y tubo pvc de 3" para conexión en azotea de 5 m incluye: ranurado de muro, perforacion de losa con equipo, suministro de materiales, mano de obra, equipo de proteccion personal y limpieza del area de trabajo | PZA | 1 | 580.21 | 580.21
13.28 | Suministro e instalacion de Campana industrial extractora de humo de acero inoxidable, incluye: lampara industrial de capelo, fijacion, materiales, mano de obra, herramienta, equipo y todo lo necesario para su correcto funcionamiento. | PZA | 1 | 580.21 | 580.21
13.29 | Suministro e instalacion de cortina metalica enrollable, incluye: fijacion, materiales, mano de obra, herramienta, equipo y todo lo necesario para su correcto funcionamiento. | PZA | 1 | 580.21 | 580.21
| TOTAL VARIOS |  |  |  | 150638.04
14 | CISTERNA
14.01 | Excavación por medios mecanicos de material tipo II con una profundidad de 2.10 mts., incluye: mano de obra, herramienta y/o equipo y todo lo necesario para su ejecución. | M3 | 1 | 30.98 | 30.98
14.02 | Plantilla de concreto simple de 5 cms. de espesor para desplante de cimentación con concreto f'c=100 kg/cm2, incluye: material, mano de obra, herramienta y/o equipo y todo lo necesario para su ejecución. | M2 | 1 | 161.69 | 161.69
14.03 | Losa de cimentacion de concreto armado 10 cms espesor, concreto f'c= 200 kg/cm2, armada con varillas de 3/8"Ø @ 20 cms. en ambos sentidos, incluye: cimbra, descimbra, material, mano de obra, herramienta y/o equipo y todo lo necesario para su ejecución. | M2 | 1 | 555.52 | 555.52
14.04 | Muro de block de cemento 20x20x40 cms., asentado con mortero cemento- arena, proporción 1:5 juntas de 1 cm. de espesor acabado común, y 1 varilla 3/8"Ø @ 42 cms. incluye: material, mano de obra, herramienta y/o equipo y todo lo necesario para su ejecución. | M2 | 1 | 599.73 | 599.73
14.05 | Dala de intermedia de 20x20 cms de concreto hecho en obra f'c=200 kg/cm2, armada con armex 15x20-4, incluye: cimbra, colado, vibrado, curado, descimbrado, material, mano de obra, herramienta y/o equipo y todo lo necesario para su ejecución. | ML | 1 | 265.49 | 265.49
14.06 | Castillo de 20x20 cms. de concreto f'c=200 kg/cm2, armado con 4 varillas 3/8"Ø y estribos 1/4"Ø @ 25 cms., incluye: cimbra, descimbra, material, mano de obra, herramienta y/o equipo y todo lo necesario para su ejecución. | ML | 1 | 334.41 | 334.41
14.07 | Dala de cerramiento o desplante de 20x20 cms de concreto hecho en obra f'c=200 kg/cm2, armada con armex 15x20-4, incluye: cimbra, colado, vibrado, curado, descimbrado, material, mano de obra, herramienta y/o equipo y todo lo necesario para su ejecución. | ML | 1 | 265.49 | 265.49
14.08 | Losa plana de concreto armado 10 cms espesor, de concreto f'c= 250 kg/cm2 y acero de refuerzo f'y= 4200 kg/cm2 armada con varillas de 3/8"Ø @ 20 cms. en ambos sentidos, colado integral con dalas, terminado escobillado, hueco de 60x60 cms. para recibir marco y tapa, incluye: cimbra, descimbra, material, mano de obra, herramienta y/o equipo y todo lo necesario para su ejecución. | M2 | 1 | 903.6 | 903.6
14.09 | Relleno compactado con pisón de mano en capas de 20 cms. incluye: incorporación de humedad, material, mano de obra, herramienta y/o equipo y todo lo necesario para su ejecución. | M2 | 1 | 177.99 | 177.99
14.1 | Suministro e instalacion de tapa tipo impermeable metalica para registro 60x60 cms., marco y contramarco de angulo de 1 1/2", lamina calibre 16, bisagra de barril 1", agarradero, portacandado y candado laton 45 mm., incluye: material, mano de obra, herramienta y/o equipo y todo lo necesario para su ejecución. | PZA | 1 | 1359 | 1359
14.11 | Suministro e instalacion de cisterna rotoplas de 2 800 Lts. incluye: mano de obra, herramienta, material y todo lo necesario para su colocación. | PZA | 1 | 10230.23 | 10230.23
14.12 | Suministro e instalación de bomba hidráulica sumergible de 1 HP, incluye: kit de control depresión, contactor, electronivel, material, mano de obra, herramienta y/o equipo y todo lo necesario para su ejecución. | PZA | 1 | 16735.58 | 16735.58
| TOTAL CISTERNA |  |  |  | 31619.71
15 | TECHUMBRE
15.01 | Instalacion de Techumbre existente, resguardada en bodega, Incluye: traslado, colocacion, bases y su fijacion, pintura esmalte blanca dos manos en columnas y polines, colocacion y restitucion de laminas y/o materiales dañadas por retiro y traslado, colocacion de 4 abanicos y 4 lamparas, mano de obra, herramienta, materiales, equipo y todo lo necesario para su colocacion patio trasero | PZA | 1 | 35442.81 | 35442.81
| TOTAL TECHUMBRE |  |  |  | 35442.81
16 | ANTENA RED TELEMEDICINA
16.01 | Instalacion de Antena de Red de Telemedicina, resguardada en bodega, Incluye: traslado, colocacion torre principal, conexión de tensores, conductor electrico, cuerpo estructura, mastil, anclas, base, fijacion, etc. Mano de obra, Materiales, herramienta y/o equipo y todo lo necesario para su correcta instalacion. | PZA | 1 | 10952.79 | 10952.79
| TOTAL ANTENA TELEMEDICINA |  |  |  | 10952.79
17 | FOSA SEPTICA
17.01 | Fosa Séptica será de Rotoplas Biodigestor Autolimpiable, de 3000 lts, con un Pozo de Absorcion de 2.50x2.50x2.50mts.el muro de block 15x20x40cms. Rellenado de concreto f`c=150 kg/cm2, la dala de desplante y castillo de 15x20cms. armadas con 4Ø3/8'', estribos Ø1/4''@20cms, f'c=200kg/cm2, la losa de vigueta y bovedilla incluye: mano de obra, herramienta, material y todo lo necesario para su colocación. | PZA | 1 | 67719.19 | 67719.19
| TOTAL FOSA SEPTICA |  |  |  | 67719.19
18 | ALJIBE
18.01 | Cisterna Rotoplas de 5000lts, Equipada con electronivel, filtros y bombas, colocada sobre una plantilla nivelada, floteada, de concreto armado, de h=10cms, de espesor, la dala de desplante y castillos de 15x20cms. Armada con 4Ø3/8'', estribos Ø1/4''@ 20 cms, f'c=200kg/cm2, la losa de vigueta y bovedilla incluye: mano de obra, herramienta, material y todo lo necesario para su colocación. | PZA | 1 | 36710.09 | 36710.09
| TOTAL ALJIBE |  |  |  | 36710.09
19 | TECHUMBRE METALICA 9.00X8.50 M
19.01 | Trazo y nivelación de terreno, incluye: material, mano de obra, herramienta y todo lo necesario para su ejecución. (8.00X10.00) | M2 | 1 | 15.81 | 15.81
19.02 | Excavación a mano en capas, para trabes de cimentación y zapatas, incluye afine de taludes y fondo material tipo II profundidad de 0.00 a 2.00 mts. trazo y nivelación de terreno, incluye: mano de obra, herramienta y todo lo necesario para su ejecución. | M3 | 1 | 177.99 | 177.99
19.03 | Acarreo en carretilla de material producto de excavación de 5.00 a 20.00 mts. de distancia, incluye material, mano de obra, herramienta y todo lo necesario para su correcta ejecución. | PZA | 1 | 143.36 | 143.36
19.04 | Plantilla de concreto simple de 5 cms. de espesor para desplante de cimentación con concreto f'c=100 kg/cm2, incluye: material, mano de obra, herramienta y todo lo necesario para su correcta ejecución. | PZA | 1 | 161.69 | 161.69
19.05 | Realización de zapata aislada de concreto f'c=250 kg/cm2 armada con varillas De 3/8" @ 15 cms. en ambos sentidos, de 1.00x1.00x0.25 m y dado de 0.30x0.30x1.00 mts., incluye: material, mano de obra, herramienta y todo lo necesario para su ejecución. | PZA | 1 | 1829.74 | 1829.74
19.06 | Impermeabilización de elementos en cimentación, dados , enrase, contratrabes y dalas con emultex asb. o similar, incluye: material, mano de obra, herramienta y todo lo necesario para su ejecución. | ML | 1 | 31.3 | 31.3
19.07 | Relleno compactado con pisón de mano en capas de 20 cms. incluye: incorporación de humedad, material producto de la excavación, mano de obra, herramienta y todo lo necesario para su ejecución. | M3 | 1 | 177.99 | 177.99
19.08 | Realización de trabe de liga de 15x20 cms de concreto hecho en obra f'c= 250 kg/cm2 armada 4 varillas 3/8" estribos 1/4" @ 15 cms, incluye: cimbra, descimbra, material, mano de obra, herramienta y todo lo necesario para su ejecución. | ML | 1 | 306.41 | 306.41
19.09 | Suministro y elaboración de dentellón perimetral de 15x20 cms de concreto f´c=150 kg/cm2 con armex 15x20-4 incluye: cimbrado, colado, vibrado, curado, descimbrado, material, mano de obra, herramienta y todo lo necesario para su ejecución. | ML | 1 | 208.25 | 208.25
19.1 | Suministro y elaboración de firme 10.00x8.00 mts de concreto f´c=150 kg/cm2 de 8 cms de espesor armado con mallalac 6.6.10.10, terminado floteado, para recibir piso, incluye material, mano de obra, herramienta y todo lo necesario para su ejecución. | M2 | 1 | 333.05 | 333.05
19.11 | Realización de registro eléctrico 40x40x40 cms. a base de concreto precolado con marco y contramarco sin fondo, y tapa de concreto armado, incluye: material, mano de obra, herramienta y/o equipo y todo lo necesario para su ejecución. | PZA | 1 | .628.92 | 1
19.12 | Alimentación eléctrica a registro eléctrico, incluye, ranuras, resanes, cableado, tubería, material, mano de obra, herramienta y todo lo necesario para su colocación. | ML | 1 | 9164.53 | 9164.53
19.13 | Suministro de alimentación eléctrica de registro a tablero, de contacto y alumbrado normales, con cable thw 8 tres hilos incluye: excavación, relleno, identificación, pruebas finales, equipo y soporte de acero, anclajes, ranuras, resanes, material, mano de obra, herramienta y/o equipo y todo lo necesario para su ejecución. | ML | 1 | 4982.88 | 4982.88
19.04 | Suministro y colocación de centro de carga, Square D , QO 04- 3f/4hilos -220/127o similar, incluye: mano de obra, material, herramienta y equipo. | PZA | 1 | 596.46 | 596.46
19.15 | Suministro e instalación de interruptor termomagnetico de 1p-15amp a 50 amps. Incluye: material, mano de obra, herramienta y todo lo necesario para su colocación. | PZA | 1 | 193.68 | 193.68
19.16 | Salida para contacto de 110 Volts. incluye, material, mano de obra, herramienta y todo lo necesario para su colocación. | PZA | 1 | 697.3 | 697.3
19.17 | Salida de centro. incluye, material, mano de obra, herramienta y todo lo necesario para su colocación. | PZA | 1 | 701.19 | 701.19
19.18 | Suministro e instalación de gabinete completo y lámpara ahorradora de 2x39 w, incluye: lámparas, balastro, acrílico, material, mano de obra, herramienta y todo lo necesario para su ejecución. | PZA | 1 | 1183.47 | 1183.47
19.19 | Suministro y colocación de contacto doble 110 v, incluye: trazo de nivelación, cortes, ajustes, materiales, mano de obra, herramienta, y todo lo necesario para su ejecución. | PZA | 1 | 114.66 | 114.66
19.2 | Suministro y aplicación de pintura esmalte, de buena calidad marca comex, berel o similar, en estructura de herrería (columnas , vigas y polines) color gris perla bajo, dos manos, incluye: material mano de obra, herramienta, y todo lo necesario para su aplicación. | LOTE | 1 | 2989.94 | 2989.94
19.21 | Suministro y colocación de placa base de 3/8" 40x40 cms. con 4 perforaciones 5/8"Ø para anclaje colocación de columnas, incluye: cortes, fijación, soldadura, fondo anticorrosivo, material, mano de obra, herramienta y todo lo necesario para su correcta colocación | PZA | 1 | 884.34 | 884.34
19.22 | Suministro y colocación de columna metálica con polín monten, en cajón de 6"x2" calibre 12 de 2.50 mts de altura, incluye: cortes, fijación, soldadura, fondo anticorrosivo, material, mano de obra, herramienta y todo lo necesario para su correcta colocación | PZA | 1 | 1541.35 | 1541.35
19.23 | Suministro y colocación de viga y trabe metálica con polín monten, en cajón de 6"x2" calibre 12, incluye: cortes, fijación, soldadura, fondo anticorrosivo, material, mano de obra, herramienta y todo lo necesario para su correcta colocación | ML | 1 | 561.8 | 561.8
19.24 | Suministro y colocación de polín monten de 4"x2" calibre 12 de 9.00 mts de largo a cada 1.00 mts de separación máxima sobre parte aguas, para fijación de lamina galvanizada, incluye: cortes, fijación, soldadura, fondo anticorrosivo, material, mano de obra, herramienta y todo lo necesario para su correcta colocación | ML | 1 | 229.81 | 229.81
19.25 | Suministro y colocación de techumbre de 9.00 mts de largo x 4.25 mts de pendiente por cada lado, a base de lamina galvanizada R72 calibre 26 de 4'x8' incluye caballete de 9.00 mts de largo, incluye: pijas, fijación, material, mano de obra, herramienta y todo lo necesario para su correcta colocación | M2 | 1 | 321.52 | 321.52
19.26 | Limpieza final de la obra durante el transcurso y terminación de la misma, incluye: retiro de basura, fuera de la obra, mano de obra, acarreos, etc. | LOTE | 1 | 414.1 | 414.1
| TOTAL TECHUMBRE METALICA |  |  |  | 27963.62
PARTIDAS
1 | PRELIMINARES
2 | CIMENTACION
3 | ALBAÑILERIA
4 | IMPERMEABILIZACION
5 | INSTALACIÓN HIDRÁULICA , SANITARIA Y GAS
6 | INSTALACIÓN ELÉCTRICA
7 | TABLAROCA Y CARPINTERIA
8 | ACABADOS
9 | CRISTALERIA Y ALUMINIO
10 | HERRERIA
11 | PINTURA
12 | JARDINERIA
13 | VARIOS
14 | CISTERNA
15 | TECHUMBRE
16 | ANTENA RED TELEMEDICINA
17 | FOSA SEPTICA
18 | ALJIBE
19 | TECHUMBRE METALICA
| SUB TOTAL | 0
| IVA 16 % | 0
| TOTAL | 0
ELABORÓ
ARQUITECT@
SUPERVISION DE OBRA
REVISÓ Y AUTORIZÓ
ING. EDGARDO FRANCISCO ADAME VELAZQUEZ
SUBDIRECTOR DE OBRA

## generadores (hidden)
CODIGO | CONCEPTO |  | UBICACIÓN |  | UNIDAD | LARGO | ANCHO | ALTO | PZA | RESULTADO |  | OBSERVACIONES
|  | EJE | DE | A | [5 empty] | PARCIAL | TOTAL
FACHADA PLANTA BAJA
1 | PRELIMINARES
1.04 | Demolición de banqueta de 10 cms. de espesor, incluye: mano de obra, herramienta y/o equipo y todo lo necesario para su ejecución. |  |  |  | M2 | 41.59 | 2 |  | 1 | 83.18 |  | banqueta por c. alvaro obregon
[6 empty] | 44.39 | 2 |  | 1 | 88.78 |  | banqueta por c. juarez
[6 empty] | 13 | 2 |  | 1 | 26 |  | andador
[11 empty] | 197.96 | Total
1.08 | Demolición de aplanados en muros y/o plafones, incluye: mano de obra, herramienta y/o equipo y todo lo necesario para su ejecución. |  |  |  | M2 | 1.57 | 2.5 |  | 1 | 3.925 |  | esquina juares
[6 empty] | 1.54 | 2.5 |  | 1 | 3.85 |  | esquina obregon
[11 empty] | 7.775 | Total
1.16 | Demolición de volados de concreto armado, con eliminación de armado, incluye: mano de obra, herramienta y todo lo necesario para su ejecución. |  |  |  | M2 | 3.9 | 1.5 |  | 1 | 5.85 |  | por andador
[6 empty] | 39.6 | 1.5 |  | 1 | 59.4 |  | por c. obregon
[6 empty] | 45.96 | 1.5 |  | 1 | 68.94 |  | por c. juarez
[11 empty] | 134.19 | Total
1.26 | Desmonte de ventana y/o puerta, incluye: mano de obra, herramienta y/o equipo y todo lo necesario para su ejecución. |  |  | por c. obregon | PZA |  |  |  | 2 | 2 |  | local 25
[9 empty] | 2 | 2 |  | local 26
[9 empty] | 2 | 2 |  | local 27
[9 empty] | 2 | 2 |  | local 29
[9 empty] | 2 | 2 |  | local 30
[9 empty] | 3 | 3 |  | local 1
|  |  |  | por c. juarez |  |  |  |  | 1 | 1 |  | local 2
[9 empty] | 1 | 1 |  | local 3
[9 empty] | 1 | 1 |  | local 4
[9 empty] | 1 | 1 |  | local 5
[9 empty] | 2 | 2 |  | local 6
[9 empty] | 2 | 2 |  | local 7
[9 empty] | 1 | 1 |  | local 8
[11 empty] | 22 | Total
1.27 | Desmonte de protección herreria, incluye: mano de obra, herramienta y/o equipo y todo lo necesario para su ejecución. |  |  |  | PZA |  |  |  | 2 | 2 |  | local 25
[9 empty] | 2 | 2 |  | local 26
[9 empty] | 2 | 2 |  | local 27
[11 empty] | 6 | Total
1.53 | Desmonte y retiro de aire acondicionado tipo minisplit, equipos completos para su reubicacion, incluye mano de obra, herramienta y todo lo necesario para su ejecucion |  |  |  | PZA |  |  |  | 2 | 2 |  | por c. obregon
[9 empty] | 2 | 2 |  | por c. juarez
[11 empty] | 4 | Total
1.71 | Tapial a base de polin 4" x 4" @ 1.22 mts con base en escuadra de barrote de 2" x 4", con triplay 9mm, 1 cara, incluye: mano de obra, herramienta y equipo. |  |  |  | ML | 42.01 |  |  | 1 | 42.01 |  | por c. obregon
[6 empty] | 46.45 |  |  | 1 | 46.45 |  | por c. juarez
[11 empty] | 88.46 | Total
1.72 | Retiro a maquina de material producto de demolicion hasta 10.0 km. de distancia, incluye: carga mecanica, mano de obra, herramienta y/o equipo y todo lo necesario para su ejecución. |  |  |  | M3 | 41.59 | 2 | 0.1 | 1 | 8.318 |  | banqueta por c. alvaro obregon
[6 empty] | 44.39 | 2 | 0.1 | 1 | 8.878 |  | banqueta por c. juarez
[6 empty] | 3.9 | 1.5 | 0.1 | 1 | 0.585 |  | volado andador
[6 empty] | 39.6 | 1.5 | 0.1 | 1 | 5.94 |  | volado c. obregon
[6 empty] | 45.96 | 1.5 | 0.1 | 1 | 6.894 |  | volado c. juarez
[11 empty] | 30.615 | Total
1.73 | Desmonte y retiro de cortina metalica en locales, incluye: acarreo a donde no cause daños a terceros o se lo indique la supervision, mano de obra, herramienta y/o equipo y todo lo necesario para su ejecución. |  |  |  | PZA |  |  |  | 2 | 2 |  | local 25
[9 empty] | 1 | 1 |  | escaleras por obregon
[9 empty] | 2 | 2 |  | local 29
[9 empty] | 2 | 2 |  | local 30
[9 empty] | 1 | 1 |  | local 1
[9 empty] | 1 | 1 |  | local 2
[9 empty] | 1 | 1 |  | local 4
[9 empty] | 1 | 1 |  | local 5
[9 empty] | 1 | 1 |  | escaleras por juarez
[9 empty] | 1 | 1 |  | local 6
[9 empty] | 2 | 2 |  | local 7
[9 empty] | 1 | 1 |  | local 8
[9 empty] | 1 | 1 |  | local 24
[11 empty] | 17 | Total
2 | CIMENTACION
2.02 | Excavación a mano en material tipo II con una profundidad de 0.00 a 2.00 mts, para zapatas y trabes de cimentación, , incluye: trazo, nivelación de terreno, afine de taludes, mano de obra, herramienta y/o equipo y todo lo necesario para su ejecución. |  |  |  | M3 | 1.3 | 1 | 1.3 | 22 | 37.18 |  | zapata za-01
[6 empty] | 1.8 | 1.2 | 1.3 | 4 | 11.232 |  | zapata za-02
[6 empty] | 0.95 | 1 | 1.3 | 2 | 2.47 |  | zapata za-03
[6 empty] | 1 | 1 | 1.3 | 2 | 2.6 |  | zapata za-04
[11 empty] | 53.482 | Total
2.05 | Retiro a maquina de material producto de excavación hasta 10.0 km. de distancia, incluye: carga mecanica, mano de obra, herramienta y/o equipo y todo lo necesario para su ejecución. |  |  |  | M3 | 1.3 | 1 | 1.3 | 22 | 37.18 |  | zapata za-01
[6 empty] | 1.8 | 1.2 | 1.3 | 4 | 11.232 |  | zapata za-02
[6 empty] | 0.95 | 1 | 1.3 | 2 | 2.47 |  | zapata za-03
[6 empty] | 1 | 1 | 1.3 | 2 | 2.6 |  | zapata za-04
[11 empty] | 53.482 | Total
2.06 | Plantilla de concreto simple de 10 cms. de espesor para desplante de zapatas aisladas en cimentacion con concreto f'c=100 kg/cm2, incluye: material, mano de obra, herramienta y/o equipo y todo lo necesario para su ejecución. En zapatas aisladas y zapatas corridas |  |  |  | M2 | 1.3 | 1 |  | 22 | 28.6 |  | zapata za-01
[6 empty] | 1.8 | 1.2 |  | 4 | 8.64 |  | zapata za-02
[6 empty] | 0.95 | 1 |  | 2 | 1.9 |  | zapata za-03
[6 empty] | 1 | 1 |  | 2 | 2 |  | zapata za-04
[11 empty] | 41.14 | Total
2.28 | Relleno con material de banco (inerte) puesto en obra compactado con pisón de mano en capas de 20 cms. incluye: abundamiento, incorporación de humedad, material, mano de obra, herramienta y/o equipo y todo lo necesario para su ejecución. |  |  |  | M3 | 1.3 | 1 | 1.3 | 22 | 37.18 |  | zapata za-01
[6 empty] | 1.8 | 1.2 | 1.3 | 4 | 11.232 |  | zapata za-02
[6 empty] | 0.95 | 1 | 1.3 | 2 | 2.47 |  | zapata za-03
[6 empty] | 1 | 1 | 1.3 | 2 | 2.6 |  | zapata za-04
[10 empty] | -4.114 |  | (-) volumen de plantilla
[6 empty] | 1.3 | 1 | 0.25 | -22 | -7.15 |  | (-) volumen zapata za-01
[6 empty] | 1.8 | 1.2 | 0.25 | -4 | -2.16 |  | (-) volumen zapata za-02
[6 empty] | 0.95 | 1 | 0.25 | -2 | -0.475 |  | (-) volumen zapata za-03
[6 empty] | 1 | 1 | 0.25 | -2 | -0.5 |  | (-) volumen zapata za-04
[6 empty] | 0.25 | 0.45 | 1.05 | -24 | -2.835 |  | (-) volumen dado d-01
[6 empty] | 0.4 | 0.35 | 1.05 | -4 | -0.588 |  | (-) volumen dado d-02
[6 empty] | 0.72 | 0.25 | 1.05 | -2 | -0.378 |  | (-) volumen dado d-03
[11 empty] | 35.282 | Total
2.31 | Relizacion de zapata ZA-01 de 1.00x1.30x0.25 mts armada con varilla #4 @ 20 cm ambos sentidos con concreto f'c=250 kg/cm2, incluye: desperdicios, cortes, amarres, cimbra, material, mano de obra, herramienta y equipo. |  |  |  | PZA |  |  |  | 10 | 10 |  | por c. alvaro obregon
[9 empty] | 12 | 12 |  | por c. juarez
[11 empty] | 22 | Total
2.32 | Realizacion de zapata ZA-02 de 1.80x1.20x0.25 mts armada con varilla #4 @ 20 cm con en ambos sentidos concreto f'c=250 kg/cm2, incluye: desperdicios, cortes, amarres, cimbra, material, mano de obra, herramienta y equipo |  |  |  | PZA |  |  |  | 2 | 2 |  | por c. alvaro obregon
[9 empty] | 2 | 2 |  | por c. juarez
[11 empty] | 4 | Total
2.33 | Realizacion de zapata ZA-03 de 1.00x0.95x0.25 mts armada con varilla #4 @ 20 cm en ambos sentidos con concreto f'c=250 kg/cm2, incluye: desperdicios, cortes, amarres, cimbra, material, mano de obra, herramienta y equipo |  |  |  | PZA |  |  |  | 1 | 1 |  | por c. alvaro obregon
[9 empty] | 1 | 1 |  | por c. juarez
[11 empty] | 2 | Total
2.34 | Realizacion de zapata ZA-04 de 1.00x1.00x0.25 mts armada con varilla #4 @ 20 cm en ambos sentidos con concreto f'c=250 kg/cm2, incluye: desperdicios, cortes, amarres, cimbra, material, mano de obra, herramienta y equipo |  |  |  | PZA |  |  |  | 1 | 1 |  | por c. alvaro obregon
[9 empty] | 1 | 1 |  | por c. juarez
[11 empty] | 2 | Total
2.35 | Realizacion de dado de concreto D-01 de 0.25x0.45x1.30 mts de alto ahogado en zapata 0.25 mts, armado con 6 varillas de #5 y estribos del #3 @ 10 cms con concreto f'c=250 kg/cm2, incluye: desperdicios, cortes, amarres, cimbra, material, mano de obra, herramienta y equipo |  |  |  | PZA |  |  |  | 11 | 11 |  | por c. alvaro obregon
[9 empty] | 13 | 13 |  | por c. juarez
[11 empty] | 24 | Total
2.36 | Realizacion de dado de concreto D-02 de 0.40x0.35x1.30 mts de alto ahogado en zapata 0.25 mts, armado con 8 varillas de #6 y estribos del #3 @ 15 cms con concreto f'c=250 kg/cm2, incluye: desperdicios, cortes, amarres, cimbra, material, mano de obra, herramienta y equipo |  |  |  | PZA |  |  |  | 2 | 2 |  | por c. alvaro obregon
[9 empty] | 2 | 2 |  | por c. juarez
[11 empty] | 4 | Total
2.37 | Realizacion de dado de concreto D-03 de 25x33.8x33.8x21.8x25 cms de 1.30 mts de alto ahogado en zapata 0.25 mts, armado con 11 varillas de #5 y estribos del #3 @ 10 cms con concreto f'c=250 kg/cm2, incluye: desperdicios, cortes, amarres, cimbra, material, mano de obra, herramienta y equipo |  |  |  | PZA |  |  |  | 1 | 1 |  | por c. alvaro obregon
[9 empty] | 1 | 1 |  | por c. juarez
[11 empty] | 2 | Total
2.25 | Impermeabilizacion de elementos en cimentacion, dados, enrase, contratrabes y dalas con emultex asb. o similar, incluye: material, mano de obra, herramienta y/o equipo y todo lo necesario para su ejecución. Incluye cimentacion de barda acceso |  |  |  | ML |  |  | 1.05 | 30 | 31.5 |  | dados
[11 empty] | 31.5 | Total
3 | ALBAÑILERIA
3.123 | Realizacion de castillo K-1 de 0.20x0.40 mts de concreto F'c=250 kg/cm2, armada con 6 varillas del #5 y estribos #3 @ 10 cms., incluye: cimbra, descimbra, material, habilitado de acero, mano de obra, herramienta y/o equipo y todo lo necesario para su ejecución. |  |  |  | ML |  |  | 3.2 | 11 | 35.2 |  | por c. obregon
[8 empty] | 3.2 | 13 | 41.6 |  | por c. juarez
[11 empty] | 76.8 | Total
3.124 | Realizacion de castillo K-2 de 0.35x0.30 mts de concreto F'c=250 kg/cm2, armada con 8 varillas del #5 y estribos #3 @ 15 cms., incluye: cimbra, descimbra, material, habilitado de acero, mano de obra, herramienta y/o equipo y todo lo necesario para su ejecución. |  |  |  | ML |  |  | 3.2 | 2 | 6.4 |  | por c. obregon
[8 empty] | 3.2 | 2 | 6.4 |  | por c. juarez
[11 empty] | 12.8 | Total
3.125 | Realizacion de castillo K-3 de 20x30x30x20.5x20 cms de concreto F'c=250 kg/cm2, armada con 11 varillas del #5 y estribos #3 @ 10 cms., incluye: cimbra, descimbra, material, habilitado de acero, mano de obra, herramienta y/o equipo y todo lo necesario para su ejecución. |  |  |  | ML |  |  | 3.2 | 2 | 6.4
[11 empty] | 6.4 | Total
3.126 | Realizacion de dala DA-1 0.20x0.20 mts de concreto F'c=250 kg/cm2, armada con 4 varillas del #4 y estribos #2 @ 10 cms., incluye: cimbra, descimbra, material, habilitado de acero, mano de obra, herramienta y/o equipo y todo lo necesario para su ejecución. |  |  |  | ML | 33.81 |  |  | 1 | 33.81
[6 empty] | 1.76 |  |  | 1 | 1.76
[6 empty] | 40.24 |  |  | 1 | 40.24
[11 empty] | 75.81 | Total
3.127 | Realizacion de dala DA-2 0.30x0.35 mts de concreto F'c=250 kg/cm2, armada con 6 varillas del #5 y estribos #3 @ 10 cms., incluye: cimbra, descimbra, material, habilitado de acero, mano de obra, herramienta y/o equipo y todo lo necesario para su ejecución. |  |  |  | ML | 6.46 |  |  | 1 | 6.46
[6 empty] | 1.9 |  |  | 1 | 1.9
[6 empty] | 4.44 |  |  | 1 | 4.44
[11 empty] | 12.8 | Total
3.119 | Aplanado mortero cemento-arena 1:3 con espesor de 1.5 cms, incluye: material, mano de obra, herramienta y equipo necesario. |  |  |  | M2 | 1.57 | 2.5 |  | 1 | 3.925 |  | esquina juares
[6 empty] | 1.54 | 2.5 |  | 1 | 3.85 |  | esquina obregon
[6 empty] | 17.39 |  | 0.901 | 2 | 31.3368 |  | por c obregon
[6 empty] | 18.59 |  | 0.901 | 2 | 33.4992
[7 empty] | 1.4213 |  | -26 | -36.9538 |  | (-) area de arcos
[6 empty] | 24.52 |  | 0.901 | 2 | 44.185 |  | por c juarez
[6 empty] | 18.17 |  | 0.901 | 2 | 32.7423
[7 empty] | 1.4213 |  | -28 | -39.7964 |  | (-) area de arcos
[11 empty] | 72.7881 | Total
3.117 | Firme en banqueta de concreto f'c=250 kg/cm2 con espesor de 20 cm, reforzado con malla electrosoldada 6-6/6-6, bastones @ 80 cm varilla de #3, incluye: material, desperdicios, mano de obra, herramienta, habilitado de acero, equipo |  |  |  | M2 | 41.59 | 2 |  | 1 | 83.18 |  | banqueta por c. alvaro obregon
[6 empty] | 44.39 | 2 |  | 1 | 88.78 |  | banqueta por c. juarez
[6 empty] | 13 | 2 |  | 1 | 26 |  | andador
[11 empty] | 197.96 | Total
3.118 | Fabricacion de piso estampado tipo adoquin en areas según diseño, incluye: material, desperdicios, bases, tinta, selladores, mano de obra, herramienta y equipo. |  |  |  | M2 | 41.59 | 2 |  | 1 | 83.18 |  | banqueta por c. alvaro obregon
[6 empty] | 44.39 | 2 |  | 1 | 88.78 |  | banqueta por c. juarez
[6 empty] | 13 | 2 |  | 1 | 26 |  | andador
[11 empty] | 197.96 | Total
3.26 | Realización de losa aligerada con casetón polietileno de 0.60x0.60x0.15 cms. concreto f'c= 250 kg/cm2 y nervaduras NE-01 armada con 3 varillas del #3 y estribos del #2 @ 10 y @ 30 cms (sentido corto), nervadura NSM-01 armada con 4 varillas del #4 y estribos del #2 @ 15 cms (sentido largo), nervadura NE-02 armada con 5 varillas del #5 y estribos del #2 @ 15 cms (ver plano) y nervadura NSM-02 armada con 6 varillas del #4 y estribos del #2 @ 15 cms (ver plano), la capa de compresión será colada a 5 cms reforzada con mallalac 6-6/8-8 y tela yesera en su lecho inferior, Incluye: cimbra, descimbra, material, mano de obra, herramienta y/o equipo y todo lo necesario para su ejecución. |  |  |  | M2 | 41.25 | 1.85 |  | 1 | 76.3125 |  | por c. obregon
[6 empty] | 44.2 | 1.85 |  | 1 | 81.77 |  | por c. juarez
[11 empty] | 158.0825 | Total
3.48 | Realizacion de aplanado a base de yeso en volados en plafones, sobre tela yesera: material, mano de obra, herramienta y todo lo necesario para su ejecución. |  |  |  | M2 | 41.25 | 1.85 |  | 1 | 76.3125 |  | por c. obregon
[6 empty] | 44.2 | 1.85 |  | 1 | 81.77 |  | por c. juarez
[11 empty] | 158.0825 | Total
3.122 | Suministro y colocacion de molduras prefabricadas en pretil, según diseño, incluye: material, mano de obra, herramienta y equipo necesario. |  |  |  | ML | 1.2 |  |  | 24 | 28.8 |  | castillo k-01
[6 empty] | 1.3 |  |  | 4 | 5.2 |  | castillo k-02
[6 empty] | 1.205 |  |  | 2 | 2.41 |  | castillo k-03
[6 empty] | 75.81 |  |  | 1 | 75.81 |  | dala da-01
[11 empty] | 112.22 | Total
3.128 | Realización de muro de tabique rojo recocido de 1a a 20 cm de espesor asentado con mortero, arena proporción 1:3 acabado común, incluye: andamios, material, material, mano de obra, herramienta y/o equipo y todo lo necesario para su ejecución. |  |  |  | M2 | 17.39 |  | 0.901 | 1 | 15.6684 |  | por c obregon
[6 empty] | 18.59 |  | 0.901 | 1 | 16.7496
[7 empty] | 1.4213 |  | -13 | -18.4769 |  | (-) area de arcos
[6 empty] | 24.52 |  | 0.901 | 1 | 22.0925 |  | por c juarez
[6 empty] | 18.17 |  | 0.901 | 1 | 16.3712
[7 empty] | 1.4213 |  | -14 | -19.8982 |  | (-) area de arcos
[11 empty] | 32.5066 | Total
6 | INSTALACIÓN ELÉCTRICA
6.18 | Suministro e instalacion de interruptor termomagnetico de 1 polo - 15amp a 50 amps. Incluye: material, mano de obra, herramienta y/o equipo y todo lo necesario para su ejecución. |  |  |  | PZA |  |  |  | 1 | 1 |  | en concentrado de medidores
[11 empty] | 1 | Total
6.22 | Suministro de alimentación eléctrica desde concentrado de medidores, para luminarias spot en piso, con cable thw 12 tres hilos incluye: poliflex de 1/2" excavación, relleno, material, mano de obra, herramienta y/o equipo y todo lo necesario para su correcta ejecución. |  |  |  | PZA |  |  |  | 1 | 1 |  | en concentrado de medidores
[11 empty] | 1 | Total
6.67 | Suministro y colocacion de centro de carga, Square D , QO 02 220/127 square d. o similar, incluye conexión a tierra, mano de obra, material, herramienta y equipo. |  |  |  | PZA |  |  |  | 1 | 1 |  | en concentrado de medidores
[11 empty] | 1 | Total
6.4 | Suministro e instalacion de lampara de empotrar led 6.5w color gris en piso, aluminio inyectado marca tecnolite, construlita o similar, incluye: ajustes, foco, mano de obra, herramienta y/o equipo y todo lo necesario para su ejecución. |  |  |  | PZA |  |  |  | 15 | 15 |  | por c obregon
[9 empty] | 16 | 16 |  | por c juarez
[11 empty] | 31 | Total
6.23 | Suministro e instalacion de salida electrica para centro, incluye: caja galvanizada, cable TW 12 (1 negro, 1 blanco y 1 Ttierra Física Verde) , poliducto de 1/2"Ø, material, mano de obra, herramienta y/o equipo y todo lo necesario para su ejecución.. (directo en losa) salidas de emergencia y volados |  |  |  | SAL |  |  |  | 8 | 8 |  | por c obregon
[9 empty] | 8 | 8 |  | por c juarez
[11 empty] | 16 | Total
6.81 | Suministro e instalación de lámpara envolvente 2x32 w, marca tecnolite, construlita o similar, incluye: gabinete, acrílico, foco, balastro, cortes, ajustes, material, mano de obra, herramienta y/o equipo y todo lo necesario para su ejecución. |  |  |  | PZA |  |  |  | 8 | 8 |  | por c obregon
[9 empty] | 8 | 8 |  | por c juarez
[11 empty] | 16 | Total
6.136 | Reubicacion de linea telefonica existente aerea a subterranea, incluye: tramites, materiales, mano de obra, herramienta y/o equipo y todo lo necesario para su correcta ejecucion. |  |  |  | PZA |  |  |  | 1 | 1
[11 empty] | 1 | Total
6.138 | Reubicacion de acometida con tubo de fierro galvanizado de 3/4"Ø, incluye: mufa, excavaciones, ajustes, material, mano de obra, herramienta y/o equipo y todo lo necesario para su correcta ejecución. |  |  |  | PZA |  |  |  | 4 | 4 |  | por c obregon
[9 empty] | 8 | 8 |  | por c juarez
[11 empty] | 12 | Total
9 | CRISTALERIA Y ALUMINIO
9.08 | Suministro e instalacion de ventanas fijas de aluminio brillante linea 3" y cristal tintex de 6 mm., incluye: material, mano de obra, herramienta y/o equipo y todo lo necesario para su ejecución. |  |  |  | M2 | 2.09 |  | 2.5 | 1 | 5.225 |  | local 25
[6 empty] | 2.4 |  | 2.5 | 1 | 6 |  | 25
[6 empty] | 2.44 |  | 2.5 | 1 | 6.1 |  | 26
[6 empty] | 2.35 |  | 2.5 | 1 | 5.875 |  | 26
[6 empty] | 2.31 |  | 2.5 | 1 | 5.775 |  | 27
[6 empty] | 2.11 |  | 2.5 | 1 | 5.275 |  | 29
[6 empty] | 2.18 |  | 2.5 | 1 | 5.45 |  | 30
[6 empty] | 2.1 |  | 2.5 | 1 | 5.25 |  | 1
[6 empty] | 2.46 |  | 2.5 | 1 | 6.15 |  | 6
[6 empty] | 2.44 |  | 2.5 | 1 | 6.1 |  | 6
[6 empty] | 2.6 |  | 2.5 | 1 | 6.5 |  | 7
[11 empty] | 63.7 | Total
9.12 | Suministro e instalación de puertas abatible con fijo de aluminio brillante línea 3" y cristal tintex de 6 mm, con abrepuertas hidraulico, incluye: material, mano de obra, herramienta y/o equipo y todo lo necesario para su ejecución. |  |  |  | M2 | 2.31 |  | 2.5 | 1 | 5.775 |  | 27
[6 empty] | 2.11 |  | 2.5 | 1 | 5.275 |  | 29
[6 empty] | 2.13 |  | 2.5 | 1 | 5.325 |  | 30
[6 empty] | 2.23 |  | 2.5 | 1 | 5.575 |  | 1
[6 empty] | 2.4 |  | 2.5 | 1 | 6 |  | 1
[6 empty] | 1.38 |  | 2.5 | 1 | 3.45 |  | 2
[6 empty] | 2.78 |  | 2.5 | 1 | 6.95 |  | 3
[6 empty] | 2.8 |  | 2.5 | 1 | 7 |  | 4
[6 empty] | 2.79 |  | 2.5 | 1 | 6.975 |  | 5
[6 empty] | 2.04 |  | 2.5 | 1 | 5.1 |  | 7
[11 empty] | 57.425 | Total
10 | HERRERIA
10.04 | Suministro e instalacion de proteccion en herreria para ventana, por parte interior de ventana, con cuadrado de 1/2" a cada 11 cms. en sentido vertical y dos en sentido horizontal, (1 arriba separado 11 cms del marco y abajo separado 11 cms.), con marco de solera de 1", anclado con taquete de varilla 3/8"Ø barrenado en marco de solera sobre vano de ventana a hueso, incluye: anclaje, fondo anticorrosivo color gris, material, mano de obra, herramienta y/o equipo y todo lo necesario para su correcta colocacion. |  |  |  | M2 | 2.09 |  | 2.5 | 1 | 5.225 |  | local 25 ventanas
[6 empty] | 2.4 |  | 2.5 | 1 | 6 |  | 25
[6 empty] | 2.44 |  | 2.5 | 1 | 6.1 |  | 26
[6 empty] | 2.35 |  | 2.5 | 1 | 5.875 |  | 26
[6 empty] | 2.31 |  | 2.5 | 1 | 5.775 |  | 27
[6 empty] | 2.11 |  | 2.5 | 1 | 5.275 |  | 29
[6 empty] | 2.18 |  | 2.5 | 1 | 5.45 |  | 30
[6 empty] | 2.1 |  | 2.5 | 1 | 5.25 |  | 1
[6 empty] | 2.46 |  | 2.5 | 1 | 6.15 |  | 6
[6 empty] | 2.44 |  | 2.5 | 1 | 6.1 |  | 6
[6 empty] | 2.6 |  | 2.5 | 1 | 6.5 |  | 7
[6 empty] | 2.31 |  | 2.5 | 1 | 5.775 |  | local 27 puertas
[6 empty] | 2.11 |  | 2.5 | 1 | 5.275 |  | 29
[6 empty] | 2.13 |  | 2.5 | 1 | 5.325 |  | 30
[6 empty] | 2.23 |  | 2.5 | 1 | 5.575 |  | 1
[6 empty] | 2.4 |  | 2.5 | 1 | 6 |  | 1
[6 empty] | 1.38 |  | 2.5 | 1 | 3.45 |  | 2
[6 empty] | 2.78 |  | 2.5 | 1 | 6.95 |  | 3
[6 empty] | 2.8 |  | 2.5 | 1 | 7 |  | 4
[6 empty] | 2.79 |  | 2.5 | 1 | 6.975 |  | 5
[6 empty] | 2.04 |  | 2.5 | 1 | 5.1 |  | 7
[11 empty] | 121.125 | Total
11 | PINTURA
11.02 | Suministro y aplicación de pintura en muros exterior, vinilica lavable de buena calidad tipo vinimex de marca berelex de berel o similar, a dos manos, incluye: material, mano de obra, herramienta y/o equipo y todo lo necesario para su correcta aplicación. |  |  |  | M2 | 1.57 | 2.5 |  | 1 | 3.925 |  | esquina juares
[6 empty] | 1.54 | 2.5 |  | 1 | 3.85 |  | esquina obregon
[6 empty] | 17.39 |  | 0.901 | 2 | 31.3368 |  | por c obregon
[6 empty] | 18.59 |  | 0.901 | 2 | 33.4992
[7 empty] | 1.4213 |  | -26 | -36.9538 |  | (-) area de arcos
[6 empty] | 24.52 |  | 0.901 | 2 | 44.185 |  | por c juarez
[6 empty] | 18.17 |  | 0.901 | 2 | 32.7423
[7 empty] | 1.4213 |  | -28 | -39.7964 |  | (-) area de arcos
[11 empty] | 72.7881 | Total
11.04 | Suministro y aplicación de pintura en plafón volado exterior, vinilica lavable de buena calidad marca berel tipo berelex o similar color BLANCO, a dos manos, incluye: descarapelado, resanes, sellador, material, mano de obra, herramienta y/o equipo y todo lo necesario para su correcta aplicación. |  |  |  | M2 | 41.25 | 1.85 |  | 1 | 76.3125 |  | por c. obregon
[6 empty] | 44.2 | 1.85 |  | 1 | 81.77 |  | por c. juarez
[11 empty] | 158.0825 | Total
FACHADA PLANTA ALTA
1 | PRELIMINARES
1.1 | Demolición de muro de tabique, incluye: mano de obra, herramienta y/o equipo y todo lo necesario para su correcta ejecución. |  |  |  | M2 | 9.49 |  | 2.09 | 1 | 19.8341
1.26 | Desmonte de ventana y/o puerta, incluye: mano de obra, herramienta y/o equipo y todo lo necesario para su ejecución. |  |  |  | PZA
1.72 | Retiro a maquina de material producto de demolicion hasta 10.0 km. de distancia, incluye: carga mecanica, mano de obra, herramienta y/o equipo y todo lo necesario para su ejecución. |  |  |  | M3
1.74 | Desmonte y retiro letreros existentes, incluye: acarreo a donde no cause daños a terceros o se lo indique la supervision, mano de obra, herramienta y/o equipo y todo lo necesario para su ejecución. |  |  |  | PZA
1.75 | Desmonte y retiro toldo de tiendas, incluye: acarreo a donde no cause daños a terceros o se lo indique la supervision, mano de obra, herramienta y/o equipo y todo lo necesario para su ejecución. |  |  |  | PZA
3 | ALBAÑILERIA
3.123 | Realizacion de castillo K-1 de 0.20x0.40 mts de concreto F'c=250 kg/cm2, armada con 6 varillas del #5 y estribos #3 @ 10 cms., incluye: cimbra, descimbra, material, habilitado de acero, mano de obra, herramienta y/o equipo y todo lo necesario para su ejecución. |  |  |  | ML
3.124 | Realizacion de castillo K-2 de 0.35x0.30 mts de concreto F'c=250 kg/cm2, armada con 8 varillas del #5 y estribos #3 @ 15 cms., incluye: cimbra, descimbra, material, habilitado de acero, mano de obra, herramienta y/o equipo y todo lo necesario para su ejecución. |  |  |  | ML
3.125 | Realizacion de castillo K-3 de 20x30x30x20.5x20 cms de concreto F'c=250 kg/cm2, armada con 11 varillas del #5 y estribos #3 @ 10 cms., incluye: cimbra, descimbra, material, habilitado de acero, mano de obra, herramienta y/o equipo y todo lo necesario para su ejecución. |  |  |  | ML
3.126 | Realizacion de dala DA-1 0.20x0.20 mts de concreto F'c=250 kg/cm2, armada con 4 varillas del #4 y estribos #2 @ 10 cms., incluye: cimbra, descimbra, material, habilitado de acero, mano de obra, herramienta y/o equipo y todo lo necesario para su ejecución. |  |  |  | ML
3.127 | Realizacion de dala DA-2 0.30x0.35 mts de concreto F'c=250 kg/cm2, armada con 6 varillas del #5 y estribos #3 @ 10 cms., incluye: cimbra, descimbra, material, habilitado de acero, mano de obra, herramienta y/o equipo y todo lo necesario para su ejecución. |  |  |  | ML
3.13 | Realización de muro de block de 15x20x40 cms asentado con mortero, cemento-arena proporción 1:4 acabado común, incluye: andamios, material, material, mano de obra, herramienta y/o equipo y todo lo necesario para su ejecución. |  |  |  | M2
3.05 | Realizacion de castillo de 15x15 cms. de concreto hecho en obra f'c=200 kg/cm2, armada con 4 varillas del #3 y estribos #2 @ 15 cms., incluye: cimbra, descimbra, material, habilitado de acero, mano de obra, herramienta y/o equipo y todo lo necesario para su ejecución. |  |  |  | ML
3.119 | Aplanado mortero cemento-arena 1:3 con espesor de 1.5 cms, incluye: material, mano de obra, herramienta y equipo necesario. |  |  |  | M2
3.26 | Realización de losa aligerada con casetón polietileno de 0.60x0.60x0.15 cms. concreto f'c= 250 kg/cm2 y nervaduras NE-01 armada con 3 varillas del #3 y estribos del #2 @ 10 y @ 30 cms (sentido corto), nervadura NSM-01 armada con 4 varillas del #4 y estribos del #2 @ 15 cms (sentido largo), nervadura NE-02 armada con 5 varillas del #5 y estribos del #2 @ 15 cms (ver plano) y nervadura NSM-02 armada con 6 varillas del #4 y estribos del #2 @ 15 cms (ver plano), la capa de compresión será colada a 5 cms reforzada con mallalac 6-6/8-8 y tela yesera en su lecho inferior, Incluye: cimbra, descimbra, material, mano de obra, herramienta y/o equipo y todo lo necesario para su ejecución. |  |  |  | M2
3.48 | Realizacion de aplanado a base de yeso en volados en plafones, sobre tela yesera: material, mano de obra, herramienta y todo lo necesario para su ejecución. |  |  |  | M2
3.122 | Suministro y colocacion de molduras prefabricadas en pretil, según diseño, incluye: material, mano de obra, herramienta y equipo necesario. |  |  |  | ML
3.5 | Realización de filos y boquillas en muros pretiles y/o bardas, incluye. material, mano de obra, herramienta y todo lo necesario para su ejecución. |  |  |  | ML
3.97 | Realizacion de base para tanque estacionario en azotea de 0.70x1.00 mts. a base de firme de concreto f´c=150 kg/cm2, armado con mallalac, terminado escobillado afinado de 10 cms. de espesor y chaflan perimetral, incluye: cimbrado, colado, vibrado, curado, descimbrado, material, mano de obra, herramienta y/o equipo y todo lo necesario para su ejecución. |  |  |  | PZA
3.98 | Realizacion de base para minisplit en azotea de 0.50x1.00 mts. a base de firme de concreto f´c=150 kg/cm2, armado con mallalac, terminado escobillado afinado de 10 cms. de espesor y chaflan perimetral, incluye: cimbrado, colado, vibrado, curado, descimbrado, material, mano de obra, herramienta y/o equipo y todo lo necesario para su ejecución. |  |  |  | PZA
5 | INSTALACIÓN HIDRÁULICA , SANITARIA Y GAS
5.08 | Ramaleo exterior a base de tuberia de PVC en linea de 4" hacia calle, por drenaje pluvial, desde registros, rejillas y bajantes de azotea por castillos, incluye, material, mano de obra, herramienta y todo lo necesario para su ejecuciòn |  |  |  | ML
6 | INSTALACIÓN ELÉCTRICA
6.18 | Suministro e instalacion de interruptor termomagnetico de 1 polo - 15amp a 50 amps. Incluye: material, mano de obra, herramienta y/o equipo y todo lo necesario para su ejecución. |  |  |  | PZA
6.22 | Suministro de alimentación eléctrica desde concentrado de medidores, para luminarias spot en piso, con cable thw 12 tres hilos incluye: poliflex de 1/2" excavación, relleno, material, mano de obra, herramienta y/o equipo y todo lo necesario para su correcta ejecución. |  |  |  | PZA
6.67 | Suministro y colocacion de centro de carga, Square D , QO 02 220/127 square d. o similar, incluye conexión a tierra, mano de obra, material, herramienta y equipo. |  |  |  | PZA
6.23 | Suministro e instalacion de salida electrica para centro, incluye: caja galvanizada, cable TW 12 (1 negro, 1 blanco y 1 Ttierra Física Verde) , poliducto de 1/2"Ø, material, mano de obra, herramienta y/o equipo y todo lo necesario para su ejecución.. (directo en losa) salidas de emergencia y volados |  |  |  | SAL
6.81 | Suministro e instalación de lámpara envolvente 2x32 w, marca tecnolite, construlita o similar, incluye: gabinete, acrílico, foco, balastro, cortes, ajustes, material, mano de obra, herramienta y/o equipo y todo lo necesario para su ejecución. |  |  |  | PZA
6.137 | Instalación de equipo de aire acondicionado tipo minisplit incluye: maniobra, tubería, conexiones de cobre, accesorios, soldadura, mano de obra, cableado, conexión a desague, arranque, pruebas y ajustes, material, mano de obra, herramienta y/o equipo y todo lo necesario para su ejecución. |  |  |  | PZA
13 | VARIOS
13.26 | Suministro e instalacion de aunincio luminoso 3d (nombre del inmueble), incluye: instalacion electrica, materiales, mano de obra, herramienta y equipo. |  |  |  | PZA
13.27 | Preparacion para minisplit con tubo de 1" diam. Para desague de 8 m y tubo pvc de 3" para conexión en azotea de 5 m incluye: ranurado de muro, perforacion de losa con equipo, suministro de materiales, mano de obra, equipo de proteccion personal y limpieza del area de trabajo |  |  |  | PZA
INTERIOR PLANTA BAJA
3 | ALBAÑILERIA
3.6 | Realizacion de barra de concreto en carniceria de 0.60 de ancho, 1.60 de largo, 0.07 espesor y 0.90 mts. de altura terminada, de concreto f´c=150 kg/cm2, armado con varillas 3/8" @ 15 cms. en ambos sentidos con hueco para recibir tarja de acero inoxidable con escurridera, empotrada en muro y 2 piernas de tabique rojo 7x14x28 cms. acabado fino cara interior afinado en exterior, incluye: cimbrado, colado, vibrado, curado, descimbrado, material, mano de obra, herramienta y/o equipo y todo lo necesario para su ejecución. |  |  |  | M2
5 | INSTALACIÓN HIDRÁULICA , SANITARIA Y GAS
5.47 | Suministro y colocación de tanque de gas estacionario horizontal, para intemperie capacidad 300 Lts incluye: fijacion en base de concreto en azotea, material, mano de obra, herramienta y todo lo necesario para su ejecucion. |  |  |  | PZA
5.5 | Suministro e instalacion de tuberia de cobre tipo L para salidas de Gas desde tanque a estufa, incluye: material, mano de obra, herramienta y todo lo necesario para su ejecución |  |  |  | ML
5.54 | Suministro e instalacion de regulador de gas y paquete de trenzado en acero inoxidable, tipo estufa, incluye: llave de paso, material, mano de obra, herramienta y todo lo necesario para su ejecución |  |  |  | PZA
8 | ACABADOS
8.17 | Suministro y colocación de azulejo 20x30 cms. marca INTERCERAMIC colores claros, con pegazulejo y emboquillado anti hongos, incluye: cortes, ajustes, material, mano de obra, herramienta y/o equipo y todo lo necesario para su ejecución |  |  |  | M2
13 | VARIOS
13.25 | Suministro y colocacion de mobiliario para area de comedor (mesa y 4 sillas), incluye: fijacion, materiales, mano de obra, herramienta, equipo y todo lo necesario para su correcto funcionamiento. |  |  |  | PZA
13.25 | Suministro y colocacion de mobiliario para area de comedor (mesa y 4 sillas), incluye: fijacion, materiales, mano de obra, herramienta, equipo y todo lo necesario para su correcto funcionamiento. |  |  |  | PZA
INTERIOR PLANTA ALTA
5 | INSTALACIÓN HIDRÁULICA , SANITARIA Y GAS
5.47 | Suministro y colocación de tanque de gas estacionario horizontal, para intemperie capacidad 300 Lts incluye: fijacion en base de concreto en azotea, material, mano de obra, herramienta y todo lo necesario para su ejecucion. |  |  |  | PZA
5.5 | Suministro e instalacion de tuberia de cobre tipo L para salidas de Gas desde tanque a estufa, incluye: material, mano de obra, herramienta y todo lo necesario para su ejecución |  |  |  | ML
5.54 | Suministro e instalacion de regulador de gas y paquete de trenzado en acero inoxidable, tipo estufa, incluye: llave de paso, material, mano de obra, herramienta y todo lo necesario para su ejecución |  |  |  | PZA
13 | VARIOS
13.25 | Suministro y colocacion de mobiliario para area de comedor (mesa y 4 sillas), incluye: fijacion, materiales, mano de obra, herramienta, equipo y todo lo necesario para su correcto funcionamiento. |  |  |  | PZA
13.28 | Suministro e instalacion de Campana industrial extractora de humo de acero inoxidable, incluye: lampara industrial de capelo, fijacion, materiales, mano de obra, herramienta, equipo y todo lo necesario para su correcto funcionamiento. |  |  |  | PZA
13.29 | Suministro e instalacion de cortina metalica enrollable, incluye: fijacion, materiales, mano de obra, herramienta, equipo y todo lo necesario para su correcto funcionamiento. |  |  |  | PZA

## SSS-SO-INV-014-19
GOBIERNO DEL ESTADO DE SINALOA |  |  | INVITACIÓN A CUANDO MENOS TRES PERSONAS No. |  |  |  | DOC
SERVICIOS DE SALUD DE SINALOA (SSS) |  |  | SSS/SO/INV/014/19 |  |  |  | DE-1
SUBDIRECCIÓN DE OBRA |  |  | OBRA: ADECUACIONES DE OBRA CIVIL Y ELECTROMECANICA DE ELEVADORES EN EL HOSPITAL PEDIATRICO DE SINALOA Y UNIDAD DE HEMA-ONCOLOGÍA, LOCALIDAD CULIACÁN, MUNICIPIO CULIACÁN, ESTADO SINALOA. |  |  |  | PAG
INVITACIÓN A CUANDO MENOS TRES PERSONAS
CATALOGO DE CONCEPTOS, DESCRIPCIÓN DE LOS TRABAJOS, UNIDADES DE MEDICIÓN, CANTIDADES DE TRABAJO, PRECIOS UNITARIOS CON NUMERO Y LETRA, IMPORTES POR PATIDA, SUBPARTIDA, CONCEPTO Y DEL TOTAL DE LA PROPOSICIÓN
NUMERO EN ORDEN PROGRESIVO | CLAVE | CONCEPTOS DE OBRA | UNIDAD | CANTIDAD | PRECIO UNITARIO |  | IMPORTE EN PESOS
|  | DESCRIPCIÓN DE LOS CONCEPTOS |  |  | CON NUMERO | CON LETRA
| 1 | PRELIMINARES
1 | 1.11 | Suministro y colocacion de andamios metalicos en cubo de elevadores para realizar los trabajos hasta una altura de 13.28m, incluye: mano de obra, herramienta y/o equipo y todo lo necesario para su ejecución. | JOR | 32
2 | 1.12 | Demolición de dala de cerramiento de 20x25 cms. en estructura de cubo de elevadores hasta una altura de 13.28 m, incluye: mano de obra, herramienta y/o equipo y todo lo necesario para su ejecución. | ML | 9
3 | 1.64 | Retiro de cable en salida electrica de alimentacion principal de elevadores desde tablero principal en azotea hasta interruptor de I-line en estructura del cubo de elevadores, incluye: material, mano de obra, herramienta y todo lo necesario para su ejecución. | ML | 345.12
4 | 1.65 | Retiro de cable de tierra fisica en salida electrica de alimentacion principal de elevadores desde tablero principal en azotea hasta interruptor I-line en estructura del cubo de elevadores, incluye: material, mano de obra, herramienta y todo lo necesario para su ejecución. | ML | 115.04
5 | 1.66 | Retiro de gabinete tipo I-line trifasico con interruptor 3x50 amp en estructura de cubo de elevadores a un altura de 12m, incluye: desmontaje, materiales, mano de obra, herramienta y equipo. | PZA | 2
6 | 1.67 | Retiro de centro de carga de sobre poner Square D. 2P en estructura de cubo de elevadores a una altura de 12 m, incluye: desmontaje de centro de carga, desmonte de interruptores 1x20, materiales, mano de obra, herramienta y equipo. | PZA | 2
7 | 1.68 | Corte con disco diamante electro-depositado en muros y dalas de concreto en estructura de cubo de elevadores hasta una altura de 13.28 m, incluye: material, mano de obra, herramienta y todo lo necesario para su ejecución. | ML | 159.36
8 | 1.69 | Demolición de muro de block en estructura del cubo de elevadores hasta una altura de 13.28 m, incluye: mano de obra, herramienta y/o equipo y todo lo necesario para su correcta ejecución. | M2 | 22.47
9 | 1.7 | Retiro de tuberia conduit galvanizada de 2" en salida electrica desde alimentacion principal en azotea hasta interruptor I-line en la estructura del cubo de los elevadores, incluye: desmonte de tuberia, desmonte de riel unicanal, abrazaderas, condulet, tornilleria, codos, mano de obra, herramienta y/o equipo y todo lo necesario para su correcta ejecución. | ML | 115.04
10 | 1.73 | Demolición de losa de concreto de 20 cms. espesor en area de elevadores, incluye: demolicion de losa de piso y losa de azotea, mano de obra, herramienta y/o equipo y todo lo necesario para su ejecución. | M2 | 29.22
11 | 1.74 | Desmontaje de interruptor termomagentico tipo I-line 3x50 amp en tablero principal en azotea, incluye: mano de obra, herramienta y todo lo necesario para su ejecución. | PZA | 2
12 | 1.75 | Acarreo en carretilla de material producto de demolición de 5.00 a 40.00 mts. de distancia, incluye: mano de obra, herramienta y todo lo necesario para su ejecución. | M3 | 14.214
13 | 1.76 | Acarreo del material producto de demolicion al primer km y kms subsecuentes. | VIAJE | 2
14 | 1.77 | Analisis, calculo y diseño estructural para soporte de rieles de movilidad y frenado de elevadores en area Hemato-oncologica, incluye: analisis de firme, losa de azotea y columnas. | PZA | 1
15 | 1.78 | Suministro y colocacion de extractor automatico de 14" en azotea de cubo de elevadores, incluye: elevacion de material, material, mano de obra, herramienta, equipo y todo lo necesario para su correcta ejecucion. | PZA | 2
TOTAL DE PRELIMINARES:
| 3 | ALBAÑILERIA
16 | 3.19 | Realizacion de losa de piso de concreto armado de 20 cms.de espesor, a base de concreto premezclado f'c= 300 kg/cm2 bombeable con RR-3, autocomactable, T.M.A. 3/4" rev 14 +-2, para recibir columnas de soporte rieles de movilidad y frenado de elevadores, incluye: material, mano de obra, herramienta y/o equipo y todo lo necesario para su ejecución. | M2 | 14.61
17 | 3.21 | Realizacion de columna de concreto armado de 30x17 cms.a base de concreto premezclado f'c= 300 kg/cm2 bombeable con RR-3, autocomactable, T.M.A. 3/4" rev 14 +-2, con anclaje a losa, en estructura para soporte de elevadores, incluye: cimbra, descimbra, material, mano de obra, herramienta y/o equipo y todo lo necesario para su ejecución. | ML | 74.9
18 | 3.22 | Suministro, habilitado y colocacion de acero de refuerzo f'y=4200 kg/cm2, incluye: habilitado en azotea del Hospital Pediatrico de Sinaloa para losas, columnas y dalas en estructura de cubo de elevadores a hasta una altura de 13.28m , material, mano de obra, herramienta y/o equipo y todo lo necesario para su ejecución. | KG | 2470.52
19 | 3.23 | Suminsitro y colocacion de cimbra estructural a base de triplay para construccion de columnas, dalas y losa en estructura de cubo de elevadores hasta un altura de 13.28 m, incluye: triplay, madrinas, duelas, clavos, material, mano de obra, herramienta y/o equipo y todo lo necesario para su ejecución. Medido en area de contacto en ambas caras. | M2 | 54.45
20 | 3.24 | Realizacion de dala de concreto premezclado f'c= 300 kg/cm2 DE 20x30 cms, bombeable con RR-3, TM.A. 3/4" rev 14 +-2, con anclaje a muros, incluye: cimbra, descimbra, material, mano de obra, herramienta y/o equipo y todo lo necesario para su ejecución. | ML | 2
21 | 3.28 | Realización de losa plana de concreto armado 20 cms espesor, concreto f'c= 300 kg/cm2 bombeable con RR-3, autocomactable, T.M.A. 3/4" rev 14 +-2, en azotea de cubo de elevdores con h= 13.28 m, incluye: elevacion de materiales, material, mano de obra, herramienta y/o equipo y todo lo necesario para su ejecución. | M2 | 14.61
22 | 3.52 | Realizacion de entortado de azotea de cubo de elevadores a una altura de 13.28m a base de pasta cemento-arena proporcion 1:4 con un espesor de 10 cms promedio para dar pendiente, incluye: elevacion de materiales, material, mano de obra, herramienta y/o equipo y todo lo necesario para su ejecución. | M2 | 14.61
TOTAL DE ALBAÑILERIA:
| 4 | IMPERMEABILIZACION
23 | 4.02 | Suministro y colocación de impermeabilizante elastomerico blanco 5 años de garantia, una capa de fibra o membrana, con malla reforzada y una 2da capa de impermeabilizante elastomerico blanco, incluye: material, mano de obra, herramienta y/o equipo y todo lo necesario para su ejecución. | M2 | 16.0984
TOTAL DE IMPERMEABILIZACION
| 6 | INSTALACIÓN ELÉCTRICA
24 | 6.82 | Suministro e instalacion de cable THW cal 4 desde tablero principal hasta interruptor de cuchilla en estructura de cubo de elevadores a una altura de 12 m, incluye: material, mano de obra, herramienta y/o equipo y todo lo necesario para su ejecución. | ML | 352.13
25 | 6.821 | Suministro e instalacion de cable THW cal 6 desde interruptor de cuchilla hasta el tablero de concentracion de elevadores en estructura de cubo de elevadores a una altura de 12 m, incluye: material, mano de obra, , herramienta y/o equipo y todo lo necesario para su ejecución. | ML | 40.04
26 | 6.822 | Suministro e instalacion de cable THW cal 8 para tierra fisica desde tablero principal hasta interruptor de cuchilla en estructura de cubo de elevadores a una altura de 12 m, incluye: material, mano de obra, , herramienta y/o equipo y todo lo necesario para su ejecución. | ML | 115.04
27 | 6.823 | Suministro e instalacion de cable THW cal 12 para fase desde centro de carga QO 02 hasta apagadores, extractores, tomacorriente y reflector de 50 watts en estructura de cubo de elevadores a una altura de 12 m, incluye: material, mano de obra, , herramienta y/o equipo y todo lo necesario para su ejecución. | ML | 88.12
28 | 6.824 | Suministro e instalacion de cable THW cal 14 para neutro desde centro de carga QO 02 hasta apagadores, extractores, tomacorriente y reflector de 50 watts en estructura de cubo de elevadores a una altura de 12 m, incluye: material, mano de obra, , herramienta y/o equipo y todo lo necesario para su ejecución. | ML | 88.12
29 | 6.825 | Suministro e instalacion de cable THW cal 16 para retorno desde centro de carga QO 02 hasta apagadores, extractores, tomacorriente y reflector de 50 watts en estructura de cubo de elevadores a una altura de 12 m, incluye: material, mano de obra, , herramienta y/o equipo y todo lo necesario para su ejecución. | ML | 60.35
30 | 6.83 | Suministro e instalacion de tuberia galvanizada de 2" para la llegada de los alimentadores principales en azotea a los interruptores de cuchilla de cada elevador, incluye: elevacion de materiales en grua a una altura de 13.28m, tuberia galvanizada de 2", abrazadera uña 2", codo galvanzado de 90x2", perno hilti con tuerca, condulet lb 2", conector lb 2", separadores de 3 espacios, riel unicanal, ranuras, resanes para ahogado en muros, mano de obra, herramienta y equipo. | ML | 115.04
31 | 6.84 | Suministro y colocacion de centro de carga Square D. QO 02 en estructura de cubo de elevadores a una altura de 12 m, incluye: ranuras, resanes para ahogar en muros, materiales, mano de obra, herramienta y equipo. | PZA | 2
32 | 6.841 | Suministro y colocacion de interruptor termomagnetico Square D. de 1x20 amp para centro de carga Square D. QO 02 en estructura de cubo de elevadores a una altura de 12 m, incluye: materiales, mano de obra, herramienta y equipo. | PZA | 2
33 | 6.85 | Suministro e instalacion de interruptor de cuchilla de 3x60 amp en estructura de cubo de elevadores a una altura de 12 m, incluye: fusibles, grasa antisarro, peinado de cable, anclaje de zapatas, ranuras, resanes para ahogar en muros, materiales, mano de obra, herramienta y equipo. | PZA | 2
34 | 6.86 | Suministro e instalacion de interruptor termomagnetico tipo I-line modelo HGA de 3x70 amp en tablero principal ubicado en la azotea del Hospitas Pediatrico seccion Hemato-oncologica, incluye: materiales, mano de obra, herramienta y equipo. | PZA | 2
35 | 6.87 | Suministro e instalacion de caja registro galvanizada de 30x30 cms en azotea, incluye: elevacion de materiales a azotea de hospital, materiales, mano de obra, herramienta y equipo | PZA | 2
36 | 6.88 | Suministro e instalacion de reflector de 50 watts, incluye: elevacion de materiales a azotea a 13.28m dentro del cubo de elevadores, pijas, taladro, taqutes, materiales, mano de obra, herramienta y equipo | PZA | 2
TOTAL DE INSTALACIÓN ELÉCTRICA
| 7 | TABLAROCA Y CARPINTERIA
37 | 7.06 | Suministro e instalacion de estructura de Durock (tabla cemento) o similar, a 1 cara de espesor para proteccion de intemperie de extractores, acabado fino con pasta, incluye: perfil y esquineros metalicos, junteo, material, mano de obra, herramienta y/o equipo y todo lo necesario para su ejecucion. | PZA | 2
TOTAL DE TABLAROCA Y CARPINTERIA:
| 10 | HERRERIA
38 | 10.24 | Suministro y colocación de viga IPR 6x4 para soporte de elevadores, incluye: elevacion con grua de materiales a una altura de 13.28m, habilitado en azotea por complicacion de los trabajos, cortes, fijación, soldadura, fondo anticorrosivo, material, mano de obra, herramienta y todo lo necesario para su correcta colocación. | ML | 18.33
39 | 10.25 | Suministro y colocación de angulo estructural de medidas 3x3x1/4 para inmovilizacion de vigas a una altura de 13.28 m en cubo de elevadores, incluye: elevacion con grua de materiales a una altura de 13.28m, habilitado en azotea por complicacion de los trabajos, cortes, fijación, soldadura, fondo anticorrosivo, material, mano de obra, herramienta y todo lo necesario para su correcta colocación. | ML | 12.2
40 | 10.26 | Suministro y colocación de solera de empalme de inmovilizacion de medidas 3x1/4 para vigas a una altura de 13.28 m en cubo de elevadores, incluye: elevacion con grua de materiales a una altura de 13.28m, habilitado en azotea por complicacion de los trabajos, cortes, fijación, soldadura, fondo anticorrosivo, material, mano de obra, herramienta y todo lo necesario para su correcta colocación. | ML | 12.2
TOTAL DE HERRERIA:
| 13 | VARIOS
41 | 13.18 | Limpieza final de la obra durante el transcurso y terminación de la misma, incluye: retiro de basura, fuera de la obra, acarreos, mano de obra, mano de obra, herramienta y/o equipo y todo lo necesario para su correcta ejecucion. | PZA | 1
TOTAL DE VARIOS: