## EP4218
Presupuesto
Concepto | Descripción | Unidad | Cantidad | Precio U. | Total
PRESUPUESTO REFERENTE A LA CONSTRUCCION DE SISTEMA DE DRENAJE SANITARIO (PRIMERA ETAPA) EN COLONIA GUSTAVO ROBLES, EN LA LOCALIDAD DE JUAN JOSE RIOS, GUASAVE, SINALOA.
1.- PRELIMINARES
1.1 | TRAZO Y NIVELACIÓN CON LA FINALIDAD DE EFECTUAR TRABAJOS DE ALCANTARILLADO SANITARIO, ESTABLECIENDO BANCOS DE NIVEL A UN MAXIMO DE 300 MTS. ENTRE BANCO Y BANCO. | ML | 2514 | 3.92
1.2 | EXCAVACION A MAQUINA EN MATERIAL TIPO COMUN SECO EN ZONA "B" DE 0.00 A 2.00 MTS DE PROFUNDIDAD | M3 | 2281.7 | 39.85
1.3 | PLANTILLA APISONADA Y COMPACTADA CON PISON DE MANO Y AGUA, CON ESPESOR DE PROYECTO CON MATERIAL SELECCIONADO PRODUCTO DE LA EXCAVACION. | M3 | 163.41 | 60.12
1.4 | RELLENO ACOSTILLADO Y COMPACTADO CON EQUIPO MECANICO EN CAPAS DE 20 CMS DE ESPESOR, CON MATERIAL SELECCIONADO PRODUCTO DE LA EXCAVACIÓN. | M3 | 738.07 | 156.9
1.5 | RELLENO A VOLTEO A MAQUINA CON MATERIAL SELECCIONADO PRODUCTO DE LA EXCAVACIÓN | M3 | 1301.24 | 20.75
2.- TUBERIAS
2.1 | SUMINISTRO DE TUBERIA DE PVC DE 10" ø SERIE 20 | ML | 218 | 419.38
2.2 | INSTALACIÓN, JUNTEO Y PRUEBA DE TUBERIA DE PVC DE 10" ø SERIE 20 | ML | 218 | 25.28
2.3 | SUMINISTRO DE TUBERIA DE PVC DE 8" ø SERIE 20 | ML | 2296 | 263.6
2.4 | INSTALACIÓN, JUNTEO Y PRUEBA DE TUBERIA DE PVC DE 8" ø SERIE 20 | ML | 2296 | 21.07
3.- OBRAS ACCESORIAS
3.1 | SUMINISTRO DE MATERIALES Y CONSTRUCCIÓN DE POZO DE VISITA TIPO COMUN A BASE DE TABIQUE RECOCIDO, JUNTEADO CON MORTERO CEM-ARENA 1:3, ACABADO INTERIOR PULIDO CON CEMENTO ARENA 1:3 CON LLANA METALICA, INCLUYE: FABRICACIÓN DE BASE DE TABIQUE ROJO RECOCIDO, MEDIA CAÑA, COLOCACION DE PLANTILLA DE GRAVA ARENA, ESCALONES DE VARILLA DE 1" DE DIAM; EXCAVACIONES Y RELLENOS PARA UNA PROFUNDIDAD DE 1.25 MTS | PZA | 11 | 6158.66
3.2 | SUMINISTRO DE MATERIALES Y CONSTRUCCIÓN DE POZO DE VISITA TIPO COMUN A BASE DE TABIQUE RECOCIDO, JUNTEADO CON MORTERO CEM-ARENA 1:3, ACABADO INTERIOR PULIDO CON CEMENTO ARENA 1:3 CON LLANA METALICA, INCLUYE: FABRICACIÓN DE BASE DE TABIQUE ROJO RECOCIDO, MEDIA CAÑA, COLOCACION DE PLANTILLA DE GRAVA ARENA, ESCALONES DE VARILLA DE 1" DE DIAM; EXCAVACIONES Y RELLENOS PARA UNA PROFUNDIDAD DE 1.50 MTS | PZA | 31 | 7245.14
3.3 | SUMINISTRO DE MATERIALES Y CONSTRUCCIÓN DE POZO DE VISITA TIPO COMUN A BASE DE TABIQUE RECOCIDO, JUNTEADO CON MORTERO CEM-ARENA 1:3, ACABADO INTERIOR PULIDO CON CEMENTO ARENA 1:3 CON LLANA METALICA, INCLUYE: FABRICACIÓN DE BASE DE TABIQUE ROJO RECOCIDO, MEDIA CAÑA, COLOCACION DE PLANTILLA DE GRAVA ARENA, ESCALONES DE VARILLA DE 1" DE DIAM; EXCAVACIONES Y RELLENOS PARA UNA PROFUNDIDAD DE 1.75 MTS | PZA | 2 | 8418.08
3.4 | SUMINISTRO DE MATERIALES Y CONSTRUCCIÓN DE BROCAL Y TAPA DE CONCRETO ARMADO, INCLUYE CIMBRA APARENTE | PZA | 44 | 2389.69
3.5 | SUMINISTRO E INSTALACIÓN DE MATERIALES EN INTERCONEXION A POZO DE VISITA EXISTENTE | PZA | 1 | 340.25
4.- REPOSICION DE DESCARGAS DOMICILIARIAS
4.1 | SUMINISTRO E INSTALACION DE PIEZAS ESPECIALES PARA DESCARGA DOMICILIARIA DE 6"ø PARA SER INTERCONECTADAS A TUBERIA DE 8"ø SERIE 20: CODO DE PVC DE 45°X6"ø Y YEE DE 8"X6"ø. | LOTE | 162 | 1918.16
4.2 | CONSTRUCCIÓN DE DESCARGA DOMICILIARIA CON TUBERIA DE 6"ø SERIE 20, INTERCONECTADA A TUBERIA DE 8"ø SERIE 20, INCLUYE: EXCAVACION, PLANTILLA, ACOSTILLADO Y VOLTEO. | ML | 1620 | 216.55
4.3 | SUMINISTRO DE TUBERIA DE PVC DE 6"ø SERIE 20 PARA CONSTRUCCION DE DESCARGA DOMICILIARIA. | ML | 1620 | 173.07

## TARJETA DS
JUNTA MUNICIPAL DE AGUA POTABLE Y ALCANTARILLADO DE GUASAVE
COL. GUSTAVO ROBLES, EN LA CIUDAD DE JUAN JOSE RIOS
OBRAS: |  |  | CONSTRUCCION DEL SISTEMA DE ALCANTARILLADO SANITARIO
(PRIMERA ETAPA)
CANTIDADES DE OBRA:
CONCEPTO |  |  |  |  | CANTIDAD | UNIDAD | IMPORTE
| 1.- | TRABAJOS PRELIMINARES |  |  |  |  | 293954.1384
|  | INCLUYE: TRAZO, NIVELACION, EXCAVACIONES, PLANTILLAS, RELLENOS, SUMINISTRO DE MATERIAL DE BANCO Y ACARREOS. |  |  | 2514 | ML
| 2.- | SUMINISTRO E INSTALACION DE TUBERIAS |  |  |  |  | 870624.312
|  | TUBERIA DE PVC SERIE 20 DE 10" DE DIAMETRO. |  |  | 218 | ML
|  | TUBERIA DE PVC SERIE 20 DE 8" DE DIAMETRO. |  |  | 2296 | ML
| 3.- | OBRAS ACCESORIAS |  |  |  |  | 481014.1492
|  | CONSTRUCCION DE POZOS DE VISITA. |  |  | 44 | PZAS
|  | BROCAL Y TAPA DE CONCRETO ARMADO. |  |  | 44 | PZAS
|  | INTERCONEXION A POZO DE VISITA EXISTENTE. |  |  | 1 | PZAS
| 4.- | REPARACION DE TOMAS Y DESCARGAS DOMILICIARIAS |  |  |  |  | 1092634.5312
|  | CONSTRUCCION DE DESCARGAS DOMICILIARIAS DE 6" |  |  | 162 | PZAS
|  | NO. DE DESCARGAS |  | 162 |  | INVERSION TOTAL:
|  | HABS. BENEFICIADOS |  | 729 |  | $ | 2738227.1308

## Hoja2
| Capítulo | - |  | PRESUPUESTO REFERENTE A LA CONSTRUCCION DE SISTEMA DE DRENAJE SANITARIO EN COLONIA GUSTAVO ROBLES (PRIMERA ETAPA), EN LA LOCALIDAD DE JUAN JOSE RIOS, GUASAVE, SINALOA. |  |  |  | 2360540.63
| Subcapítulo | - |  | 1.- PRELIMINARES |  |  |  | 253408.74
1.1 | Concepto |  | TRAZO ALC | TRAZO Y NIVELACIÓN CON LA FINALIDAD DE EFECTUAR TRABAJOS DE ALCANTARILLADO SANITARIO, ESTABLECIENDO BANCOS DE NIVEL A UN MAXIMO DE 300 MTS. ENTRE BANCO Y BANCO. | ML | 2514 | 3.92 | 9854.88
1.2 | Concepto |  | EMQ 0-2 B SEC | EXCAVACION A MAQUINA EN MATERIAL TIPO COMUN SECO EN ZONA "B" DE 0.00 A 2.00 MTS DE PROFUNDIDAD | M3 | 2281.7 | 39.85 | 90925.74
1.3 | Concepto |  | PLANTILLA | PLANTILLA APISONADA Y COMPACTADA CON PISON DE MANO Y AGUA, CON ESPESOR DE PROYECTO CON MATERIAL SELECCIONADO PRODUCTO DE LA EXCAVACION. | M3 | 163.41 | 60.12 | 9824.21
1.4 | Concepto |  | ACOST MEC | RELLENO ACOSTILLADO Y COMPACTADO CON EQUIPO MECANICO EN CAPAS DE 20 CMS DE ESPESOR, CON MATERIAL SELECCIONADO PRODUCTO DE LA EXCAVACIÓN. | M3 | 738.07 | 156.9 | 115803.18
1.5 | Concepto |  | VOLTEO M | RELLENO A VOLTEO A MAQUINA CON MATERIAL SELECCIONADO PRODUCTO DE LA EXCAVACIÓN | M3 | 1301.24 | 20.75 | 27000.73
| Subcapítulo | - |  | 2.- TUBERIAS |  |  |  | 750538.2
2.1 | Concepto |  | 10" D SUM | SUMINISTRO DE TUBERIA DE PVC DE 10" ø SERIE 20 | ML | 218 | 419.38 | 91424.84
2.2 | Concepto |  | 10" D INS | INSTALACIÓN, JUNTEO Y PRUEBA DE TUBERIA DE PVC DE 10" ø SERIE 20 | ML | 218 | 25.28 | 5511.04
2.3 | Concepto |  | 8" D SUM | SUMINISTRO DE TUBERIA DE PVC DE 8" ø SERIE 20 | ML | 2296 | 263.6 | 605225.6
2.4 | Concepto |  | 8" D INS | INSTALACIÓN, JUNTEO Y PRUEBA DE TUBERIA DE PVC DE 8" ø SERIE 20 | ML | 2296 | 21.07 | 48376.72
| Subcapítulo | - |  | 3.- OBRAS ACCESORIAS |  |  |  | 414667.37
3.1 | Concepto |  | 1.25-POZO | SUMINISTRO DE MATERIALES Y CONSTRUCCIÓN DE POZO DE VISITA TIPO COMUN A BASE DE TABIQUE RECOCIDO, JUNTEADO CON MORTERO CEM-ARENA 1:3, ACABADO INTERIOR PULIDO CON CEMENTO ARENA 1:3 CON LLANA METALICA, INCLUYE: FABRICACIÓN DE BASE DE TABIQUE ROJO RECOCIDO, MEDIA CAÑA, COLOCACION DE PLANTILLA DE GRAVA ARENA, ESCALONES DE VARILLA DE 1" DE DIAM; EXCAVACIONES Y RELLENOS PARA UNA PROFUNDIDAD DE 1.25 MTS | PZA | 11 | 6158.66 | 67745.26
3.2 | Concepto |  | 1.50-POZO | SUMINISTRO DE MATERIALES Y CONSTRUCCIÓN DE POZO DE VISITA TIPO COMUN A BASE DE TABIQUE RECOCIDO, JUNTEADO CON MORTERO CEM-ARENA 1:3, ACABADO INTERIOR PULIDO CON CEMENTO ARENA 1:3 CON LLANA METALICA, INCLUYE: FABRICACIÓN DE BASE DE TABIQUE ROJO RECOCIDO, MEDIA CAÑA, COLOCACION DE PLANTILLA DE GRAVA ARENA, ESCALONES DE VARILLA DE 1" DE DIAM; EXCAVACIONES Y RELLENOS PARA UNA PROFUNDIDAD DE 1.50 MTS | PZA | 31 | 7245.14 | 224599.34
3.3 | Concepto |  | 1.75-POZO | SUMINISTRO DE MATERIALES Y CONSTRUCCIÓN DE POZO DE VISITA TIPO COMUN A BASE DE TABIQUE RECOCIDO, JUNTEADO CON MORTERO CEM-ARENA 1:3, ACABADO INTERIOR PULIDO CON CEMENTO ARENA 1:3 CON LLANA METALICA, INCLUYE: FABRICACIÓN DE BASE DE TABIQUE ROJO RECOCIDO, MEDIA CAÑA, COLOCACION DE PLANTILLA DE GRAVA ARENA, ESCALONES DE VARILLA DE 1" DE DIAM; EXCAVACIONES Y RELLENOS PARA UNA PROFUNDIDAD DE 1.75 MTS | PZA | 2 | 8418.08 | 16836.16
3.4 | Concepto |  | BROCAL | SUMINISTRO DE MATERIALES Y CONSTRUCCIÓN DE BROCAL Y TAPA DE CONCRETO ARMADO, INCLUYE CIMBRA APARENTE | PZA | 44 | 2389.69 | 105146.36
3.5 | Concepto |  | INTERCONEXION | SUMINISTRO E INSTALACIÓN DE MATERIALES EN INTERCONEXION A POZO DE VISITA EXISTENTE | PZA | 1 | 340.25 | 340.25
| Subcapítulo | - |  | 4.- REPOSICION DE DESCARGAS DOMICILIARIAS |  |  |  | 941926.32
4.1 | Concepto |  | SUM PZAS DESC 8X6 | SUMINISTRO E INSTALACION DE PIEZAS ESPECIALES PARA DESCARGA DOMICILIARIA DE 6"ø PARA SER INTERCONECTADAS A TUBERIA DE 8"ø SERIE 20: CODO DE PVC DE 45°X6"ø Y YEE DE 8"X6"ø. | LOTE | 162 | 1918.16 | 310741.92
4.2 | Concepto |  | CONST DESC | CONSTRUCCIÓN DE DESCARGA DOMICILIARIA CON TUBERIA DE 6"ø SERIE 20, INTERCONECTADA A TUBERIA DE 8"ø SERIE 20, INCLUYE: EXCAVACION, PLANTILLA, ACOSTILLADO Y VOLTEO. | ML | 1620 | 216.55 | 350811
4.3 | Concepto |  | SUM TPVC6 DESC | SUMINISTRO DE TUBERIA DE PVC DE 6"ø SERIE 20 PARA CONSTRUCCION DE DESCARGA DOMICILIARIA. | ML | 1620 | 173.07 | 280373.4