## HOSP GRAL GVE
GOBIERNO DEL ESTADO DE SINALOA |  |  | INVITACIÓN A CUANDO MENOS TRES PERSONAS No. |  |  |  | DOC
SERVICIOS DE SALUD DE SINALOA (SSS) |  |  | SSS/SO/INV/005/19 |  |  |  | DE-1
SUBDIRECCIÓN DE OBRA |  |  | OBRA: CONSERVACIÓN Y MANTENIMIENTO DEL INMUEBLE HOSPITAL GENERAL GUASAVE, LOCALIDAD GUASAVE, MUNICIPIO GUASAVE, ESTADO SINALOA. |  |  |  | PAG
INVITACIÓN A CUANDO MENOS TRES PERSONAS
CATALOGO DE CONCEPTOS, DESCRIPCIÓN DE LOS TRABAJOS, UNIDADES DE MEDICIÓN, CANTIDADES DE TRABAJO, PRECIOS UNITARIOS CON NUMERO Y LETRA, IMPORTES POR PATIDA, SUBPARTIDA, CONCEPTO Y DEL TOTAL DE LA PROPOSICIÓN
NUMERO EN ORDEN PROGRESIVO | CLAVE | CONCEPTOS DE OBRA | UNIDAD | CANTIDAD | PRECIO UNITARIO |  | IMPORTE EN PESOS
|  | DESCRIPCIÓN DE LOS CONCEPTOS |  |  | CON NUMERO | CON LETRA
| 1 | PRELIMINARES
1 | 1.01 | TRAZO Y NIVELACION DE TERRENO, EMPLEANDO ESTACAS DE MADERA, CINTA Y CAL, INCLUYE: MATERIALES, MANO DE OBRA, HERRAMIENTA Y/O EQUIPO Y TODO LO NECESARIO PARA SU EJECUCIÓN. | M2 | 22
2 | 1.02 | CORTE CON DISCO DE DIAMANTE EN FIRME EMPLEANDO CORTADORA PARA CONCRETO, PARA CIMENTACIONES, INCLUYE: MATERIALES, MANO DE OBRA, HERRAMIENTA Y/O EQUIPO Y TODO LO NECESARIO PARA SU EJECUCIÓN. | ML | 20
3 | 1.03 | DEMOLICION DE FIRME DE CONCRETO DE 10 CMS. DE ESPESOR REFORZADO CON MALLALAC, PARA INSTALACIONES HIDROSANITARIAS, INCLUYE: MATERIALES, MANO DE OBRA, HERRAMIENTA Y/O EQUIPO Y TODO LO NECESARIO PARA SU EJECUCIÓN. | M2 | 8
4 | 1.04 | CARGA Y RETIRO DE MATERIALES PRODUCTO DE EXCAVACIONES Y/O DEMOLICIÓN EN CAMION, INCLUYE: MATERIALES, MANO DE OBRA, HERRAMIENTA Y/O EQUIPO Y TODO LO NECESARIO PARA SU EJECUCIÓN. | M3 | 4
5 | 1.05 | DESMONTE DE WC CON RECUPERACION, INCLUYE: MANO DE OBRA, HERRAMIENTA Y TODO LO NECESARIO PARA SU EJECUCIÓN. | PZA | 4
6 | 1.06 | DESMONTE DE LAVAMANOS CON RECUPERACION, INCLUYE: MANO DE OBRA, HERRAMIENTA Y TODO LO NECESARIO PARA SU EJECUCIÓN. | PZA | 2
7 | 1.07 | DEMOLICIÓN DE RECUBRIMIENTOS VÍTREOS JUNTO CON EL APLANADO DE BASE, EN MURO. INCLUYE: MANO DE OBRA, HERRAMIENTA Y/O EQUIPO Y TODO LO NECESARIO PARA SU EJECUCIÓN. | M2 | 22
8 | 1.08 | EXCAVACIÓN A MANO, EN CEPAS, PARA SALIDAS HIDROSANITARIAS, INCLUYE AFINE DE TALUDES Y FONDO MATERIAL TIPO II PROFUNDIDAD DE 0.00 A 2.00 MTS. INCLUYE: MANO DE OBRA, HERRAMIENTA Y/O EQUIPO Y TODO LO NECESARIO PARA SU EJECUCIÓN. | M3 | 5
9 | 1.09 | LIMPIEZA Y CASCAREO DE MUROS Y PLAFONES, QUITANDO SUPERFICIE DESPRENDIDA, INCLUYE EL EMPLEO DE ESPATULAS, LLANA, CEPILLOS Y TODO LO NECESARIO PARA SU CORRECTA EJECUCION. | M2 | 255
10 | 1.1 | SUMINISTRO E INSTALACION DE ACUMULADOR LTH 34 (L-34-600) GPO. 3, PARA PLANTA DE EMERGENCIA EN CUARTO DE MAQUINAS. INCLUYE, MATERIAL, MANO DE OBRA, HERRAMIENTA, EQUIPO Y TODO LO NECESARIO PARA SU CORRECTA EJECUCION. | PZA | 2
11 | 1.11 | SUMINISTRO E INSTALACION DE ACUMULADOR LTH 8D (27C) (L-8D-1125AR) 27 PLACAS (GPO. 7), PARA PLANTA DE EMERGENCIA EN CUARTO DE MAQUINAS. INCLUYE, MATERIAL, MANO DE OBRA, HERRAMIENTA, EQUIPO Y TODO LO NECESARIO PARA SU CORRECTA EJECUCION. | PZA | 2
TOTAL PRELIMINARES
| 2 | ALBAÑILERIA
12 | 2.01 | SUMINISTRO Y COLOCACION DE FIRME DE CONCRETO F'C=200 KG/CM2. DE 10 CMS. DE ESPESOR. REFORZADA CON MALLA ELECTROSOLDADA 6/6 10-10. INCLUYE: MATERIALES, MANO DE OBRA, HERRAMIENTA, EQUIPO Y TODO LO NECESARIO PARA SU CORRECTA EJECUCION. | M2 | 8
13 | 2.02 | RENIVELADO DE LOSA DE AZOTEA EXISTENTE PARA DAR ACABADO UNIFORME A LA SUPERFICIE. A BASE DE CEMENTO BASECOAT-ARENA. INCLUYE: MATERIALES, MANO DE OBRA, HERRAMIENTA, EQUIPO Y TODO LO NCESARIO PARA SU CORRECTA EJECUCION. | M2 | 2923
TOTAL ALBAÑILERIA
| 3 | IMPERMEABILIZACION
14 | 3.01 | LIMPIEZA DE LA SUPERFICIE DE AZOTEA QUITANDO ADHERENCIAS, RETIRO DE MATERIAL EXISTENTE, SELLADO CON TAPA PORO, SELLADO DE GRIETAS CON PRIMER Y CEMENTO PLASTICO, INCLUYE: MATERIAL, MANO DE OBRA, HERRAMIENTA Y TODO LO NECESARIO PARA SU EJECUCIÓN | M2 | 5441
15 | 3.02 | SUMINISTRO Y COLOCACIÓN DE IMPERMEABILIZANTE ELASTOMERICO TERRAKOTA 5 AÑOS DE GARANTIA, UNA CAPA DE FIBRA O MEMBRANA, CON MALLA REFORZADA Y UNA 2DA CAPA DE IMPERMEABILIZANTE ELASTOMERICO TERRAKOTA, INCLUYE: MATERIALES, MANO DE OBRA, HERRAMIENTA Y/O EQUIPO Y TODO LO NECESARIO PARA SU EJECUCIÓN | M2 | 5441
16 | 3.03 | SUMINISTRO Y COLOCACION DE IMPERMEABILIZANTE EN DUCTOS A BASE DE ACRILICO ELASTOMERICO CEMIX 5 AÑOS COLOR TERRAKOTA EN DOS CAPAS Y UNA MALLA DE FIBRA POLIESTER | M2 | 115
17 | 3.04 | SUMINISTRO Y COLOCACION DE IMPERMEABILIZANTE EN TUBERIAS DE MINISPLIT A BASE DE ACRILICO ELASTOMERICO CEMIX 5 AÑOS COLOR TERRAKOTA EN DOS CAPAS Y UNA MALLA DE FIBRA POLIESTER | PZA | 8
TOTAL IMPERMEABILIZACION
| 4 | INSTALACIÓN HIDROSANITARIA
18 | 4.01 | RAMALEO EXTERIOR A BASE DE TUBERIA DE PVC SANITARIO, EN LINEA REFORZADO DE 4"Ø PARA CONECTAR DE REGISTRO A REGISTRO, INCLUYE: EXCAVACION, CAMA DE ARENA, ACOSTILLAMIENTO, RELLENO, MATERIAL, MANO DE OBRA, HERRAMIENTA Y/O EQUIPO Y TODO LO NECESARIO PARA SU EJECUCIÓN. | ML | 8
19 | 4.02 | RAMALEO EXTERIOR A BASE DE TUBERIA DE PVC SANITARIO, EN LINEA REFORZADO DE 2"Ø Y 4"Ø PARA CONECTAR DE MUEBLE A REGISTRO Y TUBO VENTILA, INCLUYE: EXCAVACION, CAMA DE ARENA, ACOSTILLAMIENTO, RELLENO, MATERIAL, MANO DE OBRA, HERRAMIENTA Y/O EQUIPO Y TODO LO NECESARIO PARA SU EJECUCIÓN. | ML | 3.2
20 | 4.03 | SALIDA SANITARIA PARA W.C., CON TUBERIA 4"Ø, INCLUYE: RANURADOS, EXCAVACIONES, RESANES, MATERIAL, MANO DE OBRA, HERRAMIENTA Y/O EQUIPO Y TODO LO NECESARIO PARA SU EJECUCIÓN | SAL | 4
21 | 4.04 | SALIDA SANITARIA PARA LAVABO, CON TUBERIA DE 2"Ø, INCLUYE: RANURADOS, EXCAVACIONES, RESANES, MATERIAL, MANO DE OBRA, HERRAMIENTA Y/O EQUIPO Y TODO LO NECESARIO PARA SU EJECUCIÓN | SAL | 2
22 | 4.05 | SALIDA SANITARIA PARA COLADERA, CON TUBERIA DE 2"Ø, INCLUYE: RANURADOS, EXCAVACIONES, RESANES, MATERIAL, MANO DE OBRA, HERRAMIENTA Y/O EQUIPO Y TODO LO NECESARIO PARA SU EJECUCIÓN | SAL | 2
23 | 4.06 | SALIDA HIDRAULICA PARA W.C., CON TUBERIA 1"Ø DE COBRE, INCLUYE: RANURADOS, EXCAVACIONES, RESANES, MATERIAL, MANO DE OBRA, HERRAMIENTA Y/O EQUIPO Y TODO LO NECESARIO PARA SU EJECUCIÓN | SAL | 4
24 | 4.07 | SALIDA HIDRAULICA PARA LAVABO, CON TUBERIA DE 1/2"Ø DE COBRE, INCLUYE: RANURADOS, EXCAVACIONES, RESANES, MATERIAL, MANO DE OBRA, HERRAMIENTA Y/O EQUIPO Y TODO LO NECESARIO PARA SU EJECUCIÓN | SAL | 2
25 | 4.08 | SUMINISTRO Y COLOCACIÓN DE W.C. LAMOSA VIENA BLANCO O SIMILAR, INCLUYE: ASIENTO, TAPA, TANQUE CON HERRAJES, TAZA ALARGADA, MANGUERA, TORNILLO DE SUJETACION, TAPONES CUBRE PIJAS, CUELLO DE CERA, LLAVE DE CONTROL, FIJACIÓN, CONEXIÓN, MATERIAL, MANO DE OBRA, HERRAMIENTA Y/O EQUIPO Y TODO LO NECESARIO PARA SU EJECUCIÓN | PZA | 4
26 | 4.09 | SUMINISTRO Y COLOCACIÓN DE LAVABO CON PEDESTAL VIENNA BLANCO LINEA LUJO, CODIGO 3923 Y COD 3510 (PEDESTAL) O SIMILAR, INCLUYE: PEDESTAL, MANGUERAS, LLAVES DE CONTROL, FIJACIÓN, CONEXIÓN, PRUEBAS, LIMPIEZA, MATERIAL, MANO DE OBRA, HERRAMIENTA Y/O EQUIPO Y TODO LO NECESARIO PARA SU EJECUCIÓN | PZA | 2
27 | 4.1 | SUMINISTRO Y COLOCACIÓN DE MINGITORIO SECO BLANCO MG GOBI TDS, HELVEX O SIMILAR, INCLUYE: FIJACIÓN, CONEXIÓN, PRUEBAS, LIMPIEZA, MATERIAL, MANO DE OBRA, HERRAMIENTA Y/O EQUIPO Y TODO LO NECESARIO PARA SU EJECUCIÓN | PZA | 2
28 | 4.11 | SUMINISTRO Y COLOCACIÓN DE FLUXOMETRO PARA WC, C/MANIJA 110 38 MM. HELVEX O SIMILAR, INCLUYE: FIJACIÓN, CONEXIÓN, PRUEBAS, LIMPIEZA, MATERIAL, MANO DE OBRA, HERRAMIENTA Y/O EQUIPO Y TODO LO NECESARIO PARA SU EJECUCIÓN | PZA | 4
29 | 4.12 | SUMINISTRO Y COLOCACIÓN DE LLAVE MEZCLADORA PARA LAVABO TEMPORIZADORA (MONOMANDO) TV-120, EN CROMO MARCA HELVEX O SIMILAR, INCLUYE: MANERAL DE ACERO, FIJACIÓN, CONEXIÓN, PRUEBAS, MATERIAL, MANO DE OBRA, HERRAMIENTA Y/O EQUIPO Y TODO LO NECESARIO PARA SU EJECUCIÓN | PZA | 2
30 | 4.13 | SUMINISTRO Y COLOCACIÓN DE LLAVE MEZCLADORA PARA TARJA TIPO CUELLO DE GANZO FLAMINGO EN CROMO CON MANERAL HM-38 MARCA HELVEX O SIMILAR, INCLUYE: MANERAL DE ACERO, FIJACIÓN, CONEXIÓN, PRUEBAS, MATERIAL, MANO DE OBRA, HERRAMIENTA Y/O EQUIPO Y TODO LO NECESARIO PARA SU EJECUCIÓN | PZA | 1
31 | 4.14 | SUMINISTRO Y COLOCACIÓN DE COLADERA 24 Y BOCAREJILLA REDONDA EN CROMO, MARCA HELVEX O SIMILAR, INCLUYE: FIJACIÓN, CONEXIÓN, PRUEBAS, MATERIAL, MANO DE OBRA, HERRAMIENTA Y/O EQUIPO Y TODO LO NECESARIO PARA SU EJECUCIÓN | PZA | 5
TOTAL INSTALACIÓN HIDROSANITARIA
| 5 | TABLAROCA Y CARPINTERIA
32 | 5.01 | AFINE DE MUROS Y PLAFONES, CON PASTA READYMIX PARA ALISAR LA SUPERFICIE. INCLUYE: MATERIALES, MERMAS Y/O DESPERDICIOS, MANO DE OBRA, ANDAMIOS, HERRAMIENTA, EQUIPO Y TODO LO NECESARIO PARA LA CORRECTA EJECUCIÓN. | M2 | 426
33 | 5.02 | SUMINISTRO Y FABRICACIÓN DE MURO DE TABLAROCA DE 13 MM DE ESPESOR 2 CARAS, ESTRUCTURADO CON CANALES METALICOS DE 6.35 CM. DE ANCHO CALIBRE 26., POSTES METALICOS DE 6.35 CM. CALIBRE 26, @ 61CM., ESQUINERO RECTO, READYMIX, PERFACINTA, TORNILLOS, TAQUETES, PLOMEADO, NIVELADO, Y EMBOQUILLADO HASTA 3.50 MTS DE ALTURA. INCLUYE: MATERIALES, MERMAS Y/O DESPERDICIOS, MANO DE OBRA, ANDAMIOS, HERRAMIENTA, EQUIPO Y TODO LO NECESARIO PARA LA CORRECTA EJECUCIÓN. | M2 | 10.2
34 | 5.03 | SUMINISTRO Y FABRICACIÓN DE PLAFOND DE TABLAROCA DE 13 MM DE ESPESOR, ESTRUCTURADO CON CANALETA DE CARGA Y CANALES LISTONES, TIRANTEADO CON ALAMBRE GALV. @ 61CM., READYMIX, PERFACINTA, TORNILLOS, TAQUETES, PLOMEADO, NIVELADO, Y EMBOQUILLADO HASTA 3.50 MTS DE ALTURA. INCLUYE: MATERIALES, MERMAS Y/O DESPERDICIOS, MANO DE OBRA, ANDAMIOS, HERRAMIENTA, EQUIPO Y TODO LO NECESARIO PARA LA CORRECTA EJECUCIÓN. | M2 | 8.5
35 | 5.04 | SUMINISTRO Y COLOCACIÓN DE PLACAS DE PLAFOND RADAR DE 61 X 61 CMS PARA SUSTITUIR PLACAS DAÑADAS, INCLUYE UNA MANO DE PINTURA VINILICA SIMILAR A LAS EXISTENTES. INCLUYE: FLETE, RECORTES, MATERIALES, HERRAMIENTA, EQUIPO, MANO DE OBRA Y TODO LO NECESARIO PARA SU CORRECTA EJECUSION. | PZA | 225
| 5.05 | SUMINISTRO Y FABRICACIÓN DE MUEBLE ESCRITORIO SECCION DE ACUERDO A LA EXISTENTE A BASE DE MURO DE TABLAROCA DE 13 MM DE ESPESOR 2 CARAS Y FORMICA LAMINADA EN LA CUBIERTA DEL MISMO, ESTRUCTURADO CON CANALES METALICOS DE 6.35 CM. DE ANCHO CALIBRE 26., POSTES METALICOS DE 6.35 CM. CALIBRE 26, @ 61CM., ESQUINERO RECTO, READYMIX, PERFACINTA, TORNILLOS, TAQUETES, PLOMEADO, NIVELADO, Y EMBOQUILLADO HASTA 3.50 MTS DE ALTURA. INCLUYE: MATERIALES, MERMAS Y/O DESPERDICIOS, MANO DE OBRA, ANDAMIOS, HERRAMIENTA, EQUIPO Y TODO LO NECESARIO PARA LA CORRECTA EJECUCIÓN. | PZA | 3
TOTAL TABLAROCA Y CARPINTERIA
| 6 | ACABADOS
37 | 6.01 | SUMINISTRO Y COLOCACIÓN DE PISO DE LOSETA DE 20 X 20 CM. COLOR BLANCO, MARCA INTERCERÁMIC Ó SIMILAR. . INCLUYE: MANO DE OBRA, HERRAMIENTA Y/O EQUIPO Y TODO LO NECESARIO PARA SU EJECUCIÓN. | M2 | 22
38 | 6.02 | SUMINISTRO Y COLOCACIÓN DE PISO DE LOSETA DE 20X 30 CM. COLOR BLANCO I, MARCA INTERCERÁMIC Ó SIMILAR. INCLUYE: MANO DE OBRA, HERRAMIENTA Y/O EQUIPO Y TODO LO NECESARIO PARA SU EJECUCIÓN. | M2 | 10
TOTAL ACABADOS
| 7 | CRISTALERIA Y ALUMINIO
39 | 7.01 | SUMINISTRO E INSTALACION DE CANCEL CORREDIZO DE ALUMINIO LINEA 2" Y CRISTAL CLARO DE 6 MM., DE 2.50 X 2.60 MTS. APROX. PARA CUBICULO DE CAJAS. INCLUYE: MATERIAL, MANO DE OBRA, HERRAMIENTA Y/O EQUIPO Y TODO LO NECESARIO PARA SU EJECUCIÓN. | PZA | 1
40 | 7.02 | SUMINISTRO E INSTALACION DE PUERTA DE 1.00 X 2.10 MTS. CON DUELA DE ALUMINIO DE 5 PULGADAS ONDULADA, CHAPA DOBLE MANIJA, INCLUYE MARCO CON PERFIL DE 3 PULGADAS.. INCLUYE: MATERIAL, MANO DE OBRA, HERRAMIENTA Y/O EQUIPO Y TODO LO NECESARIO PARA SU EJECUCIÓN. | PZA | 1
TOTAL CRISTALERIA Y ALUMINIO
| 8 | PINTURA
41 | 8.01 | SUMINISTRO Y APLICACIÓN DE PINTURA EN MUROS INTERIORES Y PLAFONES, VINILICA LAVABLE DE BUENA CALIDAD TIPO VINIMEX DE MARCA COMEX, BERELEX DE BEREL O SIMILAR COLOR BLANCO, DOS MANOS, INCLUYE: DESCARAPELADO, RESANES, SELLADOR, MATERIAL, MANO DE OBRA, HERRAMIENTA Y/O EQUIPO Y TODO LO NECESARIO PARA SU CORRECTA COLOCACION. | M2 | 2043
TOTAL PINTURA
| 9 | AIRE ACONDICIONADO
42 | 9.01 | SUMINISTRO Y COLOCACIÓN DE DIFUSOR DE ALUMINIO DE 24" X 24" DE 4 VÍAS., CON CONTROL DE VOLUMEN, ACABADO EN COLOR BLANCO, INCLUYE: MATERIALES, MANO DE OBRA, HERRAMIENTA, EQUIPO Y TODO LO NECESARIO PARA SU CORREC TA COLOCACION. | PZA | 2
43 | 9.02 | SUMINISTRO Y COLOCACIÓN DE DUCTO FLEXIBLE CON ESPIRAL DE ALUMINIO DE 10" DE DIAMETRO, SUJETADO CON CINTA DE ALUMINIO, INCLUYE: MATERIALES, MANO DE OBRA, HERRAMIENTA, EQUIPO Y TODO LO NECESARIO PARA SU CORREC TA COLOCACION. | ML | 7
TOTAL AIRE ACONDICIONADO