## Hoja1
H. AYUNTAMIENTO DE NAVOLATO
DIRECCIÓN DE OBRAS PÚBLICAS
|  | CVE | DESCRIPCIÓN | UNIDAD | CANTIDAD
Capítulo | - |  | PAVIMENTACION CON CONCRETO HIDRAULICO, REHABILITACION DE LINEA DE ALCANTARILLADO SANITARIO, AGUA POTABLE Y ALUMBRADO PUBLICO DE CALLE VALENTIN GOMEZ FARIAS ENTRE AV. DR. DE LA MORA Y AV. LERDO DE TEJADA, SIND. DE SAN PEDRO, MUNICIPIO DE NAVOLATO, SINALOA.
Subcapítulo | - |  | AGUA POTABLE
Nivel 3 | - |  | BASICOS
Concepto |  | 151 | ATRAQUES DE 40 X 30 X 30 CMS. DE CONCRETO SIMPLE F'C=200 KG/CM2, PARA TUBERIA DE HASTA 6" DE DIAMETRO, INCLUYE: CIMBRA Y DESCIMBRA. | PZA | 2
Nivel 3 | - |  | PRELIMINARES
Concepto |  | 152 | TRAZO Y NIVELACION DEL PROYECTO, ESTABLECIENDO EJES DE REFERENCIA PARA LA INSTALACION DE LA TUBERIA | ML | 197
Nivel 3 | - |  | EXCAVACIONES, PLANTILLAS Y RELLENOS
Concepto |  | 153 | EXCAVACION CON MAQUINA EN MATERIAL TIPO B EN SECO DE 0.00 A 3.00 MTS. DE PROFUNDIDAD, INCLUYE SONDEOS DE TUBERIAS EXISTENTES | M3 | 141.84
Concepto |  | 154 | PLANTILLA APISONADA CON MEDIOS MECANICOS ( BAILARINA ), A UNA HUMEDAD OPTIMA EN ZANJAS, CON MATERIAL DE BANCO, INCLUYE PRUEBA DE COMPACTACION | M3 | 11.82
Concepto |  | 155 | COMPACTACION DE MATERIAL CON MEDIOS MECANICOS ( BAILARINA ) PARA CONFORMACION DE ACOSTILLADO, CON MATERIAL DE BANCO, INCLUYE PRUEBA DE COMPACTACION | M3 | 47.28
Concepto |  | 156 | RELLENO COMPACTADO DE MATERIAL CON MEDIOS MECANICOS ( BAILARINA ), CON MATERIAL PRODUCTO DE EXCAVACION, INCLUYE PRUEBA DE COMPACTACION | M3 | 35.46
Concepto |  | 157 | RELLENO A VOLTEO CON MATERIAL PRODUCTO DE LA EXCAVACION CON EQUIPO ( RETROEXCAVADORA ) INCLUYE LLANTEO DURANTE EL PROCESO DE RELLENO | M3 | 47.28
Concepto |  | 158 | RETIRO DE MATERIAL PRODUCTO DE LA EXCAVACION EN CAMION VOLTEO, INCLUYE; CARGA MECANICA, APILAMIENTO PARA CARGA Y TIRO AUN LUGAR DONDE NO CAUSE DAÑOS A TERCEROS. | M3 | 59.1
Concepto |  | 159 | SUMINISTRO DE MATERIAL INERTE (LIMO) TRAIDO DE BANCO, PUESTO EN OBRA. | M3 | 59.1
Nivel 3 | - |  | TUBERIA
Concepto |  | 160 | SUMINISTRO Y COLOCACION DE TUBERIA DE PVC-H, RD 41 DE 4" DE DIAMETRO, INCLUYE PRUEBA HIDROSTATICA Y CINTA PREVENTIVA | ML | 197
Nivel 3 | - |  | CRUCEROS
Concepto |  | 161 | SUMINISTRO Y COLOCACION DE PIEZAS ESPECIALES, ( 1 TEE DE PVC-H DE 4", 1 COPLE DE REPARACION DE PVC-H DE 4", 1 JUNTA GIBAULT DE 4", 2 ANILLOS DE HULE DE 4" ), INCLUYE MATERIALES, EQUIPO, MANO DE OBRA Y HERRAMIENTA | PZA | 2
Nivel 3 | - |  | TOMAS DOMICILIARIAS
Concepto |  | 162 | TOMA DOMICILIARIA, INCLUYE: EXCAVACION EN MATERIAL TIPO B, SONDEO DE TUBERIAS EXISTENTES, SUMINISTRO E INSTALACION DE ABRAZADERA DE PVC DE 4" x 1/2", MANGUERA EXTRUPAC RD-9 DE 1/2" Ø ( 4 ML. ), MEDIDOR DE AGUA, PZAS. ESPECIALES, CAJA DE MEDIDOR DE POLIETILENO, PLANTILLA DE LIMO, PLANTILLA DE CONCRETO PERIMETRAL PARA APOYO DE CAJA DE MEDIDOR Y RELLENO DE ZANJA. | PZA | 24
Nivel 3 | - |  | OTROS
Concepto |  | 163 | INTERCONEXION A RED EXISTENTE INCLUYE; EXCAVACION, SONDEO, EQUIPO, PZAS. E´PECIALES, MATERIALES Y PERSONAL NESESARIO PARA LA REALIZACION DE LOS TRABAJOS. | PZA | 1
Subcapítulo | - |  | ALCANTARILLADO SANITARIO
Nivel 3 | - |  | PRELIMINARES
Concepto |  | 152 | TRAZO Y NIVELACION DEL PROYECTO, ESTABLECIENDO EJES DE REFERENCIA PARA LA INSTALACION DE LA TUBERIA | ML | 194
Nivel 3 | - |  | EXCAVACIONES, PLANTILLAS Y RELLENOS
Concepto |  | 153 | EXCAVACION CON MAQUINA EN MATERIAL TIPO B EN SECO DE 0.00 A 3.00 MTS. DE PROFUNDIDAD, INCLUYE SONDEOS DE TUBERIAS EXISTENTES | M3 | 223.48
Concepto |  | 154 | PLANTILLA APISONADA CON MEDIOS MECANICOS ( BAILARINA ), A UNA HUMEDAD OPTIMA EN ZANJAS, CON MATERIAL DE BANCO, INCLUYE PRUEBA DE COMPACTACION | M3 | 11.64
Concepto |  | 155 | COMPACTACION DE MATERIAL CON MEDIOS MECANICOS ( BAILARINA ) PARA CONFORMACION DE ACOSTILLADO, CON MATERIAL DE BANCO, INCLUYE PRUEBA DE COMPACTACION | M3 | 63.83
Concepto |  | 156 | RELLENO COMPACTADO DE MATERIAL CON MEDIOS MECANICOS ( BAILARINA ), CON MATERIAL PRODUCTO DE EXCAVACION, INCLUYE PRUEBA DE COMPACTACION | M3 | 89.62
Concepto |  | 157 | RELLENO A VOLTEO CON MATERIAL PRODUCTO DE LA EXCAVACION CON EQUIPO ( RETROEXCAVADORA ) INCLUYE LLANTEO DURANTE EL PROCESO DE RELLENO | M3 | 58.39
Concepto |  | 158 | RETIRO DE MATERIAL PRODUCTO DE LA EXCAVACION EN CAMION VOLTEO, INCLUYE; CARGA MECANICA, APILAMIENTO PARA CARGA Y TIRO AUN LUGAR DONDE NO CAUSE DAÑOS A TERCEROS. | M3 | 75.47
Concepto |  | 159 | SUMINISTRO DE MATERIAL INERTE (LIMO) TRAIDO DE BANCO, PUESTO EN OBRA. | M3 | 75.47
Nivel 3 | - |  | POZOS DE VISITA
Concepto |  | 164 | POZO DE VISITA TIPO COMUN HASTA 2.00 M. DE PROFUNDIDAD, INCLUYE PLANTILLA DE CONCRETO DE 10 CMS. DE ESPESOR F'C=150 KG/CM2., MURO DE CUÑAS DE CONCRETO DE 16 X 10 X 25 CMS. JUNTEADO CON MORTERO CEMENTO - ARENA 1:3, APLANADO INTERIOR CON MORTERO CEMENTO - ARENA 1:3, MEDIA CAÑA CON TABIQUE Y MORTERO, ESCALONES TIPO MARINO, SUMINISTRO Y COLOCACION DE ANILLOS DE HULE PARA LOGRAR HERMETICIDAD ENTRE POZO Y TUBERIA DE PVC, MATERIALES Y MANO DE OBRA. ( APLANADO INTERIOR ACABADO PULIDO CON MORTERO CEMENTO - ARENA 1:3 ). | PZA | 2
Concepto |  | 165 | POZO DE VISITA TIPO COMUN HASTA 2.50 M. DE PROFUNDIDAD, INCLUYE PLANTILLA DE CONCRETO DE 10 CMS. DE ESPESOR F'C=150 KG/CM2., MURO DE CUÑAS DE CONCRETO DE 16 X 10 X 25 CMS. JUNTEADO CON MORTERO CEMENTO - ARENA 1:3, APLANADO INTERIOR CON MORTERO CEMENTO - ARENA 1:3, MEDIA CAÑA CON TABIQUE Y MORTERO, ESCALONES TIPO MARINO, SUMINISTRO Y COLOCACION DE ANILLOS DE HULE PARA LOGRAR HERMETICIDAD ENTRE POZO Y TUBERIA DE PVC, MATERIALES Y MANO DE OBRA. ( APLANADO INTERIOR ACABADO PULIDO CON MORTERO CEMENTO - ARENA 1:3 ). | PZA | 1
Nivel 3 | - |  | TUBERIA
Concepto |  | 166 | SUMINISTRO Y COLOCACION DE TUBERIA DE PVC DE 8" DE DIAMETRO, SERIE 20, INCLUYE CINTA PREVENTIVA | ML | 194
Concepto |  | 167 | INTERCONEXION A POZO DE VISITA EXISTENTE, INCLUYE MATERIALES, MANO DE OBRA, HERRAMIENTA Y EQUIPO | PZA | 1
Nivel 3 | - |  | DESCARGAS DOMICILIARIAS
Concepto |  | 168 | DESCARGA DOMICILIARIA CON TUBERIA DE PVC-S S-20 DE 6" DE DIAMETRO, INCLUYE : EXCAVACION EN MATERIAL TIPO "B", PLANTILLAS, RELLENOS, COLOCACION DE TUBO ( 5 ML.), CODO 6" X 45, YEE DE 8" X 6" Y PEGAMENTO | PZA | 24
Concepto |  | 169 | FABRICACION DE REGISTRO SANITARIO CON MEDIDAS INTERIORES DE 40X60, HASTA 1.0 MT. DE PROFUNDIDAD A BASE DE TABIQUE DE BARRO ROJO RECOCIDO ASENTADO CON MORTERO CEMENTO-ARENA 1:5, APLANADO INTERIOR CON MORTERO CEMENTO-ARENA 1:5 ACABADO PULIDO, PLANTILLA DE CONCRETO F'c= 200 KG/CM2. DE 8 CMS. DE ESPESOR, TAPA DE CONCRETO F'C=150 KG/CM2., ARMADA CON VARILLA DE 3/8" @ 20 CMS. EN AMBOS SENTIDOS, INCLUYE: MARCO Y CONTRAMARCO CON ANGULAR DE 1 1/2" x 1/8" y 1 1/4" x 1/8" RESPECTIVAMENTE, PINTADO CON FONDO ANTICORROSIVO Y PINTURA DE ESMALTE. | PZA | 24
Concepto |  | 170 | INTERCONEXION DE REGISTRO A LINEA EXISTENTE DE ALBAÑAL, INCLUYE COPLE DE PVC DE 4'', TUBO DE PVC SANITARIO DE 4", MATERIALES, MANO DE OBRA Y HERRAMIENTA | PZA | 24
Subcapítulo | - |  | PAVIMENTO
Nivel 3 | - |  | DEMOLICIONES
Concepto |  | 171 | DEMOLICION DE BANQUETAS, GUARNICION Y LOSAS EXISTENTES CON MEDIOS MECANICOS, INCLUYE RETIRO DEL MATERIAL PRODUCTO DE LA DEMOLICION A UN LUGAR DONDE NO CAUSE DAÑOS A TERCEROS | M2 | 139.01
Nivel 3 | - |  | PRELIMINARES
Concepto |  | 121 | TRAZO Y NIVELACION DEL PROYECTO, ESTABLECIENDO EJES DE REFERENCIA PARA LA INSTALACION DE LA TUBERIA | M2 | 1490.21
Nivel 3 | - |  | EXCAVACIONES
Concepto |  | 122 | CORTE PARA ABRIR CAJA CON MAQUINA, EN TERRENO DE MATERIAL TIPO II | M3 | 1034.63
Concepto |  | 123 | CARGA Y ACARREO POR MEDIOS MECANICOS EN EL 1er. Km., DE MATERIAL PRODUCTO DE EXCAVACION Y DESPALME, INCLUYE : EQUIPO, HERRAMIENTA, MANO DE OBRA Y TODO LO NECESARIO PARA SU CORRECTA EJECUCION. | M3 | 1345.01
Concepto |  | 124 | SOBRE ACARREO DE MATERIAL PRODUCTO DE EXCAVACION Y DESPALME EN LOS 4 KMS. SUBSECUENTES AL PRIMERO, INCLUYE : EQUIPO, HERRAMIENTA, MANO DE OBRA, DESCARGA DE MATERIAL Y TODO LO NECESARIO PARA SU CORRECTA EJECUCION. | M3-KM | 5380.04
Concepto |  | 125 | MEJORAMIENTO DE TERRENO NATURAL COMPACTADO AL 90% DE SU PVSM | M2 | 1490.21
Nivel 3 | - |  | TERRACERIAS
Concepto |  | 126 | FORMACION DE SUB-RASANTE COMPACTADA AL 95% DE SU PVSM, INCLUYE: ADQUISICION DE MATERIAL PUESTO EN OBRA, VOLUMEN MEDIDO COMPACTO Y PRUEBAS DE LABORATORIO | M3 | 298.04
Concepto |  | 127 | FORMACION DE BASE COMPACTADA AL 95% DE SU PVSM, INCLUYE: ADQUISICION DE MATERIAL PUESTO EN OBRA, VOLUMEN MEDIDO COMPACTO Y PRUEBAS DE LABORATORIO | M3 | 298.04
Concepto |  | 128 | RIEGO DE IMPREGNACION CON EMULSION ASFALTICA ECM-60 (1.50 LT/M2) | M2 | 1490.21
Concepto |  | 129 | ARENADO MANUAL DE BASE IMPREGNADA | M2 | 1490.21
Concepto |  | 130 | BARRIDO DE SUPERFICIE CON TRACTOR | HA | 0.14
Nivel 3 | - |  | POZOS DE VISITA
Concepto |  | 131 | SUMINISTRO Y COLOCACIÓN DE TAPA DE MADERA PARA PROTECCION DE POZO DE VISITA NUEVO A BASE DE TABLONES DE 4"X2"X1.20 M. INCLUYE: MATERIAL, MANO DE OBRA Y HERRAMIENTA. | PZA | 3
Concepto |  | 132 | RENIVELACION DE POZO DE VISITA TIPO COMUN HASTA 0.60 MTS. DE PROFUNDIDAD, INCLUYE APLANADO CON MORTERO CEM-ARENA PROP. 1:3, ACABADO INTERIOR PULIDO, ESCALON TIPO MARINO, TAPA Y BROCAL DE Fo. Fo. | PZA | 3
Nivel 3 | - |  | BANQUETA
Concepto |  | 133 | RELLENO EN BANQUETAS INCLUYE; SUMINISTRO DE MATERIAL, ACARREO Y COMPACTACION CON PLACA VIBRATORIA | M2 | 586
Concepto |  | 134 | EXCAVACION EN AREA DE BANQUETA INCLUYE; HERRAMIENTA Y MANO DE OBRA. | M2 | 586
Concepto |  | 135 | BANQUETA DE CONCRETO DE 10 CMS. DE ESPESOR, ACABADO ESCOBILLADO, CONCRETO F'C=150 KG/CM2., INCLUYE : MANO DE OBRA, MATERIALES, EQUIPO Y HERRAMIENTA. | M2 | 586
Nivel 3 | - |  | CONCRETO
Concepto |  | 136 | CONSTRUCCION DE GUARNICIONES INTEGRALES TIPO "L" DE CONCRETO PREMEZCLADO, INCLUYE: CONCRETO PREMEZCLADO F'C=250 KG/CM2, T.M.A. 1 1/2", COLOCACION, VIBRADO, ACABADO ESCOBILLADO, CURACRETO, CONTRAJUNTA C-2, CIMBRA METALICA, CIMBRADO, DESCIMBRADO Y MANO DE OBRA. | ML | 377.62
Concepto |  | 137 | CONSTRUCCION DE LOSAS DE CONCRETO DE 15 CMS. DE ESPESOR, INCLUYE : CONCRETO F'C=250 KG/CM2, T.M.A. DE 1 1/2", PREMEZCLADO, COLOCACION, VIBRADO, ACABADO ESCOBILLADO, CURACRETO, CONTRAJUNTA C-2, CELOTEX IMPREGNADO DE 1/2" DE ESPESOR, PASAJUNTAS DE VARILLA LISA DE 5/8", CASQUILLO DE POLIDUCTO DE 1", CIMBRADO, DESCIMBRADO Y MANO DE OBRA. | M3 | 177.45
Concepto |  | 138 | CONSTRUCCION DE DENTELLON DE 15X30 CMS. CON CONCRETO PREMEZCLADO INCLUYE: CONCRETO PREMEZCLADO F'C=250 KG/CM2. T.M.A. 1/2", COLOCACION, VIBRADO, ACABADO ESCOBILLADO, CURACRETO, CIMBRA METALICA, CIMBRADO, DESCIMBRADO Y MANO DE OBRA. | ML | 20.19
Concepto |  | 139 | CALAFATEO CON BITUPLASTIC "N" | ML | 676.4
Nivel 3 | - |  | SEÑALIZACION
Concepto |  | 140 | PINTURA EN GUARNICION DE 20 X 15 CM. CON PINTURA TIPO TRAFICO COLOR AMARILLO, INCLUYE: MATERIAL, MANO DE OBRA CALIFICADA Y EQUIPO ADECUADO. | ML | 377.62
Concepto |  | 141 | PINTURA CENTRAL CONTINUA CON PINTURA TIPO TRAFICO COLOR AMARILLO, INCLUYE: MATERIAL, MANO DE OBRA CALIFICADA Y EQUIPO ADECUADO. | ML | 377.62
Concepto |  | 142 | SEÑALAMIENTO VERTICAL TIPO SR-6 DE 71X71 CM. EN LAMINA CAL. 16, ROTULADO EN VINIL REFLEJANTE GRADO INGENIERIA E IMPRESION SERIGRAFICA, INCLUYE: POSTE, TORNILLERIA Y CONCRETO HIDRAULICO. | PZA | 3
Concepto |  | 144 | SEÑALAMIENTO DE ANUNCIO DE NOMBRE DE LA CALLE EN ESQUINA DE CALLE A BASE DE LAMINA CALIBRE 20 E IMPRESION EN GRAN FORMATO, INCLUYE POSTE, TORNILLERIA, MATERIALES Y MANO DE OBRA. | PZA | 3
Subcapítulo | - |  | ALUMBRADO PUBLICO
Nivel 3 | - |  | ALUMBRADO
Concepto |  | 145 | SUM E INST DE POLIDUCTO NARANJA REFORZADO DE 41 MM (1 1/2") INCLUYE EXCAVACION EN TERRENOTIPO II, CONCRETO F'C= 100 KG/CM2, RELLENO CON MATERIAL PRODUCTO DE LA EXCAVACION, MANO DE OBRA, HERRAMIENTA Y EQUIPO. | ML | 210
Concepto |  | 146 | SUM E INST DE CABLE AL XLP 2+1 CAL 4 SUBTERRANEO INCLUYE MANO DE OBRA, HERRAMIENTA Y EQUIPO. | ML | 210
Concepto |  | 147 | SUM E INST DE SISTEMA DE TIERRA PARA FINAL DE CIRCUITO INCLUYE: VARILLA PARA TIERRA 5/8X 1.50 MTS NORMAL, CONECTOR PARA VARILLA DE TIERRA MECANICO, MANO DE OBRA, HERRAMIENTA Y EQUIPO. | PZA | 8
Concepto |  | 148 | SUM E INST DE REGISTRO DE CONCRETO DE 40X40X40 CMS MEDIDASEXTERIORES CON MARCO Y CONTRAMARCO DE FE. ANGULO 1 1/2" X1/8" Y 1 1/4" X 1/8" INCLUYEMANO DE OBRA, HERRAMIENTA YEQUIPO. | PZA | 8
Concepto |  | 149 | SUMINISTRO E INSTALACION DE LUMINARIA INCLUYE: UNA LUMINARIA TECNOLOGIA LED MODELO AP-100, 5 AÑOS DE GARANTIA, 100 W., 85 - 280V., 50,000 HRS. EN BRAZO METALICO DE 2.40 MTS. X 2" COLOCADA EN POSTE CONICO OCTAGONAL DE 9 MTS., BASE PIRAMIDAL 0.30 X 0.70 X 0.90 MTS., CABLE USO RUDO N°12, EXCAVACION, PINTURA Y LO NECESARIO PARA SU CORRECTO FUNCIONAMIENTO | PZA | 7
Subcapítulo | - |  | LETRERO
Concepto |  | 8800 03 | RÓTULO DE INICIO DE OBRA A BASE DE LAMINA CON VINIL DE 1.20 X 0.90 M., COMO SE INDICA EN PLANO; INCLUYE: MATERIALES Y MANO DE OBRA. | PZA | 1