## RESUMEN
H. AYUNTAMIENTO DE BADIRAGUATO DIRECCIÓN DE OBRAS PÚBLICAS, DESARROLLO URBANO Y ECOLOGÍA.
CONSTRUCCIÓN DE PAVIMENTO HIDRÁULICO DE 15 CMS. DE ESPESOR CON
ACABADO ESTAMPADO Y ALUMBRADO PUBLICO, FORMANDO GLORIETA
EN ENTRONQUE DE CALLE PRINCIPAL-SALIDA A EL TRIGUITO-SALIDA MESA
DEL FIERRO, FRENTE A CASA EJIDAL, EN LA CABECERA DE SINDICATURA DE
SURUTATO, MUNICIPIO DE BADIRAGUATO, SINALOA.
Resumen
CLAVE | DESCRIPCION | UNIDAD | CANTIDAD | P.U | TOTAL
1 | CONSTRUCCIÓN DE PAVIMENTO HIDRÁULICO DE 15 CMS. DE ESPESOR CON ACABADO ESTAMPADO Y ALUMBRADO PUBLICO, FORMANDO GLORIETA EN ENTRONQUE DE CALLE PRINCIPAL-SALIDA A EL TRIGUITO-SALIDA MESA DEL FIERRO, FRENTE A CASA EJIDAL, EN LA CABECERA DE SINDICATURA DE SURUTATO, MUNICIPIO DE BADIRAGUATO, SINALOA.
01 | PAVIMENTO
0101 | PRELIMINARES
0102 | TERRACERIAS
0103 | PAVIMENTOS
0104 | BANQUETAS
02 | MONUMENTO
03 | ALUMBRADO PUBLICO
04 | VARIOS
05 | ROTULO DE OBRA
SUBTOTAL =
IVA (16%) =
TOTAL =

## CATALOGO
H. AYUNTAMIENTO DE BADIRAGUATO DIRECCIÓN DE OBRAS PÚBLICAS, DESARROLLO URBANO Y ECOLOGÍA.
CONSTRUCCIÓN DE PAVIMENTO HIDRÁULICO DE 15 CMS. DE ESPESOR CON
ACABADO ESTAMPADO Y ALUMBRADO PUBLICO, FORMANDO GLORIETA
EN ENTRONQUE DE CALLE PRINCIPAL-SALIDA A EL TRIGUITO-SALIDA MESA
DEL FIERRO, FRENTE A CASA EJIDAL, EN LA CABECERA DE SINDICATURA DE
SURUTATO, MUNICIPIO DE BADIRAGUATO, SINALOA.
Presupuesto.
CLAVE | DESCRIPCION | UNIDAD | CANTIDAD | P.U | TOTAL
1 | CONSTRUCCIÓN DE PAVIMENTO HIDRÁULICO DE 15 CMS. DE ESPESOR CON ACABADO ESTAMPADO Y ALUMBRADO PUBLICO, FORMANDO GLORIETA EN ENTRONQUE DE CALLE PRINCIPAL-SALIDA A EL TRIGUITO-SALIDA MESA DEL FIERRO, FRENTE A CASA EJIDAL, EN LA CABECERA DE SINDICATURA DE SURUTATO, MUNICIPIO DE BADIRAGUATO, SINALOA.
01 | PAVIMENTO
0101 | PRELIMINARES
GP01 | TRAZO Y NIVELACIÓN DEL TERRENO ESTABLECIENDO EJES Y NIVELETAS DE REFERENCIA, INCLUYE: MATERIAL, MANO DE OBRA Y HERRAMIENTA. | M2 | 1075.71
GP02 | CORTE DE CAJA DE MATERIAL TIPO B DE 0.00 A 2.00 MTS. | M3 | 471.64
GP03 | CARGA Y ACARREO DE MATERIAL PRODUCTO DE EXCAVACIÓN Y/O DEMOLICIONES MEDIDO COMPACTO. | M3 | 529.33
GP68 | DEMOLICIÓN DE EMPEDRADO DE 15 CM DE ESPESOR EXISTENTE POR MEDIOS MECÁNICOS, INCLUYE: DEMOLICIÓN, CORTE, CARGA Y RETIRO DONDE NO CAUSE DAÑOS A TERCEROS. | M2 | 315.23
0102 | TERRACERIAS
GP05 | COMPACTACIÓN DE TERRENO NATURAL EN AREA DE DESPLANTE INCLUYE ESCARIFICADO E INCORPORACIÓN DE HUMEDAD AL 90%, INCLUYE MANO DE OBRA Y MATERIAL. | M2 | 857.53
GP25 | BASE DE GRAVA-ARENA DE 20 CMS. DE ESPESOR, COMPACTADA AL 100 % DE SU PESO VOLUMÉTRICO, INCLUYE: SUMINISTRO DEL AGREGADO, ACARREO, COMPACTACIÓN, PRUEBA DE LABORATORIO Y TODO LO NECESARIO PARA SU TERMINACIÓN. | M2 | 857.53
GP64 | SUMINISTRO Y COLOCACIÓN DE HULE NEGRO CALIBRE 600, INCLUYE: MATERIALES, MANO DE OBRA, HERRAMIENTA, EQUIPO Y TODO LO NECESARIO PARA SU CORRECTA TERMINACIÓN | M2 | 857.53
0103 | PAVIMENTOS
GP62 | GUARNICIÓN TIPO "L" DE 15X30X60 DE CONCRETO HECHO EN OBRA DE F'C= 250 KG/CM2, INCLUYE: CIMBRA Y DESIMBRA, MATERIALES, MANO DE OBRA, HERRAMIENTA, MANIOBRAS LOCALES Y TODO LO NECESARIO PARA SU TERMINACIÓN. | ML | 134.83
GP138 | GUARNICIÓN TIPO "I" DE 15X60 DE CONCRETO HECHO EN OBRA DE F'C= 250 KG/CM2, INCLUYE: CIMBRA Y DESIMBRA, MATERIALES, MANO DE OBRA, HERRAMIENTA, MANIOBRAS LOCALES Y TODO LO NECESARIO PARA SU TERMINACIÓN. | ML | 62.75
GP139 | PATIN DE 15X60 DE CONCRETO HECHO EN OBRA DE F'C= 250 KG/CM2, INCLUYE: CIMBRA Y DESIMBRA, MATERIALES, MANO DE OBRA, HERRAMIENTA, MANIOBRAS LOCALES Y TODO LO NECESARIO PARA SU TERMINACIÓN. | ML | 34.46
GP140 | LOSA DE CONCRETO ESTAMPADO DE ACUERDO A PROYECTO, DE 15 CMS DE ESPESOR CONCRETO HECHO EN OBRA CON F'C=250 KG/CM2 T.M.A. 3/4", INCLUYE: CIMBRADO, COLADO, VIBRADO, ENRASE DE CONCRETO, ACABADO RAYADO, VOLTEADOR, CURADO, DESCIMBRA Y TODO LO NECESARIO PARA SU CORRECTA EJECUCIÓN. | M2 | 719.49
GP11 | PINTURA EN GUARNICIÓN DE 20 X 15 CM. CON PINTURA TIPO TRAFICO SCT COLOR AMARILLO O BLANCO, CON USO DE MAQUINA PINTARRAYAS, INCLUYE: PREPARACIÓN DE LA SUPERFICIE, MATERIAL, MANO DE OBRA CALIFICADA Y EQUIPO ADECUADO. | ML | 134.83
0104 | BANQUETAS
GP26 | RELLENO COMPACTADO AL 95% CON BAILARINA EN CAPAS DE 20 CMS DE ESPESOR CON MATERIAL PRODUCTO DE EXCAVACIÓN, INCLUYE: AGUA, MANO DE OBRA, HERRAMIENTA Y TODO LO NECESARIO PARA SU TERMINACIÓN. | M3 | 68.29
GP141 | BANQUETAS DE 10 CMS DE ESPESOR CON ACABADO ESTAMPADO DE ACUERDO A PROYECTO, CONCRETO HECHO EN OBRA, CON UN F´C=150 KG/CM2, INCLUYE: MATERIALES, MANO DE OBRA, HERRAMIENTA Y EQUIPO. | M2 | 200.12
02 | MONUMENTO
GP17 | EXCAVACIÓN POR MEDIOS MECÁNICOS EN MATERIAL TIPO "B" DE 0.00 A 2.00 MTS. | M3 | 6.91
GP18 | PLANTILLA DE CONCRETO SIMPLE PARA DESPLANTE DE ACERO DE 100 KG/M2 | M2 | 5.76
GP142 | ZAPATA AISLADA DE 2.00X2.00X0.25 MTS DE ESPESOR ARMADA CON VARILLA DE 1/2" @ 20 EN AMBAS DIRECCIONES A DOS LECHOS, COLADA CON CONCRETO HECHO EN OBRA CON F´C=250 KG/CM, INCLUYE: MANO DE OBRA, MATERIALES, HERRAMIENTA Y EQUIPO. | PZA | 1
GP143 | LOSA DE 10 CMS DE ESPESOR ARMADA CON VARILLA DE 3/8" @ 15 EN AMBAS DIRECCIONES, COLADA CON CONCRETO HECHO EN OBRA CON F´C=250 KG/CM, INCLUYE: MANO DE OBRA, MATERIALES, HERRAMIENTA Y EQUIPO. | M2 | 7.48
GP144 | MURO DE BLOCK 20X20X40 CON UN BOQUILLA DE 1 CMS DE ESPESOR, ASENTADO CON MORTERO CEMENTO-ARENA 1:3, 1 VARILLA DE 3/8" @ 40 CMS, RELLENA CON CONCRETO HECHO EN OBRA CON UN F´C= 150 KG/CM2, INCLUYE: MANO DE OBRA, HERRAMIENTA, EQUIPO Y TODO LO NECESARIO PARA SU CORRECTA EJECUCIÓN. | M2 | 6.4
GP35 | CASTILLO Y/O DALA DE 20X20 CM ARMADO CON 4 VARILLAS DE 3/8" Y ESTRIBOS DE ALAMBRÓN DE 1/4" @ 20 CMS ACABADO APARENTE, CONCRETO HECHO EN OBRA CON UN F´C=200 KG/CM2, INCLUYE: MATERIALES, MANO DE OBRA Y HERRAMIENTAS. | M2 | 6.4
GP145 | DADO DE 60X60 DE 2.00 MTS DE ALTURA ARMADO CON CON 15 VARILLAS DE 1/2" Y ESTRIBOS DE VARILLA DE 3/8" @ 20 CMS ACABADO APARENTE, CONCRETO HECHO EN OBRA CON UN F´C=200 KG/CM2, INCLUYE: MATERIALES, MANO DE OBRA Y HERRAMIENTAS. | PZA | 1
GP146 | COLUMNA DE 60X60 DE ARMADO CON CON 15 VARILLAS DE 1/2" Y ESTRIBOS DE VARILLA DE 3/8" @ 20 CMS ACABADO APARENTE, CONCRETO HECHO EN OBRA CON UN F´C=200 KG/CM2, INCLUYE: MATERIALES, MANO DE OBRA Y HERRAMIENTAS. | ML | 3.5
GP26 | RELLENO COMPACTADO AL 95% CON BAILARINA EN CAPAS DE 20 CMS DE ESPESOR CON MATERIAL PRODUCTO DE EXCAVACIÓN, INCLUYE: AGUA, MANO DE OBRA, HERRAMIENTA Y TODO LO NECESARIO PARA SU TERMINACIÓN. | M3 | 5.91
GP115 | SUMINISTRO Y COLOCACIÓN DE ESTATUA DE CANTERA DE 2.00 MTS DE ALTURA DE ACUERDO A PROYECTO, INCLUYE: SUMINISTRO, TRASLADO, MANO DE OBRA, HERRAMIENTA Y EQUIPO. | PZA | 1
GP147 | SUMINISTRO Y COLOCACIÓN DE CANTERA EN AREA DE MONUMENTO, INCLUYE: SUMINISTRO, TRASLADO, MANO DE OBRA, HERRAMIENTA Y EQUIPO. | M2 | 13.85
GP148 | SUMINISTRO Y COLOCACIÓN DE MOLDURA DE CANTERA DE ACUERDO A PROYECTO, INCLUYE: SUMINISTRO, TRASLADO, MANO DE OBRA, HERRAMIENTA Y EQUIPO. | ML | 38.4
GP152 | CONSTRUCCIÓN DE ESCALERAS DE 2.00 MTS EN ANCHA CON 4 HUELLAS DE 50 CMS DE ANCHA Y 15 CMS DE PERALTE, CON ACABADO ESTAMPADO, FORJADO DE ESCALONES, COLADO DE FIRME DE CONCRETO, EXCAVACIÓN, MANO DE OBRA, HERRAMIENTA Y EQUIPO. | PZA | 3
03 | ALUMBRADO PUBLICO
GP117 | SUMINISTRO Y COLOCACIÓN DE LAMPARA TIPO COLONIAL DE 3" DE 5.5 MTS DE ALTURA, INCLUYE: BASE PIRAMIDAL DE 30X50X70 POSTE , FALDON INGLES, BRAZO MODELO CHAPULTEPEC CON BASE PARA LUMINARIA COLGANTE (MODELO: ZENETTI DE 100W), MANO DE OBRA, HERRAMIENTA Y EQUIPO. | PZA | 10
GP149 | SUMINISTRO E INSTALACIÓN DE PROYECTOR MODELO RE-10 LED 100 W MARCA FORLIGHTING O SIMILAR, INCLUYE : MATERIALES,HERRAMIENTA,EQUIPO Y MANO DE OBRA. | PZA | 3
GP57 | SISTEMA DE TIERRA PARA FINAL DE CIRCUITO, INCLUYE: VARILLA PARA TIERRA 5/8" x 1.50 m. CONECTOR PARA VARILLA DE TIERRA MECANICO, SOLDADURA, MANO DE OBRA, HERRAMIENTA Y EQUIPO. | PZA | 1
GP28 | POLIDUCTO NARANJA REFORZADO DE 1-1/2" DE DIÁMETRO, INCLUYE: EXCAVACIÓN EN ZANJA EN TERRENO TIPO B, RELLENO CON MATERIAL PRODUCTO DE LA EXCAVACIÓN, MANO DE OBRA, HERRAMIENTA Y EQUIPO. | ML | 150
GP29 | CABLE AL XLP 2+1 CAL. 4 SUBTERRANEO PARA ALIMENTAR LUMINARIAS, INCLUYE: MATERIAL, MANO DE OBRA, HERRAMIENTA Y EQUIPO. | ML | 150
GP30 | REGISTRO PREFABRICADO DE CONCRETO DE 40X40X40 CM CON TAPA DE CONCRETO DE 6 CM DE ESPESOR, CON MARCO DE FIERRO GALVANIZADO DE 1 1/2"X1 1/2"X1/8" CONTRAMARCO DE ÁNGULO DE 1 1/4"X 1 1/4"X1/8", INCLUYE: SUMINISTRO, COLOCACIÓN, EXCAVACIÓN , RELLENO, MATERIAL, MANO DE OBRA Y HERRAMIENTA. | PZA | 11
GP31 | MURETE DE MEDICION PREFABRICADO, INCLUYE: CONTROL, RELEVADOR DE TIEMPO 0-5 HR INCLUYE: BASE DE MEDICION 5-100 AMP. MARCA SQUARE D, GABINETE, 2 CONTACTORES DE 30 AMP., 2 INTERRUPTORES DE 2 x 50 AMP. FOTOCELDA DE 1000 W 220 V. RECEPTACULO PARA FOTOCELDA, MENSULA, TUBO CON ROSCA GALVANIZADO DE Ø 1/2", MUFA DE Ø 1/2", CABLES, MANO DE OBRA, HERRAMIENTA, PUESTA EN OPERACION Y PRUEBAS. | PZA | 1
GP60 | ALIMENTACIÓN PARA MURETE DE MEDICIÓN, INCLUYE: CABLE THWL-LS CALIBRE 4, CABLE THW-LS CALIBRE 6, CABLE DE COBRE DESNUDO CALIBRE 8 TUBO DE PVC CONDUIT TIPO PESADO DE 1 1/2", EXCAVACIÓN, CONCRETO F´C=100 KG/CM2, MANO DE OBRA, HERRAMIENTA Y EQUIPO. | ML | 6
GP32 | PAGO A CFE POR CONTRATACION | PZA | 1
GP33 | PAGO POR UNIDAD DE VERIFICACION DE ALUMBRADO | PZA | 1
04 | VARIOS
GP111 | SUMINISTRO Y COLOCACIÓN DE TIERRA PARA JARDÍN, INCLUYE: MANO DE OBRA, HERRAMIENTA Y EQUIPO. | M3 | 21
GP112 | SUMINISTRO Y COLOCACIÓN DE CEPED SAN AGUSTIN, INCLUYE: MATERIALES, MANO DE OBRA, HERRAMIENTA Y EQUIPO. | M2 | 140.27
GP150 | SUMINISTRO E INSTALACIÓN DE PLANTA BAJAS Y/O ARBUSTOS DE ACUERDO A PROYECTO, INCLUYE: MATERIALES, MANO DE OBRA, HERRAMIENTA Y EQUIPO. | PZA | 100
05 | ROTULO DE OBRA
GP151 | SUMINISTRO Y COLOCACIÓN DE PLACA CONMEMORATIVA DE OBRA, FABRICADA EN ALUMINIO CON MEDIDAS DE 80X70 CMS, CON CUATRO LOGOTIPOS VACIADOS, FONDO TEXTURIZADO NEGRO MATE Y RELIEVES RAYADO FINO, INCLUYE:MATERIALES, MANO DE OBRA Y HERRAMIENTA. | PZA | 1
GP67 | LETRERO INFORMATIVO ALUSIVO A LA OBRA FABRICADO CON PTR DE 1 1/2" CON MEDIDAS DE 1.20X1.80 MTS DE ALTO, INCLUYE: LONA IMPRESA CON INFORMACIÓN DE LA OBRA, CONCRETO HECHO EN OBRA CON UN F´C=150 KG/CM2 EN PATAS DE ANUNCIO DE 0.40X0.40X0.40, MATERIALES, MANO DE OBRA, HERRAMIENTA Y EQUIPO. | PZA | 1
SUBTOTAL =
IVA (16%) =
TOTAL =