## Hoja1
H. AYUNTAMIENTO DE NAVOLATO
DIRECCIÓN DE OBRAS PÚBLICAS
|  | CVE | DESCRIPCIÓN | UNIDAD | CANTIDAD
Capítulo | - |  | REHABILITACION DE PARQUE EN LA COL. MARGARITA, SIND. DE LIC. BENITO JUAREZ, MUNICIPIO DE NAVOLATO, SINALOA.
Subcapítulo | - |  | GRADAS
Nivel 3 | + |  | GRADAS ( 2 MODULOS DE 16 ML., 4 NIVELES )
Concepto |  | 0001 | TRAZO Y NIVELACION DEL TERRENO ESTABLECIENDO EJES Y NIVELETAS DE CONTROL. | M2 | 171.2
Concepto |  | 0002 | EXCAVACION A MANO EN MATERIAL TIPO "B" CON PICO Y PALA DE 0.00 A 2.00 MTS. | M3 | 59.4
Concepto |  | 0003 | PLANTILLA DE CONCRETO F'c= 100 KG/CM2, DE 5 CMS. DE ESPESOR PARA ZAPATA DE CIMENTACION, INCLUYE : FABRICACION Y COLOCACION DE CONCRETO EN OBRA, ACARREOS, TRAZOS, MANIOBRAS, LIMPIEZA Y RETIRO DE SOBRANTES, HERRAMIENTA, EQUIPO, MATERIAL Y MANO DE OBRA. | M2 | 59.4
Concepto |  | 0004 | ZAPATA DE 3.30 X 1.00 MTS DE 20 CM DE ESPESOR ARMADA CON VARILLA DE 3/8" @ 20 CMS. EN AMBOS SENTIDOS, CONCRETO F'C=250 KG/CM2., INCLUYE CIMBRADO, HABILITADO, COLADO Y DESCIMBRADO | PZA | 18
Concepto |  | 0005 | MURETE DE BLOCK 15X20X40 CMS. HUECO, RELLENO DE CONCRETO F'c= 100 KG/CM2., EN CELDAS, ASENTADO CON MORTERO CEMENTO-ARENA, PROP.1:3, INCLUYE: VARILLA DE ANCLAJE #3 A CADA 80 CMS. | M2 | 86.22
Concepto |  | 0006 | SUMINISTRO, PUESTO EN OBRA Y COMPACTACION CON MEDIOS MECANICOS CON MATERIAL INERTE, EN CAPAS DE 20 CMS., VOLUMEN MEDIDO COMPACTO. | M3 | 59.4
Concepto |  | 0007 | CADENA O CAST.DE CONC. F'C=250KG/CM2 14X20CM. ARM. C/4 VAR, #2.5 o #3 F'Y=4200KG/CM2 EST. #2 @20CM INCL. CIMB. APAR. Y CRUCES DE VARILLA. | ML | 60.12
Concepto |  | 0008 | LOSA MACIZA DE 10 CM DE ESPESOR CON CONCRETO F'C= 250 KG/CM2, ARMADA CON VARILLA DE 3/8" @ 20 CMS EN AMBOS SENTIDOS, INCLUYE; CIMBRA, DESCIMBRA, HABILITADO, COLADO, CURADO, MATERIALES, MANO DE OBRA, HERRAMIENTA Y EQUIPO. | M2 | 106.6
Concepto |  | 0009 | FIRME DE CONCRETO DE 10 DE ESP. CON CONCRETO F'C= 150 KG/CM2, INCLUYE; CIMBRA DE FRONTERAS, DESCIMBRA, COLADO, CURADO, MATERIALES, MANO DE OBRA, HERRAMIENTA Y EQUIPO. | M2 | 64
Concepto |  | 0010 | PLACA DE 20 X 20 CM DE 1/4" DE ESPESOR, INCLUYE; ANCLAS CON VARILLA DE 3/8" | PZA | 20
Concepto |  | 0011 | PINTURA VINILICA LAVABLE MARCA BEREL O SIMILAR, INCLUYE PREPARACION DE SUPERFICIE, ANDAMIOS, MANIOBRAS, ALMACENAMIENTO, LIMPIEZA Y RETIRO DE SOBRANTES FUERA DE LA OBRA, SELLADOR, HERRAMIENTA, EQUIPO Y MANO DE OBRA. | M2 | 166.3
Subcapítulo | - |  | TECHUMBRE DE GRADAS
Nivel 3 | + |  | TECHUMBRE
Concepto |  | 0058 | TECHUMBRE DE LAMINA GALVANIZADA CAL. 26 DE 12', COLUMNAS Y TRABES ENCAJONADAS CON POLIN DE 4" CAL. 12, LARGUEROS CON POLIN DE 3" CAL. 14, INCLUYE PIJA BUSCAROSCA, FONDO, PINTURA DE ESMALTE, MATERIALES Y MANO DE OBRA | M2 | 171.2
Subcapítulo | - |  | DENTELLON Y TUCURUGUAY
Nivel 3 | + |  | DENTELLON Y TUCURUGUAY
Concepto |  | 0012 | DENTELLON DE 20 X 30 CMS. DE CONCRETO SIMPLE F'C=150 KG/CM2., INCLUYE : CIMBRADO, FABRICACION Y COLADO DE CONCRETO, DESIMBRADO, ACABADO BOLEADO, LIMPIEZA, MATERIALES Y MANO DE OBRA. | ML | 264
Concepto |  | 0056 | SUMINISTRO, PUESTO EN OBRA Y COLOCACION DE TUCURUGUAY EN ANDADORES, INCLUYE ACARREO EN CARRETILLA 20 MTS. DE DISTANCIA | M3 | 55.25
Subcapítulo | - |  | SERVICIOS SANITARIOS
Nivel 3 | - |  | PRELIMINARES
Concepto |  | 0001 | TRAZO Y NIVELACION DEL TERRENO ESTABLECIENDO EJES Y NIVELETAS DE CONTROL. | M2 | 27.49
Nivel 3 | - |  | ESTRUCTURA
Concepto |  | 0013 | FIRME DE CONCRETO EN LOSAS DE 8 CMS. DE ESPESOR, ARMADO CON MALLA LAC 6X6 - 10/10, ACABADO FLOTEADO, CONCRETO F'C=150 KG/CM2. | M2 | 27.49
Concepto |  | 0014 | IMPERMEABILIZACION DE LOSA DE AZOTEA CON IMPERMEABILIZANTE ELASTOMERICO FIBRATADO, INCLUYE LIMPIEZA DE SUPERFICIE, SELLADOR ADHERENTE, CEMENTO PLASTICO, MEMBRANA REFORZADA, MATERIALES, EQUIPO, HERRAMIENTA Y MANO DE OBRA | M2 | 35.5
Concepto |  | 0015 | FABRICACION DE BASE PARA TINACO EN MEDIDAS DE 1.20 X 1.20 MTS. A BASE DE BLOCK 15X20X40 CMS., ASENTADO CON MORTERO CEMENTO-ARENA PROPORCION 1:5, DE 3.0 A 6.0 MTS. DE ALTURA, ACABADO COMUN, RELLENO DE PEDACERIA DE TABIQUE, INCLUYE LOSA DE CONCRETO F'C=200 KG/CM2. DE 8 CMS. DE ESPESOR REFORZADA CON MALLA - LAC 6X6-10/10, MATERIALES, HERRAMIENTA Y MANO DE OBRA | PZA | 1
Nivel 3 | - |  | INSTALACION ELECTRICA
Concepto |  | 0016 | SALIDA ELECTRICA DE CENTROS Y CONTACTOS DE 110 V. INCLUYE: CABLE # 12, 14, CAJA CHALUPA, CONTACTOS, APAGADORES, ROSETA, TAPA DE 1-2-3 VENTANAS Y FOCO AHORRADOR | SAL | 5
Concepto |  | 0017 | SUMINISTRO E INSTALACION DE CENTRO DE CARGA QO2, INCLUYE INTERRUPTORES TERMOMAGNETICOS DE 1x20 AMPS. INCLUYE: MATERIAL Y MANO DE OBRA | PZA | 1
Concepto |  | 0018 | ALIMENTACION ELECTRICA CON 3 CABLES No. 8, INCLUYE: EXCAVACIONES Y/O DEMOLICIONES PARA COLOCACION DE POLIDUCTO DE 1", CABLEADO, MATERIALES Y MANO DE OBRA. | ML | 15
Nivel 3 | - |  | ENJARRES
Concepto |  | 0019 | ENJARRE DE LOSA CON MORTERO, ACABADO PULIDO. | M2 | 35.5
Concepto |  | 0020 | ENJARRE DE MUROS CON MORTERO, ACABADO FLOTEADO ( 0.0 A 3.0 MTS. ) | M2 | 116.47
Concepto |  | 0021 | FILOS Y PERFILADO DE MUROS CON MORTERO CEM-ARENA EN PROPORCION 1:5, PARA RECIBIR PUERTAS Y VENTANAS A PLOMO Y NIVEL. | ML | 42.76
Nivel 3 | - |  | PUERTAS, CANCELERIA Y PROTECCIONES
Concepto |  | 0022 | CANCELERIA DE ALUMINIO NATURAL O DE COLOR DE 2" EN VENTANAS Y FIJOS, INCLUYE CRISTAL CLARO O FILTRASOL | M2 | 0.5
Concepto |  | 0023 | SUMINISTRO, ELABORACION Y COLOCACION DE PROTECCION A BASE DE CUADRADO DE 1/2" @ 20 CMS. EN AMBOS SENTIDOS Y PTR 1", INCLUYE: SOLDADURA, THINNER, FONDO Y ESMALTE. | M2 | 0.5
Concepto |  | 0024 | SUMINISTRO Y COLOCACION DE PUERTA MULTIPANEL LAMINADA LISA CON MEDIDAS DE 0.90 X 2.10 MTS., MARCO DE ALUMINIO, INCLUYE: CORTES, BISAGRAS DE LIBRO DE 3" Y CHAPA. | PZA | 2
Concepto |  | 0025 | CANCELERIA PARA BAÑOS A BASE DE PERFILERIA DE ACERO ( LAMINA ESTRIADA ), ALTURA DE 1.5 MTS. SEPARADAS DEL PISO 30 CMS., INCLUYE PUERTA, MATERIALES, MANO DE OBRA Y EQUIPO | M2 | 18.65
Nivel 3 | - |  | INSTALACION HIDRAULICA
Concepto |  | 0026 | SUMINISTRO E INSTALACION HIDRAULICA PARA WC, INCLUYE: MATERIALES DE PVC-H (TUBERIAS Y CONEXIONES), MANO DE OBRA, HERRAMIENTA Y TODO LO NECESARIO PARA SU CORRECTO FUNCIONAMIENTO. | SAL | 5
Concepto |  | 0027 | SUMINISTRO E INSTALACION HIDRAULICA PARA LAVABO, INCLUYE: MATERIALES DE PVC-H (TUBERIAS Y CONEXIONES), MANO DE OBRA, HERRAMIENTA Y TODOLO NECESARIO PARA SU CORRECTO FUNCIONAMIENTO. | SAL | 4
Concepto |  | 0028 | SUMINISTRO E INSTALACION HIDRAULICA PARA MINGITORIO, INCLUYE: MATERIALES DE PVC-H (TUBERIAS Y CONEXIONES), MANO DE OBRA, HERRAMIENTA Y TODO LO NECESARIO PARA SU CORRECTO FUNCIONAMIENTO. | SAL | 1
Concepto |  | 0029 | SUMINISTRO E INSTALACION DE SALIDA HIDRAULICA PARA TINACO, INCLUYE: MATERIALES DE PVC-H (TUBERIAS Y CONEXIONES), MANO DE OBRA, HERRAMIENTA Y TODO LO NECESARIO PARA SU CORRECTO FUNCIONAMIENTO. | SAL | 1
Concepto |  | 0030 | ALIMENTACION HIDRAULICA CON TUBERIA DE PVC-H DE 1/2" Ø, INCLUYE:EXCAVACION DE CEPA, RANURADO, SUMINISTRO Y COLOCACION DE TUBO, RELLENO, MATERIALES Y MANO DE OBRA NECESARIOS PARA SU CORRECTA INSTALACION. | ML | 12
Concepto |  | 0031 | TOMA DOMICILIARIA, INCLUYE: EXCAVACION EN MATERIAL TIPO B, SONDEO DE TUBERIAS EXISTENTES, SUMINISTRO E INSTALACION DE ABRAZADERA DE PVC DE 4" x 1/2", MANGUERA EXTRUPAC RD-9 DE 1/2" Ø, MEDIDOR DE AGUA, PZAS. ESPECIALES, CAJA DE MEDIDOR DE POLIETILENO, PLANTILLA DE LIMO, PLANTILLA DE CONCRETO PERIMETRAL PARA APOYO DE CAJA DE MEDIDOR Y RELLENO DE ZANJA. | PZA | 1
Nivel 3 | - |  | INSTALACION SANITARIA
Concepto |  | 0032 | SUMINISTRO E INSTALACION SANITARIA PARA WC, INCLUYE TUBO PARA VENTILACION, MATERIALES DE PVC-S (TUBERIAS Y CONEXIONES). MANO DE OBRA, HERRAMIENTA Y TODO LO NECESARIO PARA SU CORRECTO FUNCIONAMIENTO. | SAL | 5
Concepto |  | 0033 | SUMINISTRO E INSTALACION SANITARIA PARA LAVABO, INCLUYE: MATERIALES DE PVC-S (TUBERIAS Y CONEXIONES), MANO DE OBRA, HERRAMIENTA Y TODO LO NECESARIO PARA SU CORRECTO FUNCIONAMIENTO. | SAL | 4
Concepto |  | 0034 | SUMINISTRO E INSTALACION SANITARIA PARA MINGITORIO, INCLUYE: MATERIALES DE PVC-S (TUBERIAS Y CONEXIONES), MANO DE OBRA, HERRAMIENTA Y TODO LO NECESARIO PARA SU CORRECTO FUNCIONAMIENTO. | SAL | 1
Concepto |  | 0035 | DESCARGA SANITARIA CON TUBERIA DE PVC TIPO SANITARIO DE 4" DE Ø, INCLUYE: EXCAVACION DE CEPA, PLANTILLA CON LIMO DE 10 CMS., SUMINISTRO Y COLOCACION DE TUBO, RELLENO CON MATERIAL PRODUCTO DE EXCAVACION. | ML | 12
Concepto |  | 0036 | FABRICACION DE REGISTRO SANITARIO CON MEDIDAS INTERIORES DE 40X60 CMS. HASTA 1.0 MT. DE PROFUNDIDAD A BASE DE TABIQUE DE BARRO ROJO RECOCIDO ASENTADO CON MORTERO CEMENTO-ARENA 1:5, APLANADO INTERIOR CON MORTERO CEMENTO-ARENA 1:5 ACABADO PULIDO, PLANTILLA DE CONCRETO F'c= 150 KG/CM2. DE 8 CMS. DE ESPESOR, TAPA DE CONCRETO F'c=150 Kg/CM2 ARAMADA CON VARILLA DE 3/8" @ 20 CMS. EN AMBOS SENTIDOS, INCLUYE: MARCO Y CONTRAMARCO CON ANGULAR DE 1 1/2" x 1/8" y 1 1/4" x 1/8" RESPECTIVAMENTE PINTADO CON FONDO ANTICORROSIVO. | PZA | 1
Nivel 3 | - |  | MUEBLES SANITARIOS
Concepto |  | 0037 | SUMINISTRO Y COLOCACION DE W.C. COLOR BLANCO, INCLUYE ACCESORIOS, HERRAJES, MANGUERA ALIMENTADORA, LLAVE DE CONTROL DE 1/2", MATERIALES Y MANO DE OBRA. | PZA | 5
Concepto |  | 0038 | SUMINISTRO Y COLOCACION DE LAVABO OVALIN BLANCO, INCLUYE: CESPOL, CAN DE CEDRO, LLAVE INDIVIDUAL, LLAVE DE CONTROL DE 1/2", MANGUERA ALIMENTADORA, MATERIALES Y MANO DE OBRA. | PZA | 4
Concepto |  | 0039 | SUMINISTRO Y COLOCACION DE MINGITORIO BLANCO, INCLUYE: LLAVE DE RESORTE, MATERIALES, MANO DE OBRA Y TODO LO NECESARIO PARA SU CORRECTO FUNCIONAMIENTO. | PZA | 1
Concepto |  | 0040 | SUMINISTRO Y COLOCACION DE TINACO ROTOPLAS TRICAPA DE PVC DE 600 LTS. DE CAPACIDAD, INCLUYE MATERIALES NECESARIOS PARA SU CORRECTA INSTALACION Y MANO DE OBRA. | PZA | 1
Concepto |  | 0041 | ELABORACION DE LOSA DE 0.60 CMS. DE ANCHO A BASE DE LOSA DE CONCRETO F'C=150 KG/CM2. MACIZA DE 10 CMS. DE ESPESOR ARMADA CON VARILLA DE 3/8" @ 20 CMS., INCLUYE : APOYOS DE BLOCK, CIMBRA, HABILITADO, COLADO, CIMBRA, DESCIMBRA, ENJARRES, REVESTIDA CON AZULEJO, MATERIALES, HERRAMIENTA Y MANO DE OBRA. | M2 | 2.4
Nivel 3 | - |  | VITROPISO Y AZULEJO
Concepto |  | 0042 | SUMINISTRO Y COLOCACION DE VITROPISO PEGADO A BASE DE PEGAZULEJO Y BOQUILLA DE COLOR, INCLUYE : PICADO DE FIRME, CORTES, REMATES, BOQUILLAS, ACARREOS, MANIOBRAS, ALMACENAMIENTO, LIMPIEZA Y RETIRO DE SOBRANTES FUERA DE LA OBRA, FABRICACION DEL MORTERO, MATERIAL, EQUIPO, HERRAMIENTA Y MANO DE OBRA. | M2 | 27.49
Concepto |  | 0043 | SUMINISTRO Y COLOCACION DE ZOCLO, ASENTADO CON PEGAZULEJO Y EMBOQUILLADOR DE COLOR, INCLUYE: CORTES, REMATES, EMBOQUILLADO, ACARREOS, NIVELACION, ALAMCENAMIENTO, MANIOBRAS, LIMPIEZA Y RETIRO DE SOBRANTES FUERA DE LA OBRA, MATERIAL, EQUIPO, HERRAMIENTA Y MANO DE OBRA. | ML | 28.35
Nivel 3 | - |  | PINTURA
Concepto |  | 0044 | PINTURA VINILICA LAVABLE MARCA BEREL O SIMILAR, INCLUYE PREPARACION DE SUPERFICIE, ANDAMIOS, MANIOBRAS, ALMACENAMIENTO, LIMPIEZA Y RETIRO DE SOBRANTES FUERA DE LA OBRA, SELLADOR, HERRAMIENTA, EQUIPO Y MANO DE OBRA. | M2 | 158.38
Subcapítulo | - |  | BARDA PERIMETRAL
Nivel 3 | - |  | BARDA
Concepto |  | 0045 | TRAZO Y NIVELACION DEL TERRENO ESTABLECIENDO EJES Y NIVELETAS DE CONTROL. | ML | 379
Concepto |  | 0046 | EXCAVACION A MANO EN MATERIAL TIPO "B" CON PICO Y PALA DE 0.00 A 2.00 MTS. | M3 | 5.73
Concepto |  | 0047 | DALA DE DESPLANTE DE 15X20 CMS. ARMADA CON ARMEX 15 X 20 - 4, CONCRETO F'C=200 KG/CM2. , ACABADO APARENTE CON MADERA CEPILLADA, INCLUYE: HABILITADO, CIMBRADO, COLADO Y DESCIMBRADO. | ML | 379
Concepto |  | 5417 | SUMINISTRO Y COLOCACION DE MALLA CICLONICA DE 2.0 MTS., LA MALLA DEBERA QUEDAR AHOGADA EN DALA DE DESPLANTE Y AMARRADA A TUBO CON ALAMBRE GALVANIZADO, INCLUYE RETENIDAS, ESPADAS SENCILLAS, TRES HILADAS DE ALAMBRE DE PUAS Y BARRA SUPERIOR. | ML | 369.5
Concepto |  | 0048 | SUMINISTRO Y COLOCACION DE PORTON DE DOS HOJAS EN MEDIDAS DE 4.50 X 2.40 MTS. A BASE DE MALLA Y TUBO GALV. CON ALAMBRE DE PUAS, INCLUYE MATERIAL, HERRAMIENTA Y MANO DE OBRA. | PZA | 1
Concepto |  | 0049 | SUMINISTRO Y COLOCACION DE PORTON DE DOS HOJAS EN MEDIDAS DE 2.0 X 2.40 MTS. A BASE DE MALLA Y TUBO GALV. CON ALAMBRE DE PUAS, INCLUYE MATERIAL, HERRAMIENTA Y MANO DE OBRA. | PZA | 1
Concepto |  | 0050 | SUMINISTRO Y COLOCACION DE PUERTA EN MEDIDAS DE 1.0 X 2.40 MTS. A BASE DE MALLA Y TUBO GALV. CON ALAMBRE DE PUAS, INCLUYE MATERIAL, HERRAMIENTA Y MANO DE OBRA. | PZA | 1
Subcapítulo | - |  | LETRERO
Concepto |  | 8800 03 | RÓTULO DE INICIO DE OBRA A BASE DE LAMINA CON VINIL DE 1.20 X 0.90 M., COMO SE INDICA EN PLANO; INCLUYE: MATERIALES Y MANO DE OBRA. | PZA | 1