## Catalogo de Conceptos
Catalogo de Conceptos
Capítulo | Clave | Descripcion | unidad | cantidad | P.U | Importe
Agrupador | 01 | REHABILITACION DEL SISTEMA DE AGUA POTABLE, CABAZAN, MUNICIPIO DE SAN IGNACIO.
Agrupador | 0101 | GALERIA
Precio Unitario | 01000511 | DEMOLICION DE LOSA DE CONCRETO REFORZADO DE 10 CMS DE ESPESOR CON CUÑA Y MARRO | M2 | 3.8
Precio Unitario | 01060001 | TRAZO Y NIVELACION INCLUYE EQUIPO DE TOPOGRAFIA, PERSONAL, MATERIALES (PINTURA, CAL, CINTAS, CLAVOS, ESTACAS ETC) TRASPORTE Y ACARREOS. ASI MISMO LA REVISION DE LAS COTAS DEL PROYECTO; VERIFICANDO DEL PERFIL DEL TERRENO NATURAL Y MANTENER DURANTE LA OBRA LAS NIVELETAS NECESARIAS PARA EL CONTROL DE LAS MISMAS | M2 | 63.62
Precio Unitario | 01060002 | EXCAVACION CON MAQUINA PARA ZANJAS, HASTA 4.00 M DE PROFUNDIDAD, EN CUALQUIER TIPO DE MATERIAL EXCEPTO ROCA FIJA INCLUYE: AFLOJE Y EXTRACCION DEL MATERIAL, AMACIZE Y LIMPIEZA DE PLANTILLA Y TALUDES, REMOCION TRASPALEOS Y CONSERVACION DE LA ZANJA HASTA LA INSTALACION SATISFACTORIA DE LA TUBERIA MEDIDO EN ZANJA EN SECO | M3 | 274.97
Precio Unitario | 01080224 | EXCAVACION A MANO PARA CONSTRUCCION DE GALERIAS EN MATERIAL GRAVA-ARENA EN PRESENCIA DE AGUA INCLUYE EXTRACCION DEL MATERIAL A MANO CON MALACATE Y RONDANA Y CUBETA DE 4.01 HASTA 6.00 MTS DE PROFUNDIDAD | M3 | 8.3
Precio Unitario | 01080225 | EXCAVACION A MANO PARA CONSTRUCCION DE GALERIAS EN MATERIAL GRAVA-ARENA EN PRESENCIA DE AGUA INCLUYE EXTRACCION DEL MATERIAL A MANO CON MALACATE Y RONDANA Y CUBETA DE 6.01 HASTA 8.00 MTS DE PROFUNDIDAD | M3 | 8.3
Precio Unitario | 01080226 | EXCAVACION A MANO PARA CONSTRUCCION DE GALERIAS EN MATERIAL GRAVA-ARENA EN PRESENCIA DE AGUA INCLUYE EXTRACCION DEL MATERIAL A MANO CON MALACATE Y RONDANA Y CUBETA DE 8.01 HASTA 10.00 MTS DE PROFUNDIDAD | M3 | 6.64
Precio Unitario | 01080034 | SUMINISTRO Y COLOCACION DE MATERIAL GRAVA CRIVADA DE 1/4" A 1 1/2" PARA FILTRO EN PERIMETRO EXTERIOR DE GALERIA | M3 | 45.26
Precio Unitario | 01080035 | CIMBRA ACABADO NO APARENTE EN MUROS MEDIDA POR SUPERFICIE DE CONTACTO DE 0.00 A 3.00 MTS DE ALTURA INCLUYE HABILITADO, CIMBRADO Y DESCIMBRA | M2 | 148.6
Precio Unitario | 01080036 | CIMBRA ACABADO NO APARENTE EN LOSAS MEDIDA POR SUPERFICIE DE CONTACTO DE 0.00 A 3.00 MTS DE ALTURA INCLUYE HABILITADO, CIMBRADO Y DESCIMBRA | M2 | 18.4
Precio Unitario | 01080037 | FABRICACION Y COLADO DE CONCRETO VIBRADO Y CURADO F'C=200 KG/CM2 EN ESTRUCTURAS HASTA 3.00 MTS DE ALTURA | M3 | 13.54
Precio Unitario | 01080038 | SUMINISTRO Y COLOCACION DE ACERO DE REFUERZO DE 3/8" | KG | 514.86
Precio Unitario | 01070015 | BOMBEO DE ACHIQUE CON BOMBA AUTOCEBANTE DE 3" DE DIAMETRO | HR | 200
Precio Unitario | 01080040 | ESCALERA MARINA DE 45 CMS DE ANCHO FORJADA CON ANGULO DE 1 1/2" X 3/16" Y REDONDO DE 5/8" A CADA 30 CMS INCLUYE SUMINISTRO Y COLOCACION, MATERIALES Y MANO DE OBRA | ML | 12.5
Precio Unitario | 01070016 | SUMINISTRO E INSTALACION DE TAPA CIEGA DE 70X70 CMS DE PLACA DE ACERO DE 1/4" DE ESPESOR, COLOCADA A LA LOSA DE LA GALERIA FILTRANTE VERTICAL INCLUYE: TORNILLOS, EMPAQUE DE NEOPRENO Y PINTURA DE ACEITE | PZA | 1
Precio Unitario | 01080044 | CERCA DE MALLA DE ALAMBRE No. 10.5 DE 51X51 MM DE 2.00 MTS DE ALTURA MAS 3 HILOS DE ALAMBRE DE PUAS CON POSTE DE 2" CEDS-STD. A.C. 2.50 MTS Y POSTE ESQUINERO Y DE REFUERZO CED. STD. DE 3" BARRA SUPERIOR DE 42 MM INCLUYE PUERTA PEATONAL | ML | 12.25
Precio Unitario | 01000509 | SUMINISTRO Y COLOCACION DE ANILLO DE CONCRETO PREFABRICADO DE 1.40 MTS DE DIAMETRO INCLUYE MATERIALES Y MANO DE OBRA | PZA | 4
Precio Unitario | 01000568 | RETIRO DE ANILLO DE CONCRETO PREFABRICADO DE 1.85 MTS DE DIAMETRO INCLUYE MANO DE OBRA | PZA | 14
Precio Unitario | 01060011 | RETIRO DE MATERIAL PRODUCTO DE EXCAVACION EN CAMION DE VOLTEO, INCLUYE; CARGA MECANICA, APILAMIENTO PARA CARGA Y TIRO A UN LUGAR QUE NO CAUSE DAÑOS A TERCEROS. | M3 | 343.71
Precio Unitario | 01060026 | RELLENO EN ZANJAS A VOLTEO CON MAQUINA CON MATERIAL PRODUCTO DE LA EXCAVACIÓN MEDIDO COLOCADO. | M3 | 301.35
Agrupador | 0102 | CASETA DE CLORACION
Precio Unitario | 06020011 | DALA DE DESPLANTE DE 15X20 CMS REFORZADA CON ARMEX DE 15X20-4 CMS CONCRETO F'C=150 KG/CM2 | ML | 6
Precio Unitario | 06020012 | CASTILLO DE 15X20 CMS REFORZADO CON ARMEX DE 15X20-4 CMS CONCRETO F'C=150 KG/CM2 | ML | 7.2
Precio Unitario | 01402001 | MUROS DE TABIQUE ROJO RECOCIDO HASTA 6 MTS DE ALTURA JUNTEADO CON MORTERO CEMENTO-CALHIDRA-ARENA 1:1:5 DE 14 CMS DE ESPESOR | M2 | 7.68
Precio Unitario | 06020013 | APLANADO CON MORTERO CEMENTO-ARENA 1:3 DE 1.5 CMS DE ESPESOR | M2 | 15.36
Precio Unitario | 06020014 | FILOS Y BOQUILLAS DE PUERTAS, VENTANAS Y ESQUINAS FORJADAS CON MORTERO CEMENTO-ARENA 1:3 DE 1.5 CMS DE ESPESOR | ML | 14.4
Precio Unitario | 01030010 | LOSA DE CONCRETO F'C= 200 KG/CM2 DE 10 CMS DE ESPESOR ARMADA CON VARILLAS DE 3/8" A CADA 10 CMS EN AMBOS SENTIDOS INCLUYE CIMBRA, DESCIMBRA | M2 | 3.4
Precio Unitario | 01070018 | SUMINISTRO Y APLICACION DE PINTURA VINILICA EN MUROS | M2 | 15.36
Precio Unitario | 06020015 | PUERTA DE 0.60 X 1.80 MTS A BASE DE PERFILES TUBULARES Y LAMINA ESTRIADA INCLUYE SUMINISTRO Y COLOCACION | PZA | 1
Agrupador | 0103 | EQUIPO DE BOMBEO SOLAR
Precio Unitario | 01120049 | SUMINISTRO Y COLOCACION DE SISTEMA DE BOMBEO FOTOVOLTAICO CON CONEXIÓN INTERACTIVA A LA RED SISTEMA 6.12 KW INSTALADOS CON CAPACIDAD DE 129 M3 POR DIA INCLUYE: 18 MODULOS FOTOVOLTAICOS MARCA DAH SOLAR MODELO DAH-340P, TIPO POLICRISTALINO, MARCO DE ALUMINIO ANODIZADO, CON UNA POTENCIA MAXIMA (Pp) 340 WATTS, 1 ESTRUCTURA METALICA PARA MONTAJE EN TECHO CON INCLINACION DE 23 GRADOS, INCLUYE TORNILLERIA Y HERRAJES RESISTENCIA A LA CORROSION, 1 INVERSOR PARA CONEXIÓN A LA RD MARCA FRONIUS MODELO PRIMO 6.0-1 CON UNA POTENCIA DE 6000 WATTS 220 VCA, 1 CABLEADO ADECUADO PARA LA INTERCONEXION DE LOS GENERADORES FOTOVOLTAICOS CON LA RED DE SERVICIO ELECTRICO, 1 CAJA DE CONEXIONES ELECTRICAS PARA ARREGLOS FOTOVOLTAICOS INCLUYE PORTAFUSIBLES Y FUSIBLES PARA LA CORRECTA OPERACIÓN DEL EQUIPO, 1 TABLERO DE CONTROL QUE INCLUYE ARRANCADORES, INTERRUPTORES TERMO MAGNETICOS, CABLEADO, CLEMAS, ORGANIZADORES DE CABLES, ETC., 1 SISTEMA DE PUESTA A TIERRA, CONECTORES MECANICOS PARA CONDUCTOR DE COBRE CAL. 10 AWG POR MODULO, 1 KIT DE INSTALACION DE ACCESORIOS GENERALES, 1 CONJUNTO MOTOR-BOMBA SUMERGIBLE MARCA KOR6 R50-4 CON UNA POTENCIA DE 5 HP, INCLUYE TODO LO NECESARIO PARA SU CORRECTA PUESTA EN MARCHA, 1 INSTALACION DEL SISTEMA, MANO DE OBRA Y TODO LO NECESARIO PARA SU INSTALACION | PZA | 1
Agrupador | 0104 | ROTULO DE OBRA
Precio Unitario | 01120022 | SUMINISTRO Y COLOCACIÓN DE ROTULO DE OBRA DE 0.90 X 1.50 MTS, CON BASTIDORES DE PERFIL PTR DE 1X 1/2" X 1 1/2" CAL. 14 Y LAMINA NEGRA CAL. 20 CON POSTES DE 1.30 MTS DE ALTURA LIBRE A LA BASE INFERIOR DEL ANUNCIO DE PERFIL DE PTR DE 1 1/2" X 1 1/2" CAL. 14 LA LAMINA INCLUYE: PINTURA DE FONDO ESMALTE COLOR BLANCO A DOS MANOS, ROTULADO A UNA CARA CON VINILETRAS Y LOGOTIPOS POR COMPUTADORA EN LAS MEDIDAS, TIPO DE LETRA Y COLORES ESPECIFICADOS POR LA SOPDUE, INCLUYE: COLOCACIÓN EN DADOS DE CONCRETO DE F'C=150 KG/CM2, CON UN EMPOTRAMIENTO NO MENOR A 60 CMS, MATERIAL, HERRAMIENTA Y TODO LO NECESARIO PARA SU CORRECTA EJECUCION. | PZA | 1
Sub-Total=
16% IVA=
Total=