## Catalogo de Conceptos
Catalogo de Conceptos
Capítulo | Clave | Descripcion | unidad | cantidad | P.U | Importe
Agrupador | 01 | CONSTRUCCION DEL SISTEMA DE AGUA POTABLE EN LA COLONIA LOS TECOMATES, EN LA LOCALIDAD DE SAN IGNACIO, MUNICIPIO DE SAN IGNACIO, ESTADO DE SINALOA.
Agrupador | 0101 | LINEA DE CONDUCCION
Agrupador | 010101 | PRELIMINARES
Precio Unitario | 01060001 | TRAZO Y NIVELACION INCLUYE EQUIPO DE TOPOGRAFIA, PERSONAL, MATERIALES (PINTURA, CAL, CINTAS, CLAVOS, ESTACAS ETC) TRASPORTE Y ACARREOS. ASI MISMO LA REVISION DE LAS COTAS DEL PROYECTO; VERIFICANDO DEL PERFIL DEL TERRENO NATURAL Y MANTENER DURANTE LA OBRA LAS NIVELETAS NECESARIAS PARA EL CONTROL DE LAS MISMAS | M2 | 996
Agrupador | 010102 | EXCAVACIONES Y RELLENOS
Precio Unitario | 01060002 | EXCAVACION CON MAQUINA PARA ZANJAS, HASTA 4.00 M DE PROFUNDIDAD, EN CUALQUIER TIPO DE MATERIAL EXCEPTO ROCA FIJA INCLUYE: AFLOJE Y EXTRACCION DEL MATERIAL, AMACIZE Y LIMPIEZA DE PLANTILLA Y TALUDES, REMOCION TRASPALEOS Y CONSERVACION DE LA ZANJA HASTA LA INSTALACION SATISFACTORIA DE LA TUBERIA MEDIDO EN ZANJA EN SECO | M3 | 607.5
Precio Unitario | 01060003 | PLANTILLA APISONADA CON PISON DE MANO EN ZANJAS. INCLUYE: CONSTRUCCIÓN DEL CANAL EN LA ZONA DE CAMPANA PARA PERMITIR EL APOYO COMPLETO DE UN CUADRANTE DE TUBERÍA, SUMINISTRO DE MATERIAL DE BANCO (ARENA). TODOS LOS TRASPALEOS Y ACARREOS. MEDIDO COLOCADO. | M3 | 60.75
Precio Unitario | 01060004 | RELLENO ACOSTILLADO CON PISONES DE CABEZA ANGOSTA Y PLANA APLICANDO EN CAPAS SUCESIVAS DE 10 CM DE ESPESOR. (HASTA 30 CM ARRIBA DEL LOMO DEL TUBO). INCLUYE: SUMINISTRO DE MATERIAL DE BANCO ( ARENA ), TODOS LOS TRASPALEOS Y ACARREOS. MEDIDO COLOCADO. | M3 | 259.07
Precio Unitario | 01060005 | RELLENO COMPACTADO AL 95% DE LA PRUEBA PROCTOR, EN CAPAS DE 20 CM. DE ESPESOR CON EQUIPO MECÁNICO Y APLICANDO AGUA. INCLUYE: SELECCIÓN Y CRIBADO DEL MATERIAL, PRODUCTO DE LA EXCAVACIÓN, TODOS LOS TRASPALEOS Y ACARREOS. MEDIDO COLOCADO. | M3 | 394.88
Agrupador | 010103 | TUBERIA DE PVC Y FONO
Precio Unitario | 01060104 | SUMINISTRO E INSTALACION DE TUBERIA PVC HIDRAULICO INCLUYE: SUMINISTRO DE TUBERIA, JUNTEO, PRUEBA HIDROSTATICA SUGÚN NORMA OFICIAL MEXICANA NOM-013-CNA-2000 Ó VIGENTE, ACARREOS, CARGA, MANIOBRAS PARA DISTRIBUIRLA A LO LARGO DE LA ZANJA, BAJADO, ACOPLAMIENTO DE ATRAQUES, EQUIPO, HERRAMIENTA, MANO DE OBRA, SUMINISTRO DE AGUA PARA PRUEBA DE CAMPO, ASÍ COMO TAPONEOS EN LOS EXTREMOS DE 150.00 MM (6") DE Ø RD-32.5. NORMA DE FABRICACIÓN NMX-E-145/I-SCFI-2002 O VIGENTE. | ML | 810
Precio Unitario | 01070054 | SUMINISTRO E INSTALACION DE TUBERIA DE FIERRO NEGRO CED. 40 DE 150 MM, (6") DE DIAMETRO | ML | 186
Agrupador | 010104 | PIEZAS ESPECIALES PVC
Precio Unitario | 01060105 | SUMINISTRO E INSTALACION DE EXTREMIDAD CAMPANA DE PVC HIDRÁULICO DE 6" DE Ø, INCLUYE: LIMPIEZA, ACARREOS, MANIOBRAS LOCALES Y PRUEBA HIDROSTÁTICA JUNTO CON LA TUBERÍA SEGÚN LA NORMA NOM-013-CNA-2000 O VIGENTE JUNTO CON LA TUBERÍA. | PZA | 4
Precio Unitario | 01060182 | SUMINISTRO E INSTALACION DE CODO DE PVC HIDRÁULICO DE 90°X6" DE Ø, INCLUYE: LIMPIEZA, ACARREOS, MANIOBRAS LOCALES Y PRUEBA HIDROSTÁTICA JUNTO CON LA TUBERÍA SEGÚN LA NORMA NOM-013-CNA-2000 O VIGENTE JUNTO CON LA TUBERÍA. | PZA | 2
Precio Unitario | 01060119 | SUMINISTRO E INSTALACION DE CODO DE PVC HIDRÁULICO DE 45°X6" DE Ø, INCLUYE: LIMPIEZA, ACARREOS, MANIOBRAS LOCALES Y PRUEBA HIDROSTÁTICA JUNTO CON LA TUBERÍA SEGÚN LA NORMA NOM-013-CNA-2000 O VIGENTE JUNTO CON LA TUBERÍA. | PZA | 4
Precio Unitario | 01060106 | SUMINISTRO E INSTALACION DE EXTREMIDAD ESPIGA DE PVC HIDRÁULICO DE 6" DE Ø, INCLUYE: LIMPIEZA, ACARREOS, MANIOBRAS LOCALES Y PRUEBA HIDROSTÁTICA JUNTO CON LA TUBERÍA SEGÚN LA NORMA NOM-013-CNA-2000 O VIGENTE JUNTO CON LA TUBERÍA. | PZA | 2
Precio Unitario | 01060095 | SUMINISTRO E INSTALACION DE EXTREMIDAD ESPIGA DE PVC HIDRÁULICO DE 4" DE Ø, INCLUYE: LIMPIEZA, ACARREOS, MANIOBRAS LOCALES Y PRUEBA HIDROSTÁTICA JUNTO CON LA TUBERÍA SEGÚN LA NORMA NOM-013-CNA-2000 O VIGENTE JUNTO CON LA TUBERÍA. | PZA | 1
Precio Unitario | 01060202 | SUMINISTRO E INSTALACION DE REDUCCION CAMPANA DE PVC HIDRÁULICO DE 6" A 4" DE Ø, INCLUYE: LIMPIEZA, ACARREOS, MANIOBRAS LOCALES Y PRUEBA HIDROSTÁTICA JUNTO CON LA TUBERÍA SEGÚN LA NORMA NOM-013-CNA-2000 O VIGENTE JUNTO CON LA TUBERÍA. | PZA | 1
Precio Unitario | 01060082 | ATRAQUE DE 0.30 X 0.30 X 0.30 MTS DE CONCRETO F'C=150 KG/CM2 RESISTENCIA NORMAL HECHO EN OBRA PARA TUBERIA DE 2" DE DIAMETRO EN CRUCEROS DE AGUA POTABLE INCLUYE MATERIALES, MANO DE OBRA, CIMBRA Y ACARREOS | PZA | 10
Agrupador | 010105 | PIEZAS ESPECIALES DE FOFO
Precio Unitario | 01060110 | SUMINISTRO E INSTALACION DE VALVULA COMPUERTA DE 6" DE DIAMETRO VASTAGO FIJO DE FIERRO FUNDIDO | PZA | 2
Precio Unitario | 01080104 | SUMINISTRO E INSTALACION DE VALVULA COMPUERTA DE 4" DE DIAMETRO VASTAGO FIJO DE FIERRO FUNDIDO | PZA | 1
Precio Unitario | 01080079 | SUMINISTRO E INSTALACION DE VALVULA COMPUERTA DE 2" DE DIAMETRO VASTAGO FIJO DE FIERRO FUNDIDO | PZA | 1
Precio Unitario | 01060109 | SUMINISTRO E INSTALACION DE TEE DE FIERRO FUNDIDO DE 6" X 6" X 6" DE DIAMETRO | PZA | 1
Precio Unitario | 01040141 | SUMINISTRO E INSTALACION DE TEE DE FIERRO FUNDIDO DE 4" X 4" X 2" DE DIAMETRO | PZA | 1
Precio Unitario | 01060203 | SUMINISTRO E INSTALACION DE CODO DE FIERRO FUNDIDO DE 45° DE 6" DE DIAMETRO | PZA | 2
Precio Unitario | 01060112 | SUMINISTRO Y COLOCACION DE CODO SOLDABLE DE 45°X6" DE DIAMETRO DE FIERRO NEGRO | PZA | 7
Precio Unitario | 01060153 | SUMINISTRO E INSTALACION DE CODO DE FIERRO FUNDIDO DE 90° DE 6" DE DIAMETRO | PZA | 3
Precio Unitario | 01060204 | SUMINISTRO E INSTALACION DE CODO DE FIERRO FUNDIDO DE 90° DE 4" DE DIAMETRO | PZA | 1
Precio Unitario | 01060205 | SUMINISTRO E INSTALACION DE CODO DE FIERRO FUNDIDO DE 45° DE 4" DE DIAMETRO | PZA | 2
Precio Unitario | 01060111 | SUMINISTRO Y COLOCACION DE BRIDA SOLDABLE DE 6" DE DIAMETRO DE FIERRO FUNDIDO | PZA | 2
Precio Unitario | 01060206 | SUMINISTRO Y COLOCACION DE BRIDA SOLDABLE DE 4" DE DIAMETRO DE FIERRO FUNDIDO | PZA | 4
Precio Unitario | 01060207 | SUMINISTRO Y COLOCACION DE BRIDA SOLDABLE DE 2" DE DIAMETRO DE FIERRO FUNDIDO | PZA | 1
Precio Unitario | 01060208 | SUMINISTRO Y COLOCACION DE DE NIPLE DE 6.00 MTS X 6" DE DIAMETRO DE FIERRO NEGRO | PZA | 1
Precio Unitario | 01060209 | SUMINISTRO Y COLOCACION DE DE NIPLE DE 2.00 MTS X 6" DE DIAMETRO DE FIERRO NEGRO | PZA | 2
Precio Unitario | 01060210 | SUMINISTRO Y COLOCACION DE DE NIPLE DE 3.20 MTS X 4" DE DIAMETRO DE FIERRO NEGRO | PZA | 10
Precio Unitario | 01060211 | SUMINISTRO Y COLOCACION DE DE NIPLE DE 3.00 MTS X 4" DE DIAMETRO DE FIERRO NEGRO | PZA | 1
Precio Unitario | 01080222 | SUMINISTRO E INSTALACION DE COPLE ROSCABLE DE FIERRO NEGRO DE 4" DE DIAMETRO | PZA | 10
Precio Unitario | 01060212 | SUMINISTRO Y COLOCACION DE DE NIPLE DE 0.90 MTS X 4" DE DIAMETRO DE FIERRO NEGRO | PZA | 1
Precio Unitario | 01060213 | SUMINISTRO Y COLOCACION DE DE NIPLE DE 0.90 MTS X 2" DE DIAMETRO DE FIERRO NEGRO | PZA | 1
Precio Unitario | 01070149 | SUMINISTRO E INSTALACION DE CARRETE BRIDADO DE 30 CMS DE 6" DE DIAMETRO | PZA | 1
Precio Unitario | 01070150 | SUMINISTRO E INSTALACION DE VALVULA CHECK DE 4" DE DIAMETRO INCLUYE MATERIALES Y MANO DE OBRA | PZA | 1
Precio Unitario | 01080004 | SUMINISTRO E INSTALACION DE MANOMETRO DE PRESION DE 0-15 KG INCLUYE: 2 NIPLES DE 0.10 X 1/2" DE DIAMETRO, 1 VALVULA COMPUERTA DE BRONCE DE 1", 1 COPLE DE FO.NO. DE 1/2", MATERIALES Y MANO DE OBRA | PZA | 1
Precio Unitario | 01070061 | SUMINISTRO E INSTALACION DE VALVULA DE EXPULSION DE AIRE DE 3/4" DE DIAMETRO INCLUYE MATERIALES Y MANO DE OBRA | PZA | 1
Precio Unitario | 01085102 | SUMINISTRO E INSTALACION DE NIPLE DE FIERRO GALVANIZADO DE 0.15 MTS X 3/4" DE DIAMETRO | PZA | 4
Precio Unitario | 01080223 | SUMINISTRO E INSTALACION DE VALVULA COMPUERTA DE 3/4" DE DIAMETRO VASTAGO FIJO DE FIERRO FUNDIDO | PZA | 1
Precio Unitario | 01080140 | SUMINISTRO DE EMPAQUE DE NEOPRENO DE 6" DE DIAMETRO | PZA | 7
Precio Unitario | 01080141 | SUMINISTRO DE EMPAQUE DE PLOMO DE 6" DE DIAMETRO | PZA | 6
Precio Unitario | 01080098 | SUMINISTRO DE EMPAQUE DE PLOMO DE 4" DE DIAMETRO | PZA | 12
Precio Unitario | 01080023 | SUMINISTRO DE EMPAQUE DE PLOMO DE 2" DE DIAMETRO | PZA | 2
Precio Unitario | 01080142 | SUMINISTRO DE TORNILLOS DE 3/4" X 3 1/2" DE DIAMETRO | PZA | 176
Precio Unitario | 01080047 | CONSTRUCCION DE CAJA DE OPERACION DE VALVULAS TIPO II DE 1.00 X 0.90 MTS | PZA | 1
Precio Unitario | 01080048 | SUMINISTRO E INSTALACION DE MARCO CON TAPA DE FIERRO FUNDIDO DE 0.50 X 0.50 MTS DE 97 KG | PZA | 1
Precio Unitario | 01080049 | SUMINISTRO E INSTALACION DE CONTRAMARCO DE 1.10 MTS Y CANAL DE 4" DE DIAMETRO | PZA | 1
Precio Unitario | 01060002 | EXCAVACION CON MAQUINA PARA ZANJAS, HASTA 4.00 M DE PROFUNDIDAD, EN CUALQUIER TIPO DE MATERIAL EXCEPTO ROCA FIJA INCLUYE: AFLOJE Y EXTRACCION DEL MATERIAL, AMACIZE Y LIMPIEZA DE PLANTILLA Y TALUDES, REMOCION TRASPALEOS Y CONSERVACION DE LA ZANJA HASTA LA INSTALACION SATISFACTORIA DE LA TUBERIA MEDIDO EN ZANJA EN SECO | M3 | 67.5
Precio Unitario | 01040005 | RELLENO COMPACTADO CON EQUIPO EN CAPAS DE 20 CMS DE ESPESOR CON MATERIAL DE BANCO INCLUYE: SUMINISTRO DEL MATERIAL, AGUA, MANO DE OBRA, HERRAMIENTA Y TODO LO NECESARIO PARA SU TERMINACION | M3 | 67.5
Precio Unitario | 06020011 | DALA DE DESPLANTE DE 15X20 CMS REFORZADA CON ARMEX DE 15X20-4 CMS CONCRETO F'C=150 KG/CM2 | ML | 60
Precio Unitario | 01080044 | CERCA DE MALLA DE ALAMBRE No. 10.5 DE 51X51 MM DE 2.00 MTS DE ALTURA MAS 3 HILOS DE ALAMBRE DE PUAS CON POSTE DE 2" CEDS-STD. A.C. 2.50 MTS Y POSTE ESQUINERO Y DE REFUERZO CED. STD. DE 3" BARRA SUPERIOR DE 42 MM INCLUYE PUERTA PEATONAL | ML | 60
Precio Unitario | 06020017 | PISO DE CONCRETO DE 10 CMS DE ESPESOR REFORZADO CON MALLALAC 6/6-10/10 CONCRETO HECHO EN OBRA F'C=150 KG/CM2 ACABADO BROCHADO INCLUYE CIMBRA DE FRONTERA, COLADO, DAR ACABADO ESPECIFICADO, CURADO, MATERIAL, MANO DE OBRA Y HERRAMIENTA | M2 | 225
Agrupador | 010106 | ACARREO Y SOBRE ACARREO
Precio Unitario | 01060011 | RETIRO DE MATERIAL PRODUCTO DE EXCAVACION EN CAMION DE VOLTEO, INCLUYE; CARGA MECANICA, APILAMIENTO PARA CARGA Y TIRO A UN LUGAR QUE NO CAUSE DAÑOS A TERCEROS. | M3 | 503.52
Precio Unitario | 01060012 | ACARREO KILOMETRO SUBSECUENTE AL PRIMERO, DE MATERIAL EXCEDENTE PRODUCTO DE LA EXCAVACIÓN. | M3-KM | 1510.55
Agrupador | 0102 | POZO PROFUNDO DE 30 MTS CON ADEME DE 10" Y CONTRADEME DE 18"
Agrupador | 010201 | PERFORACION EXPLORATORIA
Precio Unitario | 01500002 | TRASLADO DE EQUIPO | LOTE | 1
Precio Unitario | 01500101 | INSTALACION Y DESMANTELAMIENTO DE EQUIPO DE PERFORACION INCLUYE MATERIALES Y MANO DE OBRA. | LOTE | 1
Precio Unitario | 01503001 | PERFORACION EXPLORATORIA A 10" DE DIAMETRO EN MATERIAL TIPO "A". | ML | 10
Precio Unitario | 01503009 | PERFORACION EXPLORATORIA A 10" DE DIAMETRO EN MATERIAL TIPO "B". | ML | 10
Precio Unitario | 01503017 | PERFORACION EXPLORATORIA A 10" DE DIAMETRO EN MATERIAL TIPO "C". | ML | 10
Precio Unitario | 01505001 | REGISTRO ELECTRICO | LOTE | 1
Agrupador | 010202 | AMPLIACION Y TERMINACION DE POZO
Precio Unitario | 01504010 | AMPLIACION 10 A 18" EN MATERIAL TIPO "A" | ML | 10
Precio Unitario | 01504013 | AMPLIACION 10 A 18" EN MATERIAL TIPO "B" | ML | 10
Precio Unitario | 01504016 | AMPLIACION 10 A 18" EN MATERIAL TIPO "C" | ML | 10
Precio Unitario | 01504037 | AMPLIACION DE 18" A 26" EN MATERIAL TIPO "A" | ML | 6
Precio Unitario | 01506205 | INSTALACION DE TUBERIA DE FIERRO NEGRO DE 18" Y CEMENTACION PARA CONTRADEME | ML | 6
Precio Unitario | 01506107 | INSTALACION DE TUBERIA DE PVC DE ADEME DE 10" LISA Y RANURADO | ML | 31
Precio Unitario | 01506501 | SUMINISTRO Y COLOCACION DE GRAVA PARA FILTRO DEL POZO CON TAMAÑO DE 1/4" A 1/2" | M3 | 7
Precio Unitario | 01506504 | LAVADO, DESASOLVE, APLICACIÓN DE DISPERSOR DE ARCILLAS PISTONEO MECANICO DEL POZO | LOTE | 1
Agrupador | 010203 | SUMINISTRO DE TUBERIA
Precio Unitario | 01806023 | TUBERIA LISA DE ACERO DE 1/4 PARA CONTRADEME DE POZO DE 18" | ML | 6.15
Precio Unitario | 01805504 | TUBERIA DE PVC LISA PARA ADEME DE POZO DE 10" DE DIAMETRO | ML | 6
Precio Unitario | 01805503 | TUBERIA DE PVC RANURADO PARA ADEME DE POZO DE 10" DE DIAMETRO | ML | 24
Agrupador | 010204 | DESARROLLO Y AFORO DEL POZO
Precio Unitario | 01508001 | DESARROLLO Y AFORO O PRUEBA DE BOMBEO EFECTIVA CON BOMBA VERTICAL TIPO TURBINA PARA MOTOR DE COMBUSTION INTERNA POR UN LAPSO DE 24 HTS 100 MM 4" HASTA 100.65 M (33 TRAMOS), DE LONGITUD Y MOTOR DE 100 H.P | HR | 24
Precio Unitario | 01508101 | HORA EFECTIVA DE BOMBEO POZO EMPLEANDO BOMBA VERTICAL TIPO TURBINA PARA MOTOR DE COMBUSTION INTERNA POR UN LAPSO DE 24 HRS 100 MM 4" HASTA 100.65 M (33 TRAMOS) DE LONGITUD Y MOTOR DE 100 H.P. | HR | 24
Precio Unitario | 01507101 | ANALISIS FISICO-QUIMICO Y BACTEREOLOGICO DEL AGUA EN FUENTE DE ABASTECIMIENTO. | LOTE | 1
Agrupador | 010205 | CASETA PARA PROTECCION DE POZO
Precio Unitario | 01100011 | MURO DE CONCRETO ARMADO DE 15 CMS DE ESPESOR ARMADO CON VARILLAS DE 3/8" A CADA 25 CMS , CON CONCRETO F'C=200 KG/CM2, INCLUYE: GANCHOS, TRASLAPES, CURADO, CIMBRA, DESCIMBRA, MATERIALES Y MANO DE OBRA. | M2 | 3.89
Precio Unitario | 01030010 | LOSA DE CONCRETO F'C= 200 KG/CM2 DE 10 CMS DE ESPESOR ARMADA CON VARILLAS DE 3/8" A CADA 10 CMS EN AMBOS SENTIDOS INCLUYE CIMBRA, DESCIMBRA | M2 | 1.44
Precio Unitario | 06020013 | APLANADO CON MORTERO CEMENTO-ARENA 1:3 DE 1.5 CMS DE ESPESOR | M2 | 4.8
Precio Unitario | 01070018 | SUMINISTRO Y APLICACION DE PINTURA VINILICA EN MUROS | M2 | 4.8
Precio Unitario | 01070108 | SUMINISTRO Y COLOCACION DE MARCO Y CONTRAMARCO DE 30X30 CMS CON ANGULO DE 2" X 2" X 1/4" PARA MARCO Y 1 3/4" X 1 3/4" X 1/4" EN CONTRAMARCO TAPA LAMINA NEGRA Y PINTURA DE ACEITE | PZA | 2
Agrupador | 0103 | CASETA DE CONTROL
Precio Unitario | 06020011 | DALA DE DESPLANTE DE 15X20 CMS REFORZADA CON ARMEX DE 15X20-4 CMS CONCRETO F'C=150 KG/CM2 | ML | 5
Precio Unitario | 01402001 | MUROS DE TABIQUE ROJO RECOCIDO HASTA 6 MTS DE ALTURA JUNTEADO CON MORTERO CEMENTO-CALHIDRA-ARENA 1:1:5 DE 14 CMS DE ESPESOR | M2 | 8.2
Precio Unitario | 06020012 | CASTILLO DE 15X20 CMS REFORZADO CON ARMEX DE 15X20-4 CMS CONCRETO F'C=150 KG/CM2 | ML | 8.4
Precio Unitario | 06020013 | APLANADO CON MORTERO CEMENTO-ARENA 1:3 DE 1.5 CMS DE ESPESOR | M2 | 15.54
Precio Unitario | 06020014 | FILOS Y BOQUILLAS DE PUERTAS, VENTANAS Y ESQUINAS FORJADAS CON MORTERO CEMENTO-ARENA 1:3 DE 1.5 CMS DE ESPESOR | ML | 15
Precio Unitario | 06020010 | PISO DE CONCRETO DE 10 CMS DE ESPESOR REFORZADO CON MALLALAC 6/6-10/10 CONCRETO HECHO EN OBRA F'C=200 KG/CM2 ACABADO BROCHADO INCLUYE CIMBRA DE FRONTERA, COLADO, DAR ACABADO ESPECIFICADO, CURADO, MATERIAL, MANO DE OBRA Y HERRAMIENTA | M2 | 2.34
Precio Unitario | 01030010 | LOSA DE CONCRETO F'C= 200 KG/CM2 DE 10 CMS DE ESPESOR ARMADA CON VARILLAS DE 3/8" A CADA 10 CMS EN AMBOS SENTIDOS INCLUYE CIMBRA, DESCIMBRA | M2 | 3.84
Precio Unitario | 06020015 | PUERTA DE 0.60 X 1.80 MTS A BASE DE PERFILES TUBULARES Y LAMINA ESTRIADA INCLUYE SUMINISTRO Y COLOCACION | PZA | 1
Precio Unitario | 01070018 | SUMINISTRO Y APLICACION DE PINTURA VINILICA EN MUROS | M2 | 24.94
Agrupador | 0104 | TUBO PERDIDA DE PRESION
Precio Unitario | 01127350 | ZAPATA AISLADA DE 1.20X1.20X0.20 MTS DE ESPESOR ARMADA CON VARILLAS DE 3/8" A CADA 20 CMS EN AMBOS SENTIDOS CONCRETO F'C=200 KG/CM2 | PZA | 1
Precio Unitario | 01021306 | DADO DE CONCRETO DE 30 X 40 CMS ARMADA CON 6 VARILLAS DE 3/8" Y CON ESTRIBOS DE 1/4" @ 20 CMS CONCRETO F'C=200 KG/CM2 INCLUYE HERRAMIENTA, MATERIALES Y MANO DE OBRA | ML | 2
Precio Unitario | 01040142 | COLUMNA DE 20 X 30 CMS DE CONCRETO F'C= 200 KG/CM2 ARMADA CON 6 VARILLAS DE 3/8" Y ESTRIBOS DE ALAMBRON DE 1/4" A CADA 20 CMS INCLUYE CIMBRA, DESCIMBRA | ML | 5
Agrupador | 0105 | EQUIPO DE BOMBEO
Precio Unitario | 01070151 | SUMINISTRO E INSTALACION DE BOMBA SUMERGIBLE TRIFASICA MARCA EVANS MODELO SD6200ME2000GI CON DESCARGA DE 4" DE DIAMETRO PARA UN GASTO DE 15 L.P.S. C.D.T. 75 MTS INCLUYE MATERIALES Y MANO DE OBRA | PZA | 1
Agrupador | 0106 | INSTALACION ELECTRICA
Precio Unitario | 06020106 | ESTRUCTURA RD3N EN POSTE DE CONCRETO EXISTENTE DE CFE 34.5 KVA INCLUYE MATERIALES, MANO DE OBRA, HERRAMIENTA, EQUIPO, SUMINISTRO E INSTALACION | PZA | 1
Precio Unitario | 06020107 | ESTRUCTURA RD3N EN POSTE DE CONCRETO DE 12 METROS INCLUYE MATERIALES, MANO DE OBRA, HERRAMIENTA, EQUIPO, SUMINISTRO E INSTALACION | PZA | 2
Precio Unitario | 06020108 | ESTRUCTURA RD3N EN POSTE DE CONCRETO EXISTENTE INCLUYE MATERIALES, MANO DE OBRA, HERRAMIENTA, EQUIPO, SUMINISTRO E INSTALACION | PZA | 1
Precio Unitario | 06020109 | CABLE ACSR 3-3/0 F Y 1/0 N INCLUYE MATERIALES, MANO DE OBRA, HERRAMIENTA, EQUIPO, SUMINISTRO E INSTALACION | ML | 110
Precio Unitario | 06020110 | RETENIDA RDA INCLUYE MATERIALES, MANO DE OBRA, HERRAMIENTA, EQUIPO, SUMINISTRO E INSTALACION | PZA | 4
Precio Unitario | 06020111 | TRANSFORMADOR TRIFASICO DE 30 KVA 13.2 KV 220/127 VOLTS, NORMA ANCE, PARA USO PARTICULAR INCLUYE MATERIALES, MANO DE OBRA, HERRAMIENTA, EQUIPO, SUMINISTRO E INSTALACION | PZA | 1
Precio Unitario | 06020112 | ACOMETIDA AEREA TRIFASICA CON BASE DE MEDICION 7-200 AMP, SE INSTALARA EN POSTE DE TRANSFORMADOR INCLUYE MUFA, TUBO, CABLE, BASE DE MEDICION, INTERRUPTOR TERMOMAGNETICO DE 3 FASES 70 AMPERES, ARRANCADOR TRIFASICO DE 20 HP CON ELECTRONIVEL Y TODO LO NECESARIO PARA SU CORRECTO FUNCIONAMIENTO | PZA | 1
Precio Unitario | 06020113 | TRAMITES ANTE CFE | LOTE | 1
Precio Unitario | 06020114 | VERIFICACION DE LA SENEER | LOTE | 1
Agrupador | 0107 | ROTULO DE OBRA
Precio Unitario | 01120022 | SUMINISTRO Y COLOCACIÓN DE ROTULO DE OBRA DE 0.90 X 1.50 MTS, CON BASTIDORES DE PERFIL PTR DE 1X 1/2" X 1 1/2" CAL. 14 Y LAMINA NEGRA CAL. 20 CON POSTES DE 1.30 MTS DE ALTURA LIBRE A LA BASE INFERIOR DEL ANUNCIO DE PERFIL DE PTR DE 1 1/2" X 1 1/2" CAL. 14 LA LAMINA INCLUYE: PINTURA DE FONDO ESMALTE COLOR BLANCO A DOS MANOS, ROTULADO A UNA CARA CON VINILETRAS Y LOGOTIPOS POR COMPUTADORA EN LAS MEDIDAS, TIPO DE LETRA Y COLORES ESPECIFICADOS POR LA DOSP, INCLUYE: COLOCACIÓN EN DADOS DE CONCRETO DE F'C=150 KG/CM2, CON UN EMPOTRAMIENTO NO MENOR A 60 CMS, MATERIAL, HERRAMIENTA Y TODO LO NECESARIO PARA SU CORRECTA EJECUCION. | PZA | 1
Sub-Total=
16% IVA=
Total=