## ANEXO I
SERVICIOS DE SALUD DE SINALOA
DIRECCIÓN ADMINISTRATIVA.
SUBDIRECCIÓN DE RECURSOS MATERIALES.
DEPARTAMENTO DE ADQUISICIONES
INVITACIÓN A CUANDO MENOS TRES PROVEEDORES PRESENCIAL
SSS-IA-012-2021
ANEXO I TÉCNICO
RENGLON | CLAVE | DESCRIPCIÓN | UNIDAD | CANTIDAD | MARCA | FABRICANTE
1 | 060.841.0619 | SUTURA SEDA NEGRA TRENZADA CON AGUJA. LONGITUD DE LA HEBRA: 75 CM CALIBRE DE LA SUTURA: 3-0 CARACTERÍSTICAS DE LA AGUJA: 1/2 CÍRCULO AHUSADA (25-26 MM). | ENVASE CON 12 SOBRES | 12
2 | 060.841.0478 | SUTURAS SINTÉTICAS NO ABSORBIBLES MONOFILAMENTO DE NYLON, CON AGUJA. LONGITUD DE LA HEBRA:45 CM CALIBRE SUTURA: 3-0 DE LA CARACTERÍSTICAS DE LA AGUJA: 3/8 DE CÍRCULO, CORTANTE (19-26 MM). | ENVASE CON 12 PIEZAS | 12
3 | 25401.1219 | SUTURA SEDA NEGRA #1 CON AGUJA QUIRURGICA DE 20-26 MM | ENVASE CON 12 PIEZAS | 12
4 | 25401.1332 | SUTURAS SEDA NEGRA TRENZADA SIN AGUJA. LONGITUD DE HEBRA 75 CM CALIBRE DE LA SUTURA: 0 | PIEZA | 144
5 | 060.841.0734 | SUTURAS SEDA NEGRA TRENZADA SIN AGUJA. LONGITUD DE LA HEBRA: 75 CM CALIBRE DE LA SUTURA:: 3-0 SOBRE CON 7 A 12 HEBRAS. | ENVASE CON 12 SOBRES | 12
6 | 060.841.0742 | SUTURAS SEDA NEGRA TRENZADA SIN AGUJA. LONGITUD DE LA HEBRA: 75 CM CALIBRE DE LA SUTURA:: 2-0 SOBRE CON 7 A 12 HEBRAS. | ENVASE CON 12 SOBRES | 12
7 | 060.841.0239 | SUTURAS. SINTÉTICAS NO ABSORBIBLES, MONOFILAMENTO DE POLIPROPILENO, CON AGUJA. .LONGITUD DE LA HEBRA: 60 CM. CALIBRE DE LA SUTURA: 7-0. CARACTERÍSTICAS DE LA AGUJA:3/8 DE CÍRCULO, DOBLE ARMADO AHUSADA (8-10 MM). | ENVASE CON 12 SOBRES | 12
8 | 060.841.1336 | SUTURAS.SINTÉTICAS NO ABSORBIBLES DE POLIÉSTER TRENZADO, CON RECUBRIMIENTO, CON AGUJA... LONGITUD DE LA HEBRA: 75 CM.. CALIBRE DE LA SUTURA 2. CARACTERÍSTICAS DE LA AGUJA: 1/2 CÍRCULO, CORTANTE (40-45 MM). | ENVASE CON 12 PIEZAS | 12
9 | 060.842.0436 | SUTURAS. DE MONOFILAMENTO SINTÉTICO ABSORBIBLE DE COPOLÍMERO DE GLICOLIDA Y ÉPSILON-CAPROLACTONA, CON COLOR..LONGITUD DE LA HEBRA: 70 CM.. CALIBRE DE LA SUTURA 4-0 . CARACTERÍSTICAS DE LA AGUJA:; AGUJA AHUSADA, DE 1/2 CÍRCULO (25 A 26 MM). | PIEZA | 144
10 | 25401.1343 | SUTURAS SEDA NEGRA TRENZADA, CON AGUJA.. LONGITUD DE LA HEBRA: 75 CM CALIBRE DE LA SUTURA: 0 CARACTERÍSTICAS DE LA AGUJA: 1/2 CÍRCULO AHUSADA (35-37 MM). | PIEZA | 12
11 | 060.841.0296 | SUTURAS. SINTÉTICAS NO ABSORBIBLES, MONOFILAMENTO DE POLIPROPILENO, CON AGUJA. .LONGITUD DE LA HEBRA: 90 CM. CALIBRE DE LA SUTURA:3-0. CARACTERÍSTICAS DE LA AGUJA:1/2 CÍRCULO, DOBLE ARMADO AHUSADA (25-26 MM). | ENVASE CON 12 PIEZAS | 12
12 | 060.841.0254 | SUTURAS. SINTÉTICAS NO ABSORBIBLES, MONOFILAMENTO DE POLIPROPILENO, CON AGUJA. .LONGITUD DE LA HEBRA: 75 CM. CALIBRE DE LA SUTURA: 6-0. CARACTERÍSTICAS DE LA AGUJA:3/8 DE CÍRCULO, DOBLE ARMADO AHUSADA (12-13 MM). | ENVASE CON 12 PIEZAS | 12
13 | 25401.1346 | SUTURAS DE POLIGLACTINA 910, VIOLETA, TRENZADA ABSORBIBLE, AGUJA AHUSADA, 1/2 CIRCULO, 36.4 MM, LONGITUD DE LA HEBRA: 70 CM CALIBRE DE LA SUTURA: 1 CT-1 | PIEZA | 144
14 | 25401.1347 | SUTURAS DE POLIGLACTINA 910, VIOLETA, TRENZADA ABSORBIBLE, AGUJA AHUSADA, 1/2 CIRCULO, 26 MM, LONGITUD DE LA HEBRA: 70 CM CALIBRE DE LA SUTURA: 0 SH | PIEZA | 144
15 | 25401.1348 | SUTURAS DE POLIGLACTINA 910, VIOLETA, TRENZADA ABSORBIBLE, AGUJA AHUSADA, 1/2 CIRCULO, 36.4 MM, LONGITUD DE LA HEBRA: 70 CM CALIBRE DE LA SUTURA: 2-0 CT-1 | PIEZA | 144
16 | 25401.1349 | SUTURAS DE POLIGLACTINA 910, VIOLETA, TRENZADA ABSORBIBLE, AGUJA AHUSADA, 1/2 CIRCULO, 26 MM, LONGITUD DE LA HEBRA: 70 CM CALIBRE DE LA SUTURA: 3-0 SH | PIEZA | 144
17 | 25401.1351 | SUTURAS. SINTÉTICAS NO ABSORBIBLES, MONOFILAMENTO DE POLIPROPILENO, CON AGUJA. .LONGITUD DE LA HEBRA: 75 CM. CALIBRE DE LA SUTURA:4-0. CARACTERÍSTICAS DE LA AGUJA:1/2 CÍRCULO, DOBLE ARMADO AHUSADA (15-17 MM). | PIEZA | 144
18 | 060.314.0054 | EQUIPOS.PARA DRENAJE DE LA CAVIDAD PLEURAL. CON TRES CÁMARAS PARA SELLO DE AGUA, SUCCIÓN Y COLECCIÓN DE LÍQUIDOS.CON DOS VÁLVULAS DE SEGURIDAD DE ALTA PRESIÓN POSITIVA Y NEGATIVA. ESTÉRIL Y DESECHABLE. CAPACIDAD 2100 A 2500 ML. | EQUIPO | 54
19 | 060.166.1903 | CATETERES.CATÉTER VENOSO CENTRAL, CALIBRE 4 FR,LONGITUD 13 CM, DE POLIURETANO O SILICÓN, RADIOPACO, CON DOS LÚMENES INTERNOS DE 22 G, CON PUNTA FLEXIBLE, AGUJA CALIBRE 21 G, CON CATÉTER INTRODUCTOR CALIBRE 22 G, SOBRE UNA AGUJA CALIBRE 25 G, CON GUÍA DE ALAMBRE DE 0.46 MM DE DIÁMETRO Y 45 CM DE LONGITUD Y PUNTA EN “J”, CON UN DILATADOR VENOSO, UNA JERINGA DE 5 ML, Y DOS CÁPSULAS DE INYECCIÓN LUER- | PIEZA | 27
20 | 25401.0128 | BOLSA AUTOINFLABLE PARA REANIMACIÓN PEDIÁTRICA | PIEZA | 27
21 | 25401.094 | SONDAS PARA DRENAJE URINARIO DE PERMANENCIA PROLONGADA. DE ELASTOMERO DE SILICON, CON GLOBO DE AUTORRETENCION 3 ML. ESTERIL Y DESECHABLE . TIPO: FOLEY DE DOS VIAS. CALIBRE 6 FR | PIEZA | 27
22 | 25401.0782 | PARCHE DE PERICARDIO BOVINO PARA USO QUIRURGICO DE 5 X 5 CM ESTERIL | PIEZA | 14
23 | 060.550.0222 | JERINGAS DE PLÁSTICO, SIN AGUJA CON PIVOTE TIPO LUER LOCK, ESTÉRILES Y DESECHABLES. CAPACIDAD: ESCALA GRADUADA EN ML 3 ML DIVISIONES DE 0.5 Y SUBDIVISIONES DE 0.1. | PIEZA | 8700
24 | 060.550.0446 | JERINGAS DE PLÁSTICO, SIN AGUJA CON PIVOTE TIPO LUER LOCK, ESTÉRILES Y DESECHABLES. CAPACIDAD: ESCALA GRADUADA EN ML 10 ML DIVISIONES DE 1.0 Y SUBDIVISIONES DE 0.2. | PIEZA | 8700
25 | 060.550.0453 | JERINGAS DE PLÁSTICO, SIN AGUJA CON PIVOTE TIPO LUER LOCK, ESTÉRILES Y DESECHABLES. CAPACIDAD: ESCALA GRADUADA EN ML 20 ML DIVISIONES DE 5.0 Y SUBDIVISIONES DE 1.0. | PIEZA | 8700
26 | 25401.072 | JERINGA DESECHABLE PLASTICO DE 50ML. SIN AGUJA | PIEZA | 1400
27 | 25401.0563 | CIRCUITO COAXIAL PARA ANESTESIA PEDIATRICA DE 60' (152CM)CON FILTRO. CONSTA DE BOLSA DE 1 LITRO, MAGUERA CON FILTRO Y DOS CONECTORES DE 22 MM ID PARA INHALAR Y EXPIRAR. | PIEZA | 50
28 | 060.456.0300 | GUANTES PARA CIRUGÍA. DE LÁTEX NATURAL, ESTÉRILES Y DESECHABLES. TALLAS: 6 1/2 PAR. | PAR | 400
29 | 060.456.0318 | GUANTES PARA CIRUGÍA. DE LÁTEX NATURAL, ESTÉRILES Y DESECHABLES. TALLAS: 7 | PAR | 400
30 | 060.456.0334 | GUANTES PARA CIRUGÍA. DE LÁTEX NATURAL, ESTÉRILES Y DESECHABLES. TALLAS: 7 1/2 PAR. | PAR | 300
31 | 060.456.0359 | GUANTES PARA CIRUGÍA. DE LÁTEX NATURAL, ESTÉRILES Y DESECHABLES. TALLAS: 8 PAR. | PAR | 300
32 | 060.456.0409 | GUANTES PARA EXPLORACIÓN, AMBIDIESTRO, ESTÉRILES. DE LÁTEX, DESECHABLES. TAMAÑOS: GRANDE. | PIEZA | 1800
33 | 060.456.0672 | GUANTE PARA EXPLORACIÓN, AMBIDIESTRO, NO ESTÉRILES. DE LÁTEX, DESECHABLES. TAMAÑOS: GRANDE. | PIEZA | 1800
34 | 25401.1299 | EXTENSION PARA BOMBA DE JERINGA, DE BAJA ABSORCION. DE 200 CM CON UN VOLUMEN DE PURGA DE 1.5 ML, LIBRE DE DEHP, 1 LUER HEMBRA, 1 LUER MACHO, LIBRE DE LATEX, DESECHALBE, ESTERIL Y ENVOLTURA GRADO MEDICO. | PIEZA | 300
35 | 060.088.0025 | APOSITOS TRANSPARENTE, MICROPOROSO, AUTOADHERIBLE, ESTÉRIL Y DESECHABLE. MEDIDAS: 10.0 A 10.16 X 12.0 A 14.0 CM. | PIEZA | 100
36 | 25401.0039 | APOSITO TRANSPARENTE, AUTOADHERIBLE, SUAJADO, CONMARCO DE APLICACIÓN, CINTAS ESTERILES Y ETIQUETADA CON REGISTRO, MEDIDAS : 5 X 5.7 CM (PARCHE TEGADERM) | PIEZA | 200
37 | 25401.0028 | AGUJA HIPODERMICA, DESECHABLE 18 G X 1 1/2 (38MM) | PIEZA | 7500
38 | 060.040.3711 | AGUJA HIPODERMICAS HIPODÉRMICAS CON PABELLÓN LUER-LOCK HEMBRA DE PLÁSTICO, DESECHABLES. LONGITUD:32 MM CALIBRE:20 G | PIEZA | 4600
39 | 060.040.3745 | AGUJAS HIPODERMICAS HIPODÉRMICAS CON PABELLÓN LUER-LOCK HEMBRA DE PLÁSTICO, DESECHABLES. LONGITUD: 32 MM CALIBRE: 21 G | PIEZA | 4500
40 | 25401.077 | LLAVE DE 3 VIAS. SIN EXTENSION LIBRE DE LATEX Y DEHP | PIEZA | 720
41 | 060.598.0036 | LLAVES DE TRES VÍAS CON TUBO DE EXTENSIÓN. DE PLÁSTICO RÍGIDO O EQUIVALENTE, CON TUBO DE EXTENSIÓN DE CLORURO DE POLIVINILO DE 80 CM DE LONGITUD. | PIEZA | 100
42 | 25401.016 | BOLSA DESECHABLE 1500CC (PARA SISTEMA DE SUCCION) | PIEZA | 117
43 | 060.168.6629 | CATETERES PARA VENOCLISIS. DE FLUOROPOLÍMEROS (POLITETRAFLUORETILENO, FLUORETILENPROPILENO Y ETILENTRIFLUORETILENO) O POLIURETANO, RADIOPACO, CON AGUJA. LONGITUD: 46-52 MM CALIBRE: 16 G. | PIEZA | 200
44 | 060.168.6645 | CATETERES PARA VENOCLISIS. DE FLUOROPOLÍMEROS (POLITETRAFLUORETILENO, FLUORETILENPROPILENO Y ETILENTRIFLUORETILENO) O POLIURETANO, RADIOPACO, CON AGUJA. LONGITUD: 28-34 MM CALIBRE: 18 G. | PIEZA | 200
45 | 060.166.0103 | CATETERES PARA VENOCLISIS. DE FLUOROPOLÍMEROS (POLITETRAFLUORETILENO, FLUORETILENPROPILENO Y ETILENTRIFLUORETILENO) O POLIURETANO, RADIOPACO, CON AGUJA. LONGITUD:17-24 MM CALIBRE: 24 G. | PIEZA | 800
46 | 25401.0176 | CANULA ENDOTRAQUEAL #3.5 MM, 14 FR C/GLOBO | PIEZA | 27
47 | 25401.0177 | CANULA ENDOTRAQUEAL #4.5 MM, 18 FR C/GLOBO | PIEZA | 27
48 | 060.345.0503 | EQUIPOS. PARA APLICACIÓN DE VOLÚMENES MEDIDOS.DE PLÁSTICO GRADO MÉDICO, ESTÉRIL, DESECHABLE, CONSTA DE: BAYONETA, FILTRO DE AIRE, CÁMARA BURETA FLEXIBLE CON UNA CAPACIDAD DE 100 ML Y ESCALA GRADUADA EN MILÍMETROS, CÁMARA DE GOTEO FLEXIBLE, MICROGOTERO, TUBO TRANSPORTADOR, MECANISMO REGULADOR DE FLUJO, DISPOSITIVO PARA LA ADMINISTRACIÓN DE MEDICAMENTOS, OBTURADOR DEL TUBO TRANSPORTADOR, ADAPTADOR D | EQUIPO | 203
49 | 25401.092 | TRASDUCTOR DE PRESION INVASIVA O EQUIPO ARTERIAL PARA CONTROLAR LA PRESION HEMODINAMICA DEL PACIENTE CAT MX 9505 ST | PIEZA | 27
50 | 060.168.0085 | SONDAS. PARA ASPIRAR SECRECIONES. DE PLÁSTICO, CON VÁLVULA DE CONTROL. ESTÉRIL Y DESECHABLE. TAMAÑO: INFANTIL. LONGITUD: 55 CM CALIBRE: 10 FR DIÁMETRO EXTERNO: 3.3 MM. | PIEZA | 1300
51 | 060.167.8089 | SONDAS PARA ALIMENTACIÓN. DE PLÁSTICO TRANSPARENTE, ESTÉRIL Y DESECHABLE CON UN ORIFICIO EN EL EXTREMO PROXIMAL Y OTRO EN LOS PRIMEROS 2 CM. TAMAÑO: INFANTIL LONGITUD:38.5 CM CALIBRE: 8 FR. | PIEZA | 1300
52 | 060.203.0397 | CINTAS MICROPOROSA, DE TELA NO TEJIDA, UNIDIRECCIONAL, DE COLOR BLANCO, CON RECUBRIMIENTOS ADHESIVOS EN UNA DE SUS CARAS. LONGITUD:10 M ANCHO: 2.50 CM, ENVASE CON 12 ROLLOS. | PIEZA | 180
53 | 060.869.0202 | TELAS ADHESIVAS DE ACETATO CON ADHESIVO EN UNA DE SUS CARAS. LONGITUD:10 M ANCHO: 5.00 CM | PIEZA | 115
54 | 060.066.0658 | ANTISEPTICOS Y GERMICIDAS IODOPOVIDONA, ESPUMA. CADA 100 ML CONTIENEN: IODOPOVIDONA 8 G. EQUIVALENTE A 0.8 G DE YODO. | ENVASE CON 3.5 L | 15
55 | 060.125.3545 | BOLSAS. PARA ALIMENTACIÓN PARENTERAL, PARA ADULTO, DE 3 LITROS,ESTÉRIL, ATÓXICA DE ETILVINIL ACETATO, CON CÁPSULA DE INYECCIÓN PARA MEDICAMENTOS, CON CONEXIÓN LUER LOCK PARAEL SISTEMA DE LLENADO, CON PINZA PARA SELLADO HERMÉTICO, CON ESCALA DE MEDICIÓN CADA 100 ML, SISTEMA PARA LLENADO DE 3 VÍAS CON CATÉTER LUER LOCK A LA BOLSA Y BAYONETAS A SUS EXTREMOS DISTALES Y CON UN FILTRO PARAENTRADA DE | PIEZA | 100
56 | 25401.1145 | TIRAS REACTIVAS PARA LA DETERMINACIÓN CUANTITATIVA DE GLUCOSA EN SANGRE TOTAL CAPILAR, ARTERIAL, CON RACTIVOS BIOQUÍMICOS : GLUCOSA DESHIDROGENASA, CON UN RANGO DE HEMOTOCRITO DE 20 AL 60%; CON UN RANGO DE MEDICION DE 20 A 630 MG/DL, VOLUMEN DE MUESTRA DE 0.6UL Y TIEMPO DE RESULTADO EN 5 SEGUNDOS. | ENVASE | 80
57 | 25401.0319 | CEPILLO PARA USO QUIRURGICO CON CLORHEXIDINA AL 4% | PIEZA | 150
58 | 25401.0771 | BAYONETA CON VÁLVULA BIDIRECCIONAL NO VENTEADA, DE ALTO FLUJO PARA BOTELLAS DE POLIETILENO Y BOLSAS. | PIEZA | 750
59 | 25401.053 | MASCARILLA CON BOLSA RESERVORIO PARA PEDIATRIA | PIEZA | 27
60 | 060.908.0924 | TUBOS. TUBO PARA ASPIRADOR. DE HULE LÁTEX, COLOR ÁMBAR. DIÁMETRO INTERNO 6.3 MM, ESPESOR DE PARED 3.77 MM. | ENVASE CON 10 M. | 27
61 | 25401.054 | TUBO DE ASPIRACION 7MM(9/32 INCH) X 30.5 M (100FT) | PIEZA | 70
62 | 060.125.1879 | BOLSAS PARA RECOLECCIÓN DE ORINA. RECTANGULAR, ELABORADA A BASE DE CLORURO DE POLIVINILO, CON GRADUACIONES CADA 100 ML Y LECTURA CADA 200 ML. SISTEMA CERRADO. CAPACIDAD: 2000 ML. PIEZA. | PIEZA | 150
63 | 25401.0072 | TUBO PENROSE 1/4 PIEZA | PIEZA | 70
64 | 25401.0073 | VASO PARA COPRO ESTERIL | PIEZA | 100
65 | 060.233.0011 | CONECTORES. DE UNA VÍA. DE PLÁSTICO, DESECHABLES. TIPO: SIMS. DELGADO. | PIEZA | 400
66 | 25401.012 | ELECTRODO (PEDIÁTRICOS) | ENVASE CON 50 PIEZAS | 45
67 | 060.125.0228 | BOLSAS PARA UROCULTIVO (NIÑO). ESTÉRIL, DE PLÁSTICO GRADO MÉDICO, FORMA RECTANGULAR, CON CAPACIDAD DE 50 ML Y ESCALA DE 10, 20, 30 Y 50 ML, CON ORIFICIO REDONDO DE 30 MM, ÁREA ADHESIVA. DE 45 X 60 MM. PIEZA. | PIEZA | 400
68 | 060.125.0244 | BOLSAS PARA UROCULTIVO (NIÑA). ESTÉRIL, DE PLÁSTICO GRADO MÉDICO, FORMA RECTANGULAR, CON CAPACIDAD DE 50 ML Y ESCALA DE 10, 20, 30 Y 50 ML. CON ORIFICIO EN FORMA DE PERA, 2.5 CM EN SU LADO MÁS ANCHO Y 1 CM EN EL MÁS ANGOSTO. ÁREA ADHESIVA DE 45 X 60 MM. PIEZA. | PIEZA | 400
69 | 060.168.9896 | SONDAS. GASTROINTESTINALES DESECHABLES Y CON MARCA OPACA A LOS RAYOS X. TIPO: LEVIN.CALIBRE: 14 FR. | PIEZA | 70
70 | 25401.0213 | LAPIZ PARA ELECTROCAUTERIO 3 ENTRADAS DESECHABLE, CON EXTENSION | PIEZA | 63
71 | 25401.0561 | CATETER TORACICO RECTO INTRA CORPORAL DE 20 FR/CH | PIEZA | 27
72 | 060.483.0125 | HOJA PARA BISTURÍ DE ACERO INOXIDABLE. EMPAQUE INDIVIDUAL. ESTÉRILES Y DESECHABLES. PIEZA #11 | ENVASE CON 100 PIEZAS | 1
73 | 060.483.0141 | HOJA PARA BISTURÍ DE ACERO INOXIDABLE. EMPAQUE INDIVIDUAL. ESTÉRILES Y DESECHABLES. PIEZA #15 | ENVASE CON 100 PIEZAS | 1
74 | 25401.0538 | HOJA PARA BISTURÍ DE ACERO INOXIDABLE. EMPAQUE INDIVIDUAL. ESTÉRILES Y DESECHABLES. PIEZA #22 | ENVASE CON 100 PIEZAS | 1
75 | 060.483.0174 | HOJA PARA BISTURÍ DE ACERO INOXIDABLE. EMPAQUE INDIVIDUAL. ESTÉRILES Y DESECHABLES. PIEZA #23 | ENVASE CON 100 PIEZAS | 3
76 | 060.711.0145 | INDICADOR-INTEGRADOR PARA LA ESTERILIZACIÓN POR VAPOR, CLASE V; CAPAZ DE VERIFICAR: TEMPERATURA, TIEMPO DE ESTERILIZACIÓN Y SATURACIÓN DE VAPOR, DURANTE EL PROCESO DE ESTERILIZACIÓN. CONSTA DE: TIRA DE PAPEL SECANTE, SUSTRATO QUÍMICO SENSIBLE A LA TEMPERATURA Y VAPOR; Y RECUBIERTA LAMINADA PLÁSTICA PERMEABLE AL VAPOR. PIEZA. | PIEZA | 5
77 | 060.203.0298 | CINTAS TESTIGO PARA ESTERILIZACIÓN CON GAS DE ÓXIDO DE ETILENO. TAMAÑO: 18 MM X 50 M. ROLLO. | ROLLO | 300
78 | 25401.058 | AGENTE DESINFECTANTE DE INSTRUMENTAL CONTIENE COCOPROPILENDIAMINA CADA 100 ML /19.60 G | ENVASE CON 5 L. | 20
79 | 060.436.0107 | GASAS SECA CORTADA, DE ALGODÓN. LARGO: ANCHO: 10 CM 10 CM. | ENVASE CON 200 PIEZAS | 270
80 | 25401.0783 | PARCHE CARDIOVASCULAR CONSTRUIDO A PARTIR DE EPTFE PARA EL CRECIMIENTO DE TEJIDO, REDUCE AL MÍNIMO LA DILATACIÓN DEL ANEURISMA. MEDIDAS DE 5CM X 7.5CM X 0.6MM | PIEZA | 5
81 | 25401.0634 | SISTEMA DE BOMBEO SANGUINEO CENTRIFUGO PARA APOYO EN PROCEDIMIENTOS DE BYPASS CARDIOPULMONAR A TRAVES DEL CIRCUITO DE BYPASS EXTRACORPOREO LACTANTE. (SET DE LACTANTE) COMPUESTO POR JUEGOS DE TUBOS POLICLORURO DE VINILO (PVC), CONECTORES Y ACCESORIOS CONSTITUIDOS POR MATERIALES DE GRADO MÉDICO, ATÓXICOS Y BIOCOMPATIBLES. | PIEZA | 22
82 | 25401.0641 | SET PARA HEMOFILTRACION CON CONCENTRADOR DE SANGRE CONTIENE; 2 LUER HEMBRE CON LENGÜETA DE 0.64CM (1/4PULGADA); 2 LUER HEMBRA CON LENGÜETA DE 0.48CM (3/16PULGADA); 1 LUER LOCK MACHO CON LENGÜETA DE 0.64CM(1/4PULGADA). | PIEZA | 21
83 | 25401.0688 | HEMOCONCENTRADOR CON TUBERIA PEDIATRICA CON SUPERFICIE DE 0.5 M2 , FLUJO DE SANGRE DE 100 – 500 ML/MIN (CON 1/4” CONNECTOR DELGADO) CON MAXIMA PRESESION DE TRASMEMBRANA DE 500MMHG (66.7K PA) HECHO DE POLISULFONA. (NOTA: SEGUEN EL MODELO ES EL CONTENIDO PORQUE ES EQUIPO PERSONALIZADO DEACUERDO A LAS NECESIDADES DEL PACIENTE. EN ESTE CASO FUE HC05). | PIEZA | 10
84 | 25401.0604 | OXYGENADOR DE MEMBRANA CON RESERVORIO EN UN CIRCULO DE PERFUSION EXTRACORPOREO PARA REMOVER DIOXIDO DE CARBONO EN LA SANGRE DURANTE PROCEDIMIENTO DE BYPASS CARDIOPULMONAR. | PIEZA | 14
85 | 25401.069 | OXIGENADOR DE FIBRA HUECA O CAVA CON RESERVORIO DE CARDIOTOMIA VENOSO RIGIDO CON FILTRO. DATOS: CARCASA POLICARBONATO FILTRO VENOSO TIPO POLIÉSTER, TAMAÑO DEL PORO 47 µM FILTRO CARDIOTOMIA TIPO POLIÉSTER ANTIESPUMANTE ESPUMA DE POLIURETANO. CAPACIDAD DE ALMACENAJE DE SANGRE DE 3000ML , MINIMO NIVEL DE OPERACION DE 70ML. RANGO DE FLUJO DE SANGRE 0.5 - 4.0 L/MIN. VOLUMEN MÁXIMO DE FLUJO DE SANGRE EN | PIEZA | 14
86 | 25401.0603 | OXYGENADOR CON FIBRA PRF CON TRILLIUM BIOSURFACE 2,5 M 2 DE SUPERFICIE DE MEMBRANA, 270 ML DE VOLUMEN DE CEBADO ESTÁTICO, 1-7 L / MIN DE FLUJO SANGUÍNEO (OXYGENATOR), 6 L / MIN DE FLUJO DE SANGRE DE CARDIOTOMÍA MÁXIMO, 4.000 ML DE VOLUMEN, 1 / LÍNEA DE RECIRCULACIÓN DE 4 'CON ABRAZADERA (CVR INTEGRADO | PIEZA | 5
87 | 25401.0632 | SISTEMA DE BOMBEO SANGUINEO CENTRIFUGO PARA APOYO EN PROCEDIMIENTOS DE BYPASS CARDIOPULMONAR A TRAVES DEL CIRCUITO DE BYPASS EXTRACORPOREO PEDIATRICO. (SET DE TUBERIA PEDIATRICA) COMPUESTO POR JUEGOS DE TUBOS POLICLORURO DE VINILO (PVC), CONECTORES Y ACCESORIOS CONSTITUIDOS POR MATERIALES DE GRADO MÉDICO, ATÓXICOS Y BIOCOMPATIBLES. | PIEZA | 11
88 | 25401.0633 | SISTEMA DE BOMBEO SANGUINEO CENTRIFUGO PARA APOYO EN PROCEDIMIENTOS DE BYPASS CARDIOPULMONAR A TRAVES DEL CIRCUITO DE BYPASS EXTRACORPOREO ADULTO. (SET DE TUBERIAADULTO) COMPUESTO POR JUEGOS DE TUBOS POLICLORURO DE VINILO (PVC), CONECTORES Y ACCESORIOS CONSTITUIDOS POR MATERIALES DE GRADO MÉDICO, ATÓXICOS Y BIOCOMPATIBLES. | PIEZA | 3
89 | 25401.0616 | FILTRO ARTERIAL LACTENTE DE CASCARA DE POLICARBONATO Y FILTRO DE POLIESTER. TAMAÑO DE PORO DE 32UM Y PUERTO DE SANGRE 1/4' (6.4MM). VOLUMEN DE CEBADO 40ML Y PRESION DE CAIDA SANGUINEA DE 25MMHG (2,5 L/MIN) RANGO DE FLUJO MAXIMO SANGUINEO 2,5 L/MIN | PIEZA | 19
90 | 25401.0689 | FILTRO ARTERIAL PEDIATRICO CONOCIDO COMO TUBERIA DE CIRCULACION EXTRACORPOREA PEDIATRICA | PIEZA | 15
91 | 060.166.1960 | SONDAS. DE ASPIRACIÓN PARA CARDIOTOMÍA, FLEXIBLE. DESECHABLE. PEDIÁTRICA. | PIEZA | 29
92 | 25401.0788 | ELECTRODO MARCAPASOS CARDIACO EXTERNO ESPECIALIDADES PEDIATRICO (MARCAPASO CARDIACO EXTERNO. ESPECIALIDAD(ES) MÉDICAS Y QUIRÚRGICAS. CARDIOLOGÍA. MEDICINA INTERNA. URGENCIAS. MEDICINA CRÍTICA. SERVICIO(S): HEMODINAMIA. UNIDAD DE CUIDADOS INTENSIVOS. URGENCIAS. CARDIOLOGÍA. MEDICINA INTERNA. URGENCIA. ELECTRODO PARA MARCAPASOS TEMPORAL. ) | PIEZA | 55
93 | 25401.0839 | CANULAS PARA CARDIOPLEJÍA ANTERÓGRADA, CON LINEA DE VENTILACION, CALIBRE 9 FR, LONGITUD 14 CM. PIEZA. | PIEZA | 28
94 | 25401.0838 | CANULAS PARA CARDIOPLEJÍA ANTERÓGRADA, CALIBRE 4 FR, LONGITUD 14 CM. PIEZA. | PIEZA | 28
95 | 25401.064 | CATETER PARA DESAHOGO CARDIACO VENTILADOR DE CAVIDADES IZQUIERDO 13FR | PIEZA | 28
96 | 25401.0792 | CATETER PARA DESAHOGO CARDIACO VENTILADOR DE CAVIDADES IZQUIERDO 16 FR | PIEZA | 8
97 | 25401.0719 | CATETER PARA DESAHOGO CARDIACO VENTILADOR DE CAVIDADES IZQUIERDO 20FR | PIEZA | 5
98 | 060.166.1069 | CANULAS PARA PERFUSIÓN AÓRTICA.RECTA. CALIBRE:8 FR. | PIEZA | 4
99 | 060.167.5986 | CANULAS PARA PERFUSIÓN AÓRTICA.RECTA. CALIBRE:10 FR. | PIEZA | 10
100 | 060.167.3874 | CANULAS PARA PERFUSIÓN AÓRTICA.RECTA. CALIBRE:12 FR. | PIEZA | 10
101 | 060.167.3882 | CANULAS PARA PERFUSIÓN AÓRTICA.RECTA. CALIBRE:14 FR. | PIEZA | 10
102 | 060.167.3890 | CANULAS PARA PERFUSIÓN AÓRTICA.RECTA. CALIBRE:16 FR. | PIEZA | 9
103 | 060.167.3908 | CANULAS PARA PERFUSIÓN AÓRTICA.RECTA. CALIBRE:18 FR. | PIEZA | 6
104 | 060.167.3916 | CANULAS PARA PERFUSIÓN AÓRTICA.RECTA. CALIBRE:20 FR. | PIEZA | 6
105 | 060.167.3924 | CANULAS PARA PERFUSIÓN AÓRTICA.RECTA. CALIBRE:22 FR. | PIEZA | 4
106 | 060.167.3932 | CANULAS PARA PERFUSIÓN AÓRTICA.RECTA. CALIBRE:24 FR. | PIEZA | 4
107 | 060.166.0863 | CANULAS PARA DRENAR VENAS CAVAS. ANGULADA CON PUNTA METÁLICA. CALIBRE: 12 FR. PIEZA. | PIEZA | 6
108 | 060.166.0871 | CANULAS PARA DRENAR VENAS CAVAS. ANGULADA CON PUNTA METÁLICA. CALIBRE: 14 FR. PIEZA. | PIEZA | 13
109 | 060.166.0889 | CANULAS PARA DRENAR VENAS CAVAS. ANGULADA CON PUNTA METÁLICA. CALIBRE: 16 FR. PIEZA. | PIEZA | 19
110 | 060.166.0897 | CANULAS PARA DRENAR VENAS CAVAS. ANGULADA CON PUNTA METÁLICA. CALIBRE: 18 FR. PIEZA. | PIEZA | 22
111 | 060.166.1747 | CANULAS PARA DRENAR VENAS CAVAS. ANGULADA. CALIBRE: 20 FR. | PIEZA | 15
112 | 060.166.1754 | CANULAS PARA DRENAR VENAS CAVAS. ANGULADA. CALIBRE: 22 FR. | PIEZA | 9
113 | 060.166.1762 | CANULAS PARA DRENAR VENAS CAVAS. ANGULADA. CALIBRE: 24 FR. | PIEZA | 8
114 | 060.167.6588 | CANULAS PARA DRENAR VENAS CAVAS. RECTA. CALIBRE: 14 FR . | PIEZA | 6
115 | 060.167.3742 | CANULAS PARA DRENAR VENAS CAVAS. RECTA. CALIBRE: 16 FR . | PIEZA | 6
116 | 060.167.3759 | CANULAS PARA DRENAR VENAS CAVAS. RECTA. CALIBRE: 18 FR . | PIEZA | 10
117 | 060.167.3767 | CANULAS PARA DRENAR VENAS CAVAS. RECTA. CALIBRE: 20 FR . | PIEZA | 6
118 | 060.167.3775 | CANULAS PARA DRENAR VENAS CAVAS. RECTA. CALIBRE: 22 FR . | PIEZA | 6
119 | 060.167.3783 | CANULAS PARA DRENAR VENAS CAVAS. RECTA. CALIBRE: 24 FR | PIEZA | 6
120 | 060.167.3791 | CANULAS PARA DRENAR VENAS CAVAS. RECTA. CALIBRE: 26 FR . | PIEZA | 6
121 | 060.167.3809 | CANULAS PARA DRENAR VENAS CAVAS. RECTA. CALIBRE: 28 FR . | PIEZA | 15
122 | 060.167.3817 | CANULAS PARA DRENAR VENAS CAVAS. RECTA. CALIBRE: 30 FR . | PIEZA | 6
123 | 25401.0651 | CATETER PARA DESAHOGO CARDIACO VENTILADOR DE CAVIDADES IZQUIERDO 10FR | PIEZA | 6
124 | 25401.0696 | CANULA SPENCER 12 FR | PIEZA | 6
125 | 25401.0635 | SISTEMA DE PRUEBA DE TIEMPO DE COAGULACION ACTIVADO (PARA MUESTRAS DE SANGRE 2.0 CC) | PIEZA | 324
126 | 25401.1345 | SUTURAS. SINTÉTICAS NO ABSORBIBLES, MONOFILAMENTO DE POLIPROPILENO, CON AGUJA. .LONGITUD DE LA HEBRA: 75 CM. CALIBRE DE LA SUTURA:5-0. CARACTERÍSTICAS DE LA AGUJA:1/2 CÍRCULO, DOBLE ARMADO AHUSADA (15-17 MM). | PIEZA | 144
127 | 060.841.0627 | SUTURA SEDA NEGRA TRENZADA CON AGUJA. LONGITUD DE LA HEBRA: 75 CM CALIBRE DE LA SUTURA: 2-0 CARACTERÍSTICAS DE LA AGUJA: 1/2 CÍRCULO AHUSADA (25-26 MM). | ENVASE CON 12 SOBRES | 12
128 | 060.841.0221 | SUTURAS. SINTÉTICAS NO ABSORBIBLES, MONOFILAMENTO DE POLIPROPILENO, CON AGUJA. . LONGITUD DE LA HEBRA: 45 CM. CALIBRE DE LA SUTURA: 2-0. CARACTERÍSTICAS DE LA AGUJA:3/8 DE CÍRCULO, REVERSO CORTANTE (24-26 MM). | ENVASE CON 12 PIEZAS | 12
NOMBRE Y FIRMA DEL REPRESENTANTE LEGAL