## Catalogo de Conceptos
Catalogo de Conceptos
Capítulo | Clave | Descripcion | unidad | cantidad | P.U | Importe
Agrupador | 01 | REHABILITACION DEL SISTEMA DE AGUA POTABLE, EN LA LOCALIDAD DE LA QUEBRADA DE LOS SANDOVAL, MUNICIPIO DE SAN IGNACIO, ESTADO DE SINALOA.
Agrupador | 0101 | POZO PROFUNDO DE 30 MTS CON ADEME DE 10" Y CONTRADEME DE 18"
Agrupador | 010101 | PERFORACION EXPLORATORIA
Precio Unitario | 01500002 | TRASLADO DE EQUIPO | LOTE | 1
Precio Unitario | 01500101 | INSTALACION Y DESMANTELAMIENTO DE EQUIPO DE PERFORACION INCLUYE MATERIALES Y MANO DE OBRA. | LOTE | 1
Precio Unitario | 01503001 | PERFORACION EXPLORATORIA A 10" DE DIAMETRO EN MATERIAL TIPO "A". | ML | 10
Precio Unitario | 01503009 | PERFORACION EXPLORATORIA A 10" DE DIAMETRO EN MATERIAL TIPO "B". | ML | 10
Precio Unitario | 01503017 | PERFORACION EXPLORATORIA A 10" DE DIAMETRO EN MATERIAL TIPO "C". | ML | 10
Precio Unitario | 01505001 | REGISTRO ELECTRICO | LOTE | 1
Agrupador | 010102 | AMPLIACION Y TERMINACION DE POZO
Precio Unitario | 01504010 | AMPLIACION 10 A 18" EN MATERIAL TIPO "A" | ML | 10
Precio Unitario | 01504013 | AMPLIACION 10 A 18" EN MATERIAL TIPO "B" | ML | 10
Precio Unitario | 01504016 | AMPLIACION 10 A 18" EN MATERIAL TIPO "C" | ML | 10
Precio Unitario | 01504037 | AMPLIACION DE 18" A 26" EN MATERIAL TIPO "A" | ML | 6
Precio Unitario | 01506205 | INSTALACION DE TUBERIA DE FIERRO NEGRO DE 18" Y CEMENTACION PARA CONTRADEME | ML | 6
Precio Unitario | 01506107 | INSTALACION DE TUBERIA DE PVC DE ADEME DE 10" LISA Y RANURADO | ML | 31
Precio Unitario | 01506501 | SUMINISTRO Y COLOCACION DE GRAVA PARA FILTRO DEL POZO CON TAMAÑO DE 1/4" A 1/2" | M3 | 7
Precio Unitario | 01506504 | LAVADO, DESASOLVE, APLICACIÓN DE DISPERSOR DE ARCILLAS PISTONEO MECANICO DEL POZO | LOTE | 1
Agrupador | 010103 | SUMINISTRO DE TUBERIA
Precio Unitario | 01806023 | TUBERIA LISA DE ACERO DE 1/4 PARA CONTRADEME DE POZO DE 18" | ML | 6.15
Precio Unitario | 01805504 | TUBERIA DE PVC LISA PARA ADEME DE POZO DE 10" DE DIAMETRO | ML | 6
Precio Unitario | 01805503 | TUBERIA DE PVC RANURADO PARA ADEME DE POZO DE 10" DE DIAMETRO | ML | 24
Agrupador | 010104 | DESARROLLO Y AFORO DEL POZO
Precio Unitario | 01508001 | DESARROLLO Y AFORO O PRUEBA DE BOMBEO EFECTIVA CON BOMBA VERTICAL TIPO TURBINA PARA MOTOR DE COMBUSTION INTERNA POR UN LAPSO DE 24 HTS 100 MM 4" HASTA 100.65 M (33 TRAMOS), DE LONGITUD Y MOTOR DE 100 H.P | HR | 24
Precio Unitario | 01508101 | HORA EFECTIVA DE BOMBEO POZO EMPLEANDO BOMBA VERTICAL TIPO TURBINA PARA MOTOR DE COMBUSTION INTERNA POR UN LAPSO DE 24 HRS 100 MM 4" HASTA 100.65 M (33 TRAMOS) DE LONGITUD Y MOTOR DE 100 H.P. | HR | 24
Precio Unitario | 01507101 | ANALISIS FISICO-QUIMICO Y BACTEREOLOGICO DEL AGUA EN FUENTE DE ABASTECIMIENTO. | LOTE | 1
Agrupador | 010105 | CASETA PARA PROTECCION DE POZO
Precio Unitario | 01100011 | MURO DE CONCRETO ARMADO DE 15 CMS DE ESPESOR ARMADO CON VARILLAS DE 3/8" A CADA 25 CMS , CON CONCRETO F'C=200 KG/CM2, INCLUYE: GANCHOS, TRASLAPES, CURADO, CIMBRA, DESCIMBRA, MATERIALES Y MANO DE OBRA. | M2 | 3.89
Precio Unitario | 01030010 | LOSA DE CONCRETO F'C= 200 KG/CM2 DE 10 CMS DE ESPESOR ARMADA CON VARILLAS DE 3/8" A CADA 10 CMS EN AMBOS SENTIDOS INCLUYE CIMBRA, DESCIMBRA | M2 | 1.44
Precio Unitario | 06020013 | APLANADO CON MORTERO CEMENTO-ARENA 1:3 DE 1.5 CMS DE ESPESOR | M2 | 4.8
Precio Unitario | 01070018 | SUMINISTRO Y APLICACION DE PINTURA VINILICA EN MUROS | M2 | 4.8
Precio Unitario | 01070108 | SUMINISTRO Y COLOCACION DE MARCO Y CONTRAMARCO DE 30X30 CMS CON ANGULO DE 2" X 2" X 1/4" PARA MARCO Y 1 3/4" X 1 3/4" X 1/4" EN CONTRAMARCO TAPA LAMINA NEGRA Y PINTURA DE ACEITE | PZA | 2
Agrupador | 0102 | EQUIPO DE BOMBEO SOLAR
Precio Unitario | 01120055 | SUMINISTRO Y COLOCACION DE SISTEMA DE BOMBEO FOTOVOLTAICO CON CAPACIDAD DE 30 M3 POR DIA INCLUYE: 12 MODULOS FOTOVOLTAICOS DE 270 WATTS CON MARCO DE ALUMINIO ANODIZADO, CAJA DE CONEXIONES PARA INTEMPERIE Y DIODO DE PASO, MARCA JS, 1 SOPORTE DE ACERO TIPO H, CON ESTRUCTURA METALICA PARA MODULOS CON TRATAMIENTO ANTICORROSIVO Y CON TORNILLERIA RESISTENTE A LA CORROSION PARA SUJETAR MODULOS, 1 CONTROLADOR SOLAR, 1 BOMBA SUMERGIBLE 3 HP RECURSO SOLAR 5.5 HRS, 1 MOTOR 3HP, 3F, 220 V RECURSO SOLAR 5.5 HRS, 1 FUSIBLE DE CD 15 AMP, 1 SUPRESOR DE PICOS CD, 1 REACTOR SUPRESOR DE ARMONICOS HASTA 150 MTS, 1 CONDUCTOR DE CABLE DE COBRE PARA ARREGLOS, PARA USO EN PRESENCIA DE AGUA A 90° C, TUBERIA CONDUIT PARA INTERCONEXIONES DEL ARREGLO, INTERRUPTOR DEL ARREGLO, CONTROLADOR Y MOTOR; CABLE SUBMARINO, PLANO, DEL CALIBRE 3X10 AWG; SISTEMA A TIERRA Y SISTEMA DE PROTECCION CONTRA SOBRE VOLTAJE Y ACCESORIOS, 28 ML DE TUBERIA DE COLUMNA DE FIERRO GALVANIZADO CED 30 1 ½” CON COPLE, 1 CODO DE FIERRO GALV DE 90° Y 2” DE DIAM, CUELLO DE GARZA DE 2” FE GALBANIZADO, 1 TREN DE DESCARGA DE 2” (INCLUYE 1 MEDIDOR DE FLUJO DE 2” BRIDAD, 1 VALVULA EXPULSORA DE AIRE DE ½” FOFO, 2 VALVULAS FOFO DE 2” V.F. TIPO COMPUERTA, 1 VALVULA CHECK 2” BRIDADA, 8 BRIDAS ROSCADAS FOFO 2”, 32 TORNILLOS CON TUERCA 5/8” X 2 ½”, 8 EMPAQUES DE NEOPRENO PARA BRIDAS 2”, 1 CODO DE 90° DE 2”, 1 CODO DE 45° DE 2”, 1 TEE GALV 2”, 1 NIPLE GALV DE 2”X4”, 1 NIPLE GALVA DE 2”X4”, 1 NIPLE GALV DE 2” X10, 1 NIPLE GALV 2”X12”, 3 NIPLES GALV ROSCA CORRIDA DE 2”), 1 BOMBA CLORADORA DE 80 W CON PLANTA SOLAR AISLADA INCLUYE ACCESORIOS, 1 BASE PARA SUSTENTACION DE MODULOS, INCLUYE TODO LO NECESARIO PARA SU CORRECTA MARCHA, INSTALACION DEL SISTEMA, MATERIALES, HERRAMIENTA, MANO DE OBRA Y EQUIPO. | PZA | 1
Agrupador | 0103 | CASETA DE CLORACION
Precio Unitario | 06020011 | DALA DE DESPLANTE DE 15X20 CMS REFORZADA CON ARMEX DE 15X20-4 CMS CONCRETO F'C=150 KG/CM2 | ML | 5
Precio Unitario | 01402001 | MUROS DE TABIQUE ROJO RECOCIDO HASTA 6 MTS DE ALTURA JUNTEADO CON MORTERO CEMENTO-CALHIDRA-ARENA 1:1:5 DE 14 CMS DE ESPESOR | M2 | 8.2
Precio Unitario | 06020012 | CASTILLO DE 15X20 CMS REFORZADO CON ARMEX DE 15X20-4 CMS CONCRETO F'C=150 KG/CM2 | ML | 8.4
Precio Unitario | 06020013 | APLANADO CON MORTERO CEMENTO-ARENA 1:3 DE 1.5 CMS DE ESPESOR | M2 | 15.54
Precio Unitario | 06020014 | FILOS Y BOQUILLAS DE PUERTAS, VENTANAS Y ESQUINAS FORJADAS CON MORTERO CEMENTO-ARENA 1:3 DE 1.5 CMS DE ESPESOR | ML | 15
Precio Unitario | 06020010 | PISO DE CONCRETO DE 10 CMS DE ESPESOR REFORZADO CON MALLALAC 6/6-10/10 CONCRETO HECHO EN OBRA F'C=200 KG/CM2 ACABADO BROCHADO INCLUYE CIMBRA DE FRONTERA, COLADO, DAR ACABADO ESPECIFICADO, CURADO, MATERIAL, MANO DE OBRA Y HERRAMIENTA | M2 | 2.34
Precio Unitario | 01030010 | LOSA DE CONCRETO F'C= 200 KG/CM2 DE 10 CMS DE ESPESOR ARMADA CON VARILLAS DE 3/8" A CADA 10 CMS EN AMBOS SENTIDOS INCLUYE CIMBRA, DESCIMBRA | M2 | 3.84
Precio Unitario | 06020015 | PUERTA DE 0.60 X 1.80 MTS A BASE DE PERFILES TUBULARES Y LAMINA ESTRIADA INCLUYE SUMINISTRO Y COLOCACION | PZA | 1
Precio Unitario | 01070018 | SUMINISTRO Y APLICACION DE PINTURA VINILICA EN MUROS | M2 | 24.94
Agrupador | 0104 | LINEA DE CONDUCCION Y RED DE DISTRIBUCCION
Agrupador | 010401 | PIEZAS ESPECIALES DE PVC
Precio Unitario | 01060030 | SUMINISTRO E INSTALACION DE EXTREMIDAD CAMPANA DE PVC HIDRÁULICO DE 2" DE Ø, INCLUYE: LIMPIEZA, ACARREOS, MANIOBRAS LOCALES Y PRUEBA HIDROSTÁTICA JUNTO CON LA TUBERÍA SEGÚN LA NORMA NOM-013-CNA-2000 O VIGENTE JUNTO CON LA TUBERÍA. | PZA | 1
Precio Unitario | 01060029 | SUMINISTRO E INSTALACION DE EXTREMIDAD ESPIGA DE PVC HIDRÁULICO DE 2" DE Ø, INCLUYE: LIMPIEZA, ACARREOS, MANIOBRAS LOCALES Y PRUEBA HIDROSTÁTICA JUNTO CON LA TUBERÍA SEGÚN LA NORMA NOM-013-CNA-2000 O VIGENTE JUNTO CON LA TUBERÍA. | PZA | 1
Precio Unitario | 01060082 | ATRAQUE DE 0.30 X 0.30 X 0.30 MTS DE CONCRETO F'C=150 KG/CM2 RESISTENCIA NORMAL HECHO EN OBRA PARA TUBERIA DE 2" DE DIAMETRO EN CRUCEROS DE AGUA POTABLE INCLUYE MATERIALES, MANO DE OBRA, CIMBRA Y ACARREOS | PZA | 1
Agrupador | 010402 | PIEZAS ESPECIALES DE FOFO
Precio Unitario | 01080079 | SUMINISTRO E INSTALACION DE VALVULA COMPUERTA DE 2" DE DIAMETRO VASTAGO FIJO DE FIERRO FUNDIDO | PZA | 2
Precio Unitario | 01060086 | SUMINISTRO E INSTALACION DE TEE DE FIERRO FUNDIDO DE 2" X 2" X 2" DE DIAMETRO | PZA | 1
Precio Unitario | 01080012 | SUMINISTRO Y COLOCACION DE BRIDA ROSCABLE DE 2" DE DIAMETRO DE FIERRO GALVANIZADO | PZA | 1
Agrupador | 010403 | PIEZAS ESPECIALES DE FOGO
Precio Unitario | 01060048 | SUMINISTRO E INSTALACION DE CODO DE FIERRO GALVANIZADO DE 45°X2" DE DIAMETRO | PZA | 2
Precio Unitario | 01080052 | SUMINISTRO E INSTALACION DE NIPLE DE FIERRO GALVANIZADO DE 3.00 MTS X 2" DE DIAMETRO | PZA | 1
Precio Unitario | 01080007 | SUMINISTRO E INSTALACION DE NIPLE DE FIERRO GALVANIZADO DE 0.20 MTS X 2" DE DIAMETRO | PZA | 1
Precio Unitario | 01080009 | SUMINISTRO DE EMPAQUE DE NEOPRENO DE 2" DE DIAMETRO | PZA | 2
Precio Unitario | 01080023 | SUMINISTRO DE EMPAQUE DE PLOMO DE 2" DE DIAMETRO | PZA | 3
Precio Unitario | 01080021 | SUMINISTRO DE TORNILLOS DE 5/8" X 3" DE DIAMETRO | PZA | 20
Precio Unitario | 01080047 | CONSTRUCCION DE CAJA DE OPERACION DE VALVULAS TIPO II DE 1.00 X 0.90 MTS | PZA | 1
Precio Unitario | 01080048 | SUMINISTRO E INSTALACION DE MARCO CON TAPA DE FIERRO FUNDIDO DE 0.50 X 0.50 MTS DE 97 KG | PZA | 1
Precio Unitario | 01080049 | SUMINISTRO E INSTALACION DE CONTRAMARCO DE 1.10 MTS Y CANAL DE 4" DE DIAMETRO | PZA | 1
Agrupador | 0105 | CERCA PERIMETRAL EN PANELES SOLARES
Precio Unitario | 01010001 | TRAZO Y NIVELACION DE TERRENO ESTABLECIENDO EJES DE REFERENCIA, TRAZOS CON PINTURA UTILIZANDO EQUIPO TOPOGRAFICO, INCLUYE: LEVANTAMIENTO PREVIO, MATERIALES, HERRAMIENTA, MANO DE OBRA Y EQUIPO | M2 | 49.5
Precio Unitario | 01060046 | EXCAVACION A MANO PARA ZANJAS, HASTA 4.00 M DE PROFUNDIDAD, EN CUALQUIER TIPO DE MATERIAL EXCEPTO ROCA FIJA INCLUYE: AFLOJE Y EXTRACCION DEL MATERIAL, AMACIZE Y LIMPIEZA DE PLANTILLA Y TALUDES, REMOCION TRASPALEOS Y CONSERVACION DE LA ZANJA HASTA LA INSTALACION SATISFACTORIA DE LA TUBERIA MEDIDO EN ZANJA EN SECO | M3 | 8.99
Precio Unitario | 01040005 | RELLENO COMPACTADO CON EQUIPO EN CAPAS DE 20 CMS DE ESPESOR CON MATERIAL DE BANCO INCLUYE: SUMINISTRO DEL MATERIAL, AGUA, MANO DE OBRA, HERRAMIENTA Y TODO LO NECESARIO PARA SU TERMINACION | M3 | 16.31
Precio Unitario | 06020017 | PISO DE CONCRETO DE 10 CMS DE ESPESOR REFORZADO CON MALLALAC 6/6-10/10 CONCRETO HECHO EN OBRA F'C=150 KG/CM2 ACABADO BROCHADO INCLUYE CIMBRA DE FRONTERA, COLADO, DAR ACABADO ESPECIFICADO, CURADO, MATERIAL, MANO DE OBRA Y HERRAMIENTA | M2 | 49.5
Precio Unitario | 06020011 | DALA DE DESPLANTE DE 15X20 CMS REFORZADA CON ARMEX DE 15X20-4 CMS CONCRETO F'C=150 KG/CM2 | ML | 31
Precio Unitario | 01080044 | CERCA DE MALLA DE ALAMBRE No. 10.5 DE 51X51 MM DE 2.00 MTS DE ALTURA MAS 3 HILOS DE ALAMBRE DE PUAS CON POSTE DE 2" CEDS-STD. A.C. 2.50 MTS Y POSTE ESQUINERO Y DE REFUERZO CED. STD. DE 3" BARRA SUPERIOR DE 42 MM INCLUYE PUERTA PEATONAL | ML | 31
Precio Unitario | 01010004 | CARGA Y ACARREO EN CAMION A 1 er. KM. DE MATERIAL PRODUCTO DE EXCAVACION O DEMOLICION, INCLUYE TODO LO NECESARIO | M3 | 10.79
Agrupador | 0106 | ROTULO DE OBRA
Precio Unitario | 01120022 | SUMINISTRO Y COLOCACIÓN DE ROTULO DE OBRA DE 0.90 X 1.50 MTS, CON BASTIDORES DE PERFIL PTR DE 1X 1/2" X 1 1/2" CAL. 14 Y LAMINA NEGRA CAL. 20 CON POSTES DE 1.30 MTS DE ALTURA LIBRE A LA BASE INFERIOR DEL ANUNCIO DE PERFIL DE PTR DE 1 1/2" X 1 1/2" CAL. 14 LA LAMINA INCLUYE: PINTURA DE FONDO ESMALTE COLOR BLANCO A DOS MANOS, ROTULADO A UNA CARA CON VINILETRAS Y LOGOTIPOS POR COMPUTADORA EN LAS MEDIDAS, TIPO DE LETRA Y COLORES ESPECIFICADOS POR LA DOSP, INCLUYE: COLOCACIÓN EN DADOS DE CONCRETO DE F'C=150 KG/CM2, CON UN EMPOTRAMIENTO NO MENOR A 60 CMS, MATERIAL, HERRAMIENTA Y TODO LO NECESARIO PARA SU CORRECTA EJECUCION. | PZA | 1
Sub-Total=
16% IVA=
Total=