## Resumen
GOBIERNO DEL ESTADO DE SINALOA
MUNICIPIO DE ANGOSTURA
DIRECCION DE OBRAS PUBLICAS
D-06
OBRA: | REHABILITACIÓN DE COLECTOR DE AGUAS NEGRAS EN LA COMUNIDAD DE LA ESPERANZA, MUNICIPIO DE ANGOSTURA, ESTADO DE SINALOA.
RESUMEN
CONSTRUCCION DE SIFON
RED DE ATARJEA
RED DE ATARJEA
POZO DE VISITA COMUN, UNCLUYE: PLANTILLA DE 15 CMS. F'C= 156 KG/CM2, MUROS DE TABIQUE 5X14X28 DE 28 DE ESPESOR ASENTADO CON MORTERO CEM- ARENA 1:3, APLANADO INTERIOR PULIDO, MEDIA CAÑA CON TABIQUE Y MORTERO DE:
POZO DE VISITA COMUN, UNCLUYE: PLANTILLA DE 15 CMS. F'C= 156 KG/CM2, MUROS DE TABIQUE 5X14X28 DE 28 DE ESPESOR ASENTADO CON MORTERO CEM- ARENA 1:3, APLANADO INTERIOR PULIDO, MEDIA CAÑA CON TABIQUE Y MORTERO DE:
ACARREOS
ACARREOS
CONSTRUCCION DE SIFON
TRABAJOS PRELIMINARES
TRABAJOS PRELIMINARES
TUBERIA Y PIEZAS ESPECIALES
TUBERIA Y PIEZAS ESPECIALES
CONCRETO HIDRAULICO
CONCRETO HIDRAULICO
SUB TOTAL $
I. V. A. 16% $
TOTAL $

## CATALOGO DE CONCEPTOS
GOBIERNO DEL ESTADO DE SINALOA
MUNICIPIO DE ANGOSTURA
DIRECCION DE OBRAS PUBLICAS
D-06
OBRA: | REHABILITACIÓN DE COLECTOR DE AGUAS NEGRAS EN LA COMUNIDAD DE LA ESPERANZA, MUNICIPIO DE ANGOSTURA, ESTADO DE SINALOA.
PRESUPUESTO
CLAVE | DESCRIPCION | UNIDAD | CANTIDAD | PRECIO UNITARIO | IMPORTE
CONSTRUCCION DE EMISOR
RED DE ATARJEA
PU.001 | TRAZO Y NIVELACION CON APARATOS TOPOGRAFICOS, ESTABLECIENDO EJES DE REFERENCIA PARA LA INSTALACION DE LA TUBERIA | ML | 1579.4
P.U. _________________________________________________
PU.002 | EXCAVACION A MAQUINA PARA ZANJA EN MATERIAL COMUN EN SECO DE 0.00 A 4.00 M DE PROFUNDIDAD; INCLUYE: AFLOJE DEL MATERIAL, EXTRACCION, AMACISE Y/O AFINE DE PLANTILLA Y TALUDES DE LA ZANJA REMOCION DEL MATERIAL PRODUCTO DE LA EXCAVACION, COLOCACION DEL MATERIAL HASTA 10.00 M Y CONSERVACION HASTA LA INSTALACION. | M3 | 2958.14
P.U. _________________________________________________
PU.003 | PLANTILLA APISONADA CON BAILARINA EN ZANJAS DE 10 CMS DE ESPESOR CON MATERIAL DE BANCO | M3 | 126.35
P.U. _________________________________________________
PU.004 | RELLENO APISONADO Y COMPACTADO EN CAPAS DE 20 CM CON MATERIAL DE BANCO | M3 | 1123.84
P.U. _________________________________________________
PU.005 | SUMINISTRO, INSTALACION, JUNTEO Y PRUEBA DE TUBERIA DE 10" SERIE 20 PARA ALCANTARILLADO SANITARIO DE PVC; INCLUYE: ACARREO DE ALMACEN AL LUGAR DE LA OBRA Y MANIOBRAS LOCALES. | ML | 1579.4
P.U. _________________________________________________
PU.006 | RELLENO A VOLTEO CON MATERIAL PRODUCTO DE EXCAVACION CON EQUIPO (RETOEXCAVADORA) | M3 | 1630.45
P.U. _________________________________________________
PU.007 | SUMINISTRO Y COLOCACION DE TAPA Y BROCAL DE CONCRETO ARMADO PARA CUBRIR EL ACCESO AL POZO DE VISITA | PZA | 17
P.U. _________________________________________________
PU.008 | RETIRO DE MATERIAL PRODUCTO DE EXCAVACION, A UN LUGAR DONDE NO HAGA DAÑOS A TERCEROS. INCLUYE; CARGA A MAQUINA, ACARREO, MATERIALES, MANO DE OBRA, EQUIPO Y TODO LO NECESARIO PARA SU CORRECTA EJECUCION. | M3 | 1625.24
P.U. _________________________________________________
TOTAL DE: RED DE ATARJEA
POZO DE VISITA COMUN, UNCLUYE: PLANTILLA DE 15 CMS. F'C= 156 KG/CM2, MUROS DE TABIQUE 5X14X28 DE 28 DE ESPESOR ASENTADO CON MORTERO CEM- ARENA 1:3, APLANADO INTERIOR PULIDO, MEDIA CAÑA CON TABIQUE Y MORTERO DE:
PU.009 | 1.50 MTS. DE PROFUNDIDAD | PZA | 1
P.U. _________________________________________________
PU.010 | 1.75 MTS. DE PROFUNDIDAD | PZA | 3
P.U. _________________________________________________
PU.011 | 2.00 MTS. DE PROFUNDIDAD | PZA | 3
P.U. _________________________________________________
PU.012 | 2.25 MTS. DE PROFUNDIDAD | PZA | 6
P.U. _________________________________________________
PU.013 | 2.50 MTS. DE PROFUNDIDAD | PZA | 3
P.U. _________________________________________________
PU.014 | 2.75 MTS. DE PROFUNDIDAD | PZA | 1
P.U. _________________________________________________
TOTAL DE: POZO DE VISITA COMUN, UNCLUYE: PLANTILLA DE 15 CMS. F'C= 156 KG/CM2, MUROS DE TABIQUE 5X14X28 DE 28 DE ESPESOR ASENTADO CON MORTERO CEM- ARENA 1:3, APLANADO INTERIOR PULIDO, MEDIA CAÑA CON TABIQUE Y MORTERO DE:
ACARREOS
PU.015 | ADQUISICION DE MATERIAL DE BANCO PARA PLANTILLA Y ACOSTILLADO. | M3 | 1625.24
P.U. _________________________________________________
PU.016 | ACARREO EN EL PRIMER KILOMETRO DEL MATERIAL PARA PLANTILLA Y ACOSTILLADO. | M3 | 1625.24
P.U. _________________________________________________
PU.017 | SOBREACARREOS DEL MATERIAL PARA PLANTILLA Y ACOSTILLADO. | M3/KM | 24378.6
P.U. _________________________________________________
PU.018 | SOBREACARREOS DEL MATERIALES PETREOS PARA LA PREPARACION DE CONCRETO HIDRAULICO | M3/KM | 613.8
P.U. _________________________________________________
PU.019 | ACARREO EN EL PRIMER KILOMETRO DEL MATERIALES PETREOS PARA LA PREPARACION DE CONCRETO HIDRAULICO | M3 | 18.6
P.U. _________________________________________________
TOTAL DE: ACARREOS
TOTAL DE: CONSTRUCCION DE EMISOR
CONSTRUCCION DE SIFÓN
TRABAJOS PRELIMINARES
PU.020 | LIMPIEZA DEL AREA DE TRABAJO, EN MONTE BAJO ARBUSTOS, MEDIANOS INCLUYE; TALADO Y RETIRADO DEL MATERIAL, MANO DE OBRA, EQUIPO Y TODO LO NECESARIO HASTA SU CORRECTA EJECUCION. | M2 | 300
P.U. _________________________________________________
PU.021 | EXCAVACION A MAQUINA EN MATERIAL A Y/O B EN PRESENCIA DE AGUA, PRODUNDIDAD INDISTINTA, INCLUYE; MANO DE OBRA, HERRAMIENTA Y EQUIPO Y TODO LO NECESARIO HASTA SU CORRECTA EJECUCION. | M3 | 67.5
P.U. _________________________________________________
PU.022 | BOMBEO DE ACHIQUE CON BOMBA AUTOCEBANTE DE 4", INCLUYE; MANO DE OBRA, EQUIPO Y TODO LO NECESARIO HASTA SU CORRECTA EJECUCION. | HORA | 15
P.U. _________________________________________________
PU.023 | ESTABILIZACION DEL TERRENO PARA EL DESPLANTE DE ESTRUCTURAS A BASE DE PIEDRA BOLA DE HASTA 6" DE DIAMETRO, INCLUYE; COMPACTACION, MATERIALES, MANO DE OBRA, HERRAMIENTA, EQUIPO Y TODO LO NESESARIO HASTA SU CORRECTA EJECUCION. | M3 | 15.18
P.U. _________________________________________________
PU.024 | PLANTILLA APISONADA CON BAILARINA A BASE DE MATERIAL PRODUCTO DE EXCAVACION, INCLUYE; SELECCION DEL MATERIAL A MANO, MATERIALES, MANO DE OBRA, HERRAMIENTA, EQUIPO Y TODO LO NECESARIO PARA SU CORRECTA EJECUCION | M3 | 2.53
P.U. _________________________________________________
TOTAL DE: TRABAJOS PRELIMINARES
TUBERIA Y PIEZAS ESPECIALES
PU.025 | SUMINISTRO E INSTALACION DE TUBERIA DE PVC PARA ALCANTARILLADO SANITARIO DE 10" EN SIFON, INCLUYE; MANO DE OBRA, HERRAMIENTA, EQUIPO Y TODO LO NECESARIO HASTA SU CORRECTA EJECUCION. (VER PLANO) | ML | 30
P.U. _________________________________________________
PU.026 | SUMINISTRO Y COLOCACION DE PIEZAS ESPECIALES DE PVC PARA ALCANTARILLADO DE PVC DE 10" DE DIAMETRO (VER PLANO), INCLUYE; MANO DE OBRA, HERRAMIENTA, EQUIPO Y TODO LO NECESARIO HASTA SU CORRECTA EJECUCION. | PZA | 4
P.U. _________________________________________________
TOTAL DE: TUBERIA Y PIEZAS ESPECIALES
CONCRETO HIDRAULICO
PU.027 | ENCOFRADO PARA PROTECCION DE TUBERIA DE PVC A BASE DE CONCRETO SIMPLE (VER PLANO) CON CONCRETO PREMEZCLADO F´C= 150 KG/CM2, INCLUYE; MATERIALES, MANO DE OBRA, HERRAMIENTA, EQUIPO Y TODO LO NECESARIO PARA SU CORRECTA EJECUCION. | ML | 30
P.U. _________________________________________________
PU.028 | CAMARA DE ENTRADA Y SALIDA EN SIFON DE 1.20 X 1.20 MTS DE LUZ INTERIOR Y 2.50 CMS DE PRODUNDIDAD A BASE DE CONCRETO PREMEZCLADO F´C= 200 KG/CM2 ARMADO CON PARED DE 0.30 CMS DE ESPESOR CON DOBLE PARRILLA A BASE DE VARILLA DE 3/8" A CADA 15 CMS EN AMBAS DIRECCIONES, INCLUYE; MATERIALES, MANO DE OBRA, HERRAMIENTA, EQUIPO Y TODO LO NECESARIO HASTA SU CORRECTA EJECUCION. | PZA | 2
P.U. _________________________________________________
PU.029 | ENTRONQUE DE TUBERIA A POZO DE VICITA EXISTENTE, INCLUYE; RUPTURA DE PARED DEL POZO Y RESANE CON MORTERO CEMENTO - ARENA PROPORCION 1:3, MATERIALES, MANO DE OBRA, HERRAMIENTA, EQUIPO Y TODO LO NECESARIO HASTA SU CORRECTA EJECUCION. | PZA | 1
P.U. _________________________________________________
TOTAL DE: CONCRETO HIDRAULICO
TOTAL DE: CONSTRUCCION DE SIFON
TOTAL DE: REHABILITACIÓN DE COLECTOR DE AGUAS NEGRAS EN LA COMUNIDAD DE LA ESPERANZA, MUNICIPIO DE ANGOSTURA, ESTADO DE SINALOA.