## PPTO CONCURSO
LICITACION HCES-001-2020
|  |  | PRESUPUESTO DE OBRA |  |  |  | NOMBRE DE LA EMPRESA:
REPRESENTANTE LEGAL:
FIRMA
UNIDAD TÉCNICA DE FISCALIZACIÓN Y ARCHIVOS DOCUMENTALES H. CONGRESO DEL ESTADO DE SINALOA.
|  |  | CONCEPTO | UNIDAD | CANTIDAD | P.U. | P.U CON LETRA | IMPORTE
Subcapítulo | - |  | PLANTA BAJA
Nivel 3 | - |  | PRELIMINARES
Nivel 4 | - |  | DEMOLICION
Concepto |  | TAP001 | TAPIAL DE 2.00 MTS DE ALTURA, A BASE MALLA ELECTROSOLDADA Y POSTES DE MADERA, INCLUYE: SUMINISTRO DE MATERIAL, HULE NEGRO PARA CUBRIR VISIBILIDAD, PUERTA DE DOS HOJAS PARA ACCESO, EXCAVACIÓN DE HUECOS PARA EL HINCADO DE POSTES, COLADO DE BASE PARA LOS POSTES DE CONCRETO POBRE F'C=100 KG/CM2, MANO DE OBRA, HERRAMIENTA Y EQUIPO. | ML | 135.62
Concepto |  | RETCIM | DEMOLICIÓN Y RETIRO DE CIMENTACIÓN EXISTENTE CON MEDIOS MECÁNICOS Y MANUALES, INCLUYE: RENTA DE MAQUINARIA, CARGA, ACARREO A SITIO DE DISPOSICIÓN FINAL, MANO DE OBRA, FLETES, HERRAMIENTA MENOR, EQUIPO DE SEGURIDAD PERSONAL (CHALECOS, CASCOS, ETC.), LIMPIEZA Y TODO LO NECESARIO PARA SU CORRECTA EJECUCIÓN. | M2 | 438.8
Concepto |  | RET002 | RETIRO DE ÁRBOLES EXISTENTES. | pza | 4
Concepto |  | DEM001 | DEMOLICIÓN DE BODEGA EXISTENTE. INCLUYE: DEMOLICIONES, ACARREOS EN CARRETILLA DE HASTA 20 M. MANO DE OBRA, HERRAMIENTA, EQUIPO Y LO NECESARIO PARA SU CORRECTA EJECUCIÓN. | M2 | 294.99
Concepto |  | DEM002 | DEMOLICIÓN DE ADOQUINADO DE 43X43 CM. INCLUYE: CARGA, ACARREO Y RETIRO DE MATERIALES FUERA DE LA OBRA. EQUIPO Y LO NECESARIO PARA SU CORRECTA EJECUCIÓN. | M2 | 41.51
Concepto |  | DEM003 | DEMOLICIÓN DE FIRME DE CONCRETO DE 15 A 20 CM DE ESPESOR. EL PRECIO INCLUYE RENTA DE EQUIPO DE DEMOLICIÓN, MANO DE OBRA, ACARREOS EN CARRETILLA, CARGA EN CAMIÓN VOLTEO Y RETIRO DEL ESCOMBRO FUERA DE LA OBRA. | M2 | 193.78
Concepto |  | DEM004 | DEMOLICIÓN DE GUARNICIÓN DE CONCRETO. INCLUYE: EQUIPO, MANO DE OBRA, ACARREO Y CARGA A CAMIÓN VOLTEO CON RETIRO DEL ESCOMBRO FUERA DE LA OBRA. | ML | 37.94
Concepto |  | DEM006 | DEMOLICIÓN DE CARPETA ASFÁLTICA. INCLUYE: CORTE CON DISCO, CARGA Y ACARREO DE CARPETA ASFÁLTICA Y RETIRO DE MATERIAL FUERA DE LA OBRA. | M2 | 209.64
Concepto |  | RET003 | RETIRO CON RECUPERACIÓN DE CÁMARAS DE VIGILANCIA. EL PRECIO INCLUYE MANO DE OBRA, HERRAMIENTA Y LO NECESARIO PARA SU CORRECTA EJECUCIÓN. | pza | 3
Concepto |  | RET004 | RETIRO DE SEÑAL METÁLICA DE CIRCULACIÓN. INCLUYE MANO DE OBRA Y LO NECESARIO PARA SU CORRECTA EJECUCIÓN. | pza | 1
Concepto |  | RET005 | RETIRO CON RECUPERACIÓN DE LÁMPARAS LED. INCLUYE: MANO DE OBRA Y LO NECESARIO PARA SU CORRECTA EJECUCIÓN. | pza | 8
Concepto |  | RET008 | RETIRO DE INSTALACIÓN ELÉCTRICA A BASE DE TUBERÍA GALVANIZADA | LOTE | 1
Concepto |  | RET009 | RETIRO CON RECUPERACIÓN DE EQUIPO DE AIRE ACONDICIONADO TIPO MINI SPLIT (1 TON). EL PRECIO INCLUYE: MANO DE OBRA, ELEVACIONES Y ACARREO DE EQUIPOS HASTA UN LUGAR DONDE INDIQUE LA SUPERVISIÓN. | pza | 5
Concepto |  | RET010 | RETIRO CON RECUPERACIÓN DE EQUIPO DE AIRE ACONDICIONADO TIPO MINI SPLIT (2 TON) | pza | 1
Concepto |  | DEM007 | DEMOLICIÓN DE CÁRCAMO (1.70 M DE ALTURA). EL PRECIO INCLUYE: RENTA DE EQUIPO MANUAL PARA SU DEMOLICIÓN, MANO DE OBRA, CARGA Y ACARREO DE ESCOMBRO FUERA DE LA OBRA. Y LO NECESARIO PARA SU CORRECTA EJECUCIÓN. | M2 | 20.1
Concepto |  | DEM008 | DEMOLICIÓN DE BARDA EN ÁREA DE CÁRCAMO CON (2.20 M DE ALTURA POR 7.45M DE LARGO) | M2 | 16.39
Concepto |  | RET011 | RETIRO DE MALLA CICLÓNICA SOBRE BARDA PERIMETRAL (2.60 M DE ALTURA POR 7.45 M DE LARGO) EL PRECIO INCLUYE: MANO DE OBRA, HERRAMIENTA NECESARIA, Y RETIRO DE MATERIALES FUERA DE LA OBRA. | ML | 7.45
Concepto |  | RET012 | RETIRO Y RECUPERACIÓN DE ANTENA DE RECEPCIÓN WI-FI. EL PRECIO INCLUYE: MANO DE OBRA, HERRAMIENTA Y LO NECESARIO PARA SU CORRECTA EJECUCIÓN. | pza | 2
Concepto |  | RET013 | RETIRO DE MARQUESINA A BASE DE PTR DE 2" Y LAMINA. EL PRECIO INCLUYE: EQUIPO PARA RETIRO DE MATERIAL, MANO DE OBRA Y LO NECESARIO PARA SU CORRECTA EJECUCIÓN. | LOTE | 1
Concepto |  | RET014 | RETIRO CON REUBICACIÓN DE PLANTAS TIPO ARBUSTO. EL PRECIO INCLUYE: MANO DE OBRA PARA EL RETIRO DE LAS PLANTAS Y ACARREO A UN LUGAR DONDE MANTENIMIENTO INDIQUE PARA SU PLANTACIÓN. | pza | 10
Concepto |  | RET015 | RETIRO CON REUBICACIÓN DE PALMERAS CON APOYO DE EQUIPO MECÁNICO. EL PRECIO INCLUYE: EQUIPO, MANO DE OBRA Y TRASLADO DE PALMERA AL LUGAR QUE INDIQUE SUPERVISIÓN. | pza | 3
Concepto |  | DEM009 | DEMOLICIÓN DE CIMENTACIÓN PARA TECHUMBRE DE ESTACIONAMIENTO. EL PRECIO INCLUYE: EQUIPO, ACARREOS Y RETIRO DE MATERIAL PRODUCTO DE DEMOLICIÓN FUERA DE LA OBRA. | pza | 8
Concepto |  | DEM010 | DEMOLICIÓN DE MURO DE CONTENCIÓN (0.86M TE ALTURA POR 23 M DE LARGO) | M2 | 19.78
Concepto |  | RET016 | RETIRO DE LÁMINA GALVANIZADA EN BODEGA, INCLUYE MANO DE OBRA Y ACARREO DE MATERIAL A DONDE INDIQUE LA SUPERVISIÓN. | M2 | 440.71
Concepto |  | RET017 | RETIRO DE LÁMPARAS FLUORESCENTES DE 2.4 M (INTERIOR). EL PRECIO INCLUYE: MANO DE OBRA, Y LO NECESARIO PARA SU CORRECTA EJECUCIÓN | pza | 15
Concepto |  | RET018 | RETIRO DE LÁMPARAS FLUORESCENTES DE 1.20 M (INTERIOR). EL PRECIO INCLUYE: MANO DE OBRA, Y LO NECESARIO PARA SU CORRECTA EJECUCIÓN | pza | 11
Concepto |  | RET019 | RETIRO CON RECUPERACIÓN DE CÁMARA DE VIDEO VIGILANCIA (INTERIOR). EL PRECIO INCLUYE: MANO DE OBRA Y EQUIPO NECESARIO PARA SU RETIRO. | pza | 1
Concepto |  | RET020 | RETIRO CON RECUPERACIÓN DE AIRES ACONDICIONADOS (INTERIOR) EL PRECIO INCLUYE: MANO DE OBRA, ELEVACIONES Y ACARREO DE EQUIPOS HASTA UN LUGAR DONDE INDIQUE LA SUPERVISIÓN. | pza | 3
Concepto |  | RET021 | RETIRO CON RECUPERACIÓN DE PANELES LED DE 61X61CM. EL PRECIO INCLUYE MANO DE OBRA Y LO NECESARIO PARA SU CORRECTA EJECUCIÓN. | pza | 6
Concepto |  | RET022 | RETIRO DE CANALETA PLUVIAL EN INTERIOR DEL EDIFICIO, EL PRECIO INCLUYE MANO DE OBRA, HERRAMIENTA, ELEVACIONES Y LO NECESARIO PARA SU CORRECTA EJECUCIÓN. | ML | 27.6
Concepto |  | RET023 | RETIRO Y RECUPERACIÓN DE PUERTAS Y VENTANAS | LOTE | 1
Concepto |  | RET024 | RETIRO DE ESTRUCTURA METÁLICA EN FORMA DE T, FORMADA POR ESTRUCTURA METÁLICA DE AXBCM. DE SECCIÓN Y 2.49 MT DE ALTURA A BASE DE DOS POLINES SOLDADOS, EN ÁREA DE ESTACIONAMIENTO | pza | 8
Concepto |  | RET-027 | RETIRO DE POLÍN METÁLICO DE 4" EN TECHUMBRE DE ESTACIONAMIENTO | ML | 233.27
Concepto |  | RET007 | RETIRO DE CANALETA PLUVIAL EN ESTRUCTURA DE ESTACIONAMIENTO. EL PRECIO INCLUYE MANO DE OBRA, HERRAMIENTA, ELEVACIONES Y LO NECESARIO PARA SU CORRECTA EJECUCIÓN. | ML | 33.37
Concepto |  | RET006 | RETIRO DE LÁMINA EN ESTRUCTURA DE ESTACIONAMIENTO INCLUYE: HERRAMIENTA, EQUIPO, MANO DE OBRA Y LO NECESARIO PARA SU CORRECTA EJECUCIÓN. | M2 | 194.17
Concepto |  | RET025 | RETIRO DE VIGA A BASE DE DOS POLINES 6" EN TECHUMBRE DE BODEGA | ML | 235.2
Concepto |  | RET-026 | RETIRO DE POLÍN METÁLICO DE 4" EN TECHUMBRE DE BODEGA | ML | 331.2
Nivel 3 | - |  | TERRACERIAS |  | 1
Concepto |  | TRA001 | TRAZO Y NIVELACIÓN CON EQUIPOS TOPOGRÁFICOS EN TERRENO PLANO DE 500 A 1,000 M2, INCLUYE: TOPÓGRAFO, CADENERO, OPERADOR Y TODO LO NECESARIO PARA SU CORRECTA EJECUCIÓN. | M2 | 840.52
Concepto |  | ESC001 | EXCAVACIÓN POR MEDIOS MECÁNICOS EN TERRENO TIPO II A CIELO ABIERTO EN CAJA HASTA UNA PROFUNDIDAD DE 0 A -2.00 MTS, INCLUYE: MANO DE OBRA, HERRAMIENTA MENOR, EQUIPO DE SEGURIDAD PERSONAL (CHALECOS, CASCOS, ETC.) Y TODO LO NECESARIO PARA SU CORRECTA EJECUCIÓN. | M3 | 294.18
Concepto |  | ESC01 | ESCARIFICACIÓN DE TERRENO NATURAL REMOVIENDO UNA CAPA DE 20CM, HOMOGENIZANDO Y COMPACTANDO EN TERRENO, INCLUYE: MOVIMIENTO DE TERRACERÍAS, HOMOGENIZACIÓN, COMPACTACIÓN AL 95%, Y TODO LO NECESARIO PARA SU CORRECTA EJECUCIÓN. | m3 | 168.1
Concepto |  | SUBB01 | FORMACIÓN DE CAPA SUB-BASE CON MATERIAL DE CERRO DE MUY BUENA CALIDAD COMPACTADO AL 95% PROCTOR EN CAPAS NO MAYORES A 20 CMS, INCLUYE: INCORPORACIÓN DE HUMEDAD DE OPTIMA COMPACTACIÓN, MEZCLADO DE MATERIAL, TENDIDO, COMPACTADO AL 95% PROCTOR, ELABORACIÓN Y PRESENTACIÓN DE PRUEBAS DE COMPACTACIÓN, MATERIALES, MANO DE OBRA, HERRAMIENTA MENOR, EQUIPO DE SEGURIDAD PERSONAL (CHALECOS, CASCOS, ETC.) Y TODO LO NECESARIO PARA SU CORRECTA EJECUCIÓN. | m3 | 168.1
Concepto |  | BAS01 | FORMACIÓN DE CAPA DE BASE HIDRÁULICA CON MATERIAL DE BANCO, MEZCLADO EN CAMPO, INCLUYE: SUMINISTRO, ACARREOS, HOMOGENIZACIÓN, TENDIDO, COMPACTACIÓN AL 95%, Y TODO LO NECESARIO PARA SU CORRECTA ELABORACIÓN. | m3 | 126.08
Nivel 3 | - |  | CIMENTACION |  | 1
Nivel 4 | - |  | PILAS |  | 1
Concepto |  | TRAZO N | TRAZO Y NIVELACIÓN TOPOGRÁFICA CON ESTACIÓN DE SERVICIO, ESTABLECIENDO EJES PRINCIPALES, AUXILIARES Y REFERENCIAS DEFINITIVAS. INCLUYE: MATERIALES, MANO DE OBRA, LOCALIZACIÓN DE EJES, SEÑALAMIENTOS, ESTACADO Y COLOCACIÓN DE NI VELETAS, HERRAMIENTA Y EQUIPO. | M2 | 742
Concepto |  | TERMITA | FUMIGACIÓN DE TERRENO CONTRA LA TERMITA, INCLUYE: MANIOBRAS, EQUIPO, HERRAMIENTAS, MATERIALES Y MANO DE OBRA. | M2 | 742
Concepto |  | PERPI1 | PERFORACIÓN PARA PILA DE CIMENTACIÓN DE 1.20 M DE DIÁMETRO. EN TERRENO MATERIAL TIPO I Y II A 8.00 MTS DE PROFUNDIDAD. INCLUYE: APLICACIÓN DE LODOS BENTÓNICOS, MAQUINARIA MANO DE OBRA, HERRAMIENTA Y EQUIPO. | ML | 55.02
Concepto |  | PERPI2 | PERFORACIÓN PARA PILA DE CIMENTACIÓN DE 1.00 M DE DIÁMETRO. EN TERRENO MATERIAL TIPO I Y II A 8.00 MTS DE PROFUNDIDAD. INCLUYE: APLICACIÓN DE LODOS BENTÓNICOS, MAQUINARIA MANO DE OBRA, HERRAMIENTA Y EQUIPO. | ML | 36.68
Concepto |  | TEMP*10 | PERFORACIÓN PARA PILA DE CIMENTACIÓN DE 0.80 M DE DIÁMETRO, EN TERRENO MATERIAL TIPO I Y II A 8.00 MTS DE PROFUNDIDAD, INCLUYE: APLICACIÓN DE LODOS BENTÓNICOS, MAQUINARIA, MANO DE OBRA, EQUIPO Y HERRAMIENTA | ML | 82.53
Concepto |  | ACEROPIL | PILA -01-SUMINISTRO, HABILITADO Y ARMADO DE ACERO DE REFUERZO G-42, ESFUERZO DE FLUENCIA FY=4200 KG/CMS2 EN PILAS, INCLUYE: MATERIAL, DESPERDICIOS, TRASLAPES, GANCHOS, ACARREOS, MANO DE OBRA, EQUIPO Y HERRAMIENTA. | KG | 6671.9
Concepto |  | ACEROPIL2 | PILA -02-SUMINISTRO, HABILITADO Y ARMADO DE ACERO DE REFUERZO G-42, ESFUERZO DE FLUENCIA FY=4200 KG/CMS2 EN PILAS, INCLUYE: MATERIAL, DESPERDICIOS, TRASLAPES, GANCHOS, ACARREOS, MANO DE OBRA, EQUIPO Y HERRAMIENTA. | KG | 5027
Concepto |  | ACE-P3 | PILA -03-SUMINISTRO, HABILITADO Y ARMADO DE ACERO DE REFUERZO G-42, ESFUERZO DE FLUENCIA FY=4200 KG/CMS2 EN PILAS, INCLUYE: MATERIAL, DESPERDICIOS, TRASLAPES, GANCHOS, ACARREOS, MANO DE OBRA, EQUIPO Y HERRAMIENTA. | KG | 3382.41
Concepto |  | COL-01 | COLOCACIÓN DE ACERO DE REFUERZO PARA PILAS, CON EQUIPOS MECÁNICOS, INCLUYE: ACARREOS, MANO DE OBRA, EQUIPO, HERRAMIENTA Y TODO LO NECESARIO PARA SU CORRECTA EJECUCIÓN. | KG | 15081.3
Concepto |  | CONCP1 | SUMINISTRO DE CONCRETO PREMEZCLADO F`C 300 KG----7CM2, PARA PILA 01, CEMENTO PORTLAND, TMA 20 MM, REVENIMIENTO 18, PARA PILAS (INCLUYE 20% DE SOBRE EXCAVACIÓN, VOLUMEN TOTAL SE MEDIRÁ EN OBRA), INCLUYE: TIRO DIRECTO, MATERIAL, MANO DE OBRA, HERRAMIENTA Y EQUIPO. | M3 | 10.37
Concepto |  | CONP2 | SUMINISTRO DE CONCRETO PREMEZCLADO F`C 300 KG----7CM2, PARA PILA 02, CEMENTO PORTLAND, TMA 20 MM, REVENIMIENTO 18, PARA PILAS (INCLUYE 20% DE SOBRE EXCAVACIÓN, VOLUMEN TOTAL SE MEDIRÁ EN OBRA), INCLUYE: TIRO DIRECTO, MATERIAL, MANO DE OBRA, HERRAMIENTA Y EQUIPO. | M3 | 7.2
Concepto |  | CON-P3 | SUMINISTRO DE CONCRETO PREMEZCLADO F`C 300 KG----7CM2, PARA PILA 03, CEMENTO PORTLAND, TMA 20 MM, REVENIMIENTO 18, PARA PILAS (INCLUYE 20% DE SOBRE EXCAVACIÓN, VOLUMEN TOTAL SE MEDIRÁ EN OBRA), INCLUYE: TIRO DIRECTO, MATERIAL, MANO DE OBRA, HERRAMIENTA Y EQUIPO. | M3 | 4.61
Concepto |  | COLCON-01 | COLOCACIÓN DE CONCRETO CON TUBO TRIMER, INCLUYE: MANO DE OBRA, EQUIPO, HERRAMIENTA Y TODO LO NECESARIO PARA SU CORRECTA EJECUCIÓN. | M3 | 22.18
Concepto |  | DESPI1 | DESCABEZADO DE PILA DE 120 CMS DE DIÁMETRO A BASE DE CONCRETO HIDRÁULICO CONTAMINADO DE 1.00 MTS MÁXIMO, A BASE MECÁNICA MANUAL, INCLUYE: EQUIPO DE CORTE, ROMPEDORA LIGERA, CON CUIDADOS PARA NO CAUSAR FISURAS EN PILA, MANO DE OBRA, EQUIPO Y HERRAMIENTA. | PZA | 6
Concepto |  | DESPI2 | DESCABEZADO DE PILA DE 100 CMS DE DIÁMETRO A BASE DE CONCRETO HIDRÁULICO CONTAMINADO DE 1.00 MTS MÁXIMO, A BASE MECÁNICA MANUAL, INCLUYE: EQUIPO DE CORTE, ROMPEDORA LIGERA, CON CUIDADOS PARA NO CAUSAR FISURAS EN PILA, MANO DE OBRA, EQUIPO Y HERRAMIENTA. | PZA | 4
Concepto |  | DESPI3 | DESCABEZADO DE PILA DE 80 CMS DE DIÁMETRO A BASE DE CONCRETO HIDRÁULICO CONTAMINADO DE 1.00 MTS MÁXIMO, A BASE MECÁNICA MANUAL, INCLUYE: EQUIPO DE CORTE, ROMPEDORA LIGERA, CON CUIDADOS PARA NO CAUSAR FISURAS EN PILA, MANO DE OBRA, EQUIPO Y HERRAMIENTA. | PZA | 9
Concepto |  | CARACA-01 | CARGA Y ACARREO DE MATERIAL PRODUCTO DE EXCAVACIÓN Y DESCABEZADO DE CABEZALES, FUERA DE OBRA A BANCOS AUTORIZADOS, INCLUYE: MANO DE OBRA, CARGA CON RETROEXCAVADORA, HERRAMIENTA Y EQUIPO. | VIAJE | 7
Concepto |  | LIM021 | LIMPIEZA GRUESA EN EL TRANSCURSO DE LA OBRA, PARA ORDEN Y MEJOR IMAGEN DE LA MISMA, INCLUYE: RETIRO DE ESCOMBROS EN MENOR CANTIDAD, ACARREOS A ESTACIÓN CERCANA, MANO DE OBRA, HERRAMIENTA Y EQUIPO. | M2 | 742
Nivel 4 | - |  | TRABES |  | 1
Concepto |  | TRAZO N | TRAZO Y NIVELACIÓN TOPOGRÁFICA CON ESTACIÓN DE SERVICIO, ESTABLECIENDO EJES PRINCIPALES, AUXILIARES Y REFERENCIAS DEFINITIVAS. INCLUYE: MATERIALES, MANO DE OBRA, LOCALIZACIÓN DE EJES, SEÑALAMIENTOS, ESTACADO Y COLOCACIÓN DE NI VELETAS, HERRAMIENTA Y EQUIPO. | M2 | 742
Concepto |  | EXCA-01-1 | EXCAVACIÓN A MÁQUINA PARA ALOJAR CIMENTACIÓN DE CABEZALES Y CONTRATRABES, INCLUYE: MANO DE OBRA, HERRAMIENTA Y EQUIPO. (NOTA: SE EJECUTARÁ ESTE CONCEPTO EN CASO QUE LOS NIVELES DE DESPLANTES DE TRABES ESTÉN POR ABAJO DEL TERRENO NATURAL) | M3 | 458.01
Concepto |  | AFIN-01 | AFINE DE TERRENO EN FONDO Y TALUDES DE CEPAS PARA RECIBIR CABEZALES Y CONTRATRABES, CON COMPACTADORA DE IMPACTO, INCLUYE: MANO DE OBRA, HERRAMIENTA Y EQUIPO. | M2 | 765.04
Concepto |  | PLANT-01 | PLANTILLA DE CONCRETO PREMEZCLADO F`C=100 KG/CM2, CEMENTO PORTLAND, TMA 20 MM, REVENIMIENTO 12, DE 5 CMS DE ESPESOR EN DESPLANTE DE CABEZALES Y CONTRATRABES, INCLUYE: FRONTERA, TIRO DIRECTO, MATERIAL, MANO DE OBRA, HERRAMIENTA Y EQUIPO. | M2 | 131.68
Concepto |  | ACEROCIM | SUMINISTRO, HABILITADO, ARMADO Y COLOCACIÓN DE ACERO DE REFUERZO G-42, ESFUERZO DE FLUENCIA FY=4200 KH/CMS, EN CABEZALES Y CONTRATRABES, INCLUYE: MATERIAL, DESPERDICIOS, TRASLAPES, GANCHOS, ACARREOS, MANO DE OBRA, HERRAMIENTA Y EQUIPO. | KG | 15069.55
Concepto |  | CIMBRACIM-1 | SUMINISTRO Y COLOCACIÓN DE CIMBRA A BASE DE CIMBRAPLAY O TRIPLAY ACABADO COMÚN SIN TUINO, EN CABEZALES Y CONTRATRABES, INCLUYE: MATERIAL, DESMONTE BASE AGUA, MANO DE OBRA, EQUIPO, HERRAMIENTA Y TODO LO NECESARIO PARA SU CORRECTA EJECUCIÓN. | M2 | 633.35
Concepto |  | SUMCON-02"-1 | CONCRETO PREMEZCLADO F`C= 350 KG/CMS, CEMENTO PORTLAND, TMA 20 MM, REVENIMIENTO 12, EN CABEZALES Y CONTRATRABES, INCLUYE: BOMBEO, MATERIAL, CURADO, BASE DE AGUA, VIBRADO, MANO DE OBRA, EQUIPO, HERRAMIENTA Y TODO LO NECESARIO PARA SU CORRECTA EJECUCIÓN. | M3 | 141.33
Concepto |  | CURACRETO | SUMINISTRO Y COLOCACIÓN DE MEMBRANA DE CURADO (CURACRETO), EN UNA PROPORCIÓN DE 0.10 LITROS POR M2, INCLUYE: PREPARACIÓN DE LA SUPERFICIE, APLICACIÓN A UNA MANO CON BROCHA O CEPILLO DE PELO, MANIOBRAS, EQUIPO, HERRAMIENTAS, MATERIALES Y MANO DE OBRA. | M2 | 633.35
Concepto |  | IMPER-01 | IMPERMEABILIZACIÓN DE DADOS A BASE DE EMULSIÓN BITUMINOSA EN FRIO MARCA FESTER A UNA MANO, INCLUYE: MANIOBRAS, PREPARACIÓN DE LA SUPERFICIE, APLICACIÓN CON BROCHA O CEPILLO DE PELOS, EQUIPO, MATERIAL, HERRAMIENTA Y MANO DE OBRA. | M2 | 633.35
Concepto |  | RELLE-01 | RELLENO CON MATERIAL PRODUCTO DE EXCAVACIÓN EN CABEZALES Y CONTRATRABES, COMPACTADO AL 95% PROCTOR, INCLUYE: MANO DE OBRA, EQUIPO, HERRAMIENTA Y TODO LO NECESARIO PARA SU CORRECTA EJECUCIÓN. | M3 | 316.68
Concepto |  | LIM021 | LIMPIEZA GRUESA EN EL TRANSCURSO DE LA OBRA, PARA ORDEN Y MEJOR IMAGEN DE LA MISMA, INCLUYE: RETIRO DE ESCOMBROS EN MENOR CANTIDAD, ACARREOS A ESTACIÓN CERCANA, MANO DE OBRA, HERRAMIENTA Y EQUIPO. | M2 | 742
Nivel 4 | - |  | CABEZALES |  | 1
Concepto |  | TRAZO N | TRAZO Y NIVELACIÓN TOPOGRÁFICA CON ESTACIÓN DE SERVICIO, ESTABLECIENDO EJES PRINCIPALES, AUXILIARES Y REFERENCIAS DEFINITIVAS. INCLUYE: MATERIALES, MANO DE OBRA, LOCALIZACIÓN DE EJES, SEÑALAMIENTOS, ESTACADO Y COLOCACIÓN DE NI VELETAS, HERRAMIENTA Y EQUIPO. | M2 | 742
Concepto |  | EXCA-01-1 | EXCAVACIÓN A MÁQUINA PARA ALOJAR CIMENTACIÓN DE CABEZALES Y CONTRATRABES, INCLUYE: MANO DE OBRA, HERRAMIENTA Y EQUIPO. (NOTA: SE EJECUTARÁ ESTE CONCEPTO EN CASO QUE LOS NIVELES DE DESPLANTES DE TRABES ESTÉN POR ABAJO DEL TERRENO NATURAL) | M3 | 52.89
Concepto |  | AFIN-01 | AFINE DE TERRENO EN FONDO Y TALUDES DE CEPAS PARA RECIBIR CABEZALES Y CONTRATRABES, CON COMPACTADORA DE IMPACTO, INCLUYE: MANO DE OBRA, HERRAMIENTA Y EQUIPO. | M2 | 74.72
Concepto |  | PLANT-01 | PLANTILLA DE CONCRETO PREMEZCLADO F`C=100 KG/CM2, CEMENTO PORTLAND, TMA 20 MM, REVENIMIENTO 12, DE 5 CMS DE ESPESOR EN DESPLANTE DE CABEZALES Y CONTRATRABES, INCLUYE: FRONTERA, TIRO DIRECTO, MATERIAL, MANO DE OBRA, HERRAMIENTA Y EQUIPO. | M2 | 23.89
Concepto |  | ACEROCIM | SUMINISTRO, HABILITADO, ARMADO Y COLOCACIÓN DE ACERO DE REFUERZO G-42, ESFUERZO DE FLUENCIA FY=4200 KH/CMS, EN CABEZALES Y CONTRATRABES, INCLUYE: MATERIAL, DESPERDICIOS, TRASLAPES, GANCHOS, ACARREOS, MANO DE OBRA, HERRAMIENTA Y EQUIPO. | KG | 2238.07
Concepto |  | CIMBRACIM-1 | SUMINISTRO Y COLOCACIÓN DE CIMBRA A BASE DE CIMBRAPLAY O TRIPLAY ACABADO COMÚN SIN TUINO, EN CABEZALES Y CONTRATRABES, INCLUYE: MATERIAL, DESMONTE BASE AGUA, MANO DE OBRA, EQUIPO, HERRAMIENTA Y TODO LO NECESARIO PARA SU CORRECTA EJECUCIÓN. | M2 | 47.84
Concepto |  | SUMCON-02"-1 | CONCRETO PREMEZCLADO F`C= 350 KG/CMS, CEMENTO PORTLAND, TMA 20 MM, REVENIMIENTO 12, EN CABEZALES Y CONTRATRABES, INCLUYE: BOMBEO, MATERIAL, CURADO, BASE DE AGUA, VIBRADO, MANO DE OBRA, EQUIPO, HERRAMIENTA Y TODO LO NECESARIO PARA SU CORRECTA EJECUCIÓN. | M3 | 27.47
Concepto |  | CURACRETO | SUMINISTRO Y COLOCACIÓN DE MEMBRANA DE CURADO (CURACRETO), EN UNA PROPORCIÓN DE 0.10 LITROS POR M2, INCLUYE: PREPARACIÓN DE LA SUPERFICIE, APLICACIÓN A UNA MANO CON BROCHA O CEPILLO DE PELO, MANIOBRAS, EQUIPO, HERRAMIENTAS, MATERIALES Y MANO DE OBRA. | M2 | 47.84
Concepto |  | IMPER-01 | IMPERMEABILIZACIÓN DE DADOS A BASE DE EMULSIÓN BITUMINOSA EN FRIO MARCA FESTER A UNA MANO, INCLUYE: MANIOBRAS, PREPARACIÓN DE LA SUPERFICIE, APLICACIÓN CON BROCHA O CEPILLO DE PELOS, EQUIPO, MATERIAL, HERRAMIENTA Y MANO DE OBRA. | M2 | 47.84
Concepto |  | LIM021 | LIMPIEZA GRUESA EN EL TRANSCURSO DE LA OBRA, PARA ORDEN Y MEJOR IMAGEN DE LA MISMA, INCLUYE: RETIRO DE ESCOMBROS EN MENOR CANTIDAD, ACARREOS A ESTACIÓN CERCANA, MANO DE OBRA, HERRAMIENTA Y EQUIPO. | M2 | 742
Nivel 4 | - |  | FIRME |  | 1
Concepto |  | FIRM01 | FIRME DE CONCRETO EN PLANTA BAJA DE 15CM DE ESPESOR, COLADO CON CONCRETO DE F´C=250KG/CM2, A TIRO DIRECTO, REFORZADO CON MALLA ELECTROSOLDADA 6-6/4-4, INCLUYE: SUMINISTRO DE MATERIALES, CIMBRADO, TENDIDO DE CONCRETO, CURADO, Y TODO LO NECESARIO PARA SU CORRECTA EJECUCIÓN. | M2 | 732.63
Nivel 3 | - |  | ESTRUCTURA |  | 1
Concepto |  | ANCLAJE PB-1 | SUMINISTRO Y FABRICACIÓN DE PLACA BASE TIPO PB-01 DE 45 X 45 CMS X 1 1/4" DE ESPESOR EN ACERO A-50 Y 12 ANCLAS DE REDONDO LISO DE 1" DE DIÁMETRO EN CALIDAD A36, CON 52 CMS DE LONGITUD DE DESARROLLO TOTAL, 5 CMS DE ROSCA ESTÁNDAR EN LA PARTE INFERIOR. INCLUYE: SUMINISTRO DE MATERIALES, TUERCA G-5, MANO DE OBRA, EQUIPO, HERRAMIENTA Y FLETE ESPECIAL PARA ENVÍO A OBRA. (NO SE INCLUYE COLOCACIÓN). | PZA | 20
Concepto |  | ANCLAJE PB-2 | SUMINISTRO Y FABRICACIÓN DE PLACA BASE TIPO PB-02 DE 40 X 40 CMS X 3/4" DE ESPESOR EN ACERO A-50 Y 8 ANCLAS DE REDONDO LISO DE 1" DE DIÁMETRO EN CALIDAD A36, CON 40 CMS DE LONGITUD DE DESARROLLO TOTAL, 5 CMS DE ROSCA ESTÁNDAR EN LA PARTE INFERIOR. INCLUYE: SUMINISTRO DE MATERIALES, TUERCA G-5, MANO DE OBRA, EQUIPO, HERRAMIENTA Y FLETE ESPECIAL PARA ENVÍO A OBRA. (NO SE INCLUYE COLOCACIÓN). | PZA | 4
Concepto |  | ESTRUCTURA METÁLICA | SUMINISTRO, FABRICACIÓN Y MONTAJE DE ESTRUCTURA METÁLICA PARA EDIFICIO CONFORMADA POR COLUMNAS Y TRABES A BASE DE PERFILES IR, CONEXIONES Y ACCESORIOS EN PLACA MISCELÁNEA DE DIFERENTES ESPESORES. INCLUYE: MANO DE OBRA POR FABRICACIÓN, MONTAJE, EQUIPO, HERRAMIENTA, SUMINISTRO Y APLICACIÓN DE DOS MILÉSIMAS DE PRIMARIO ANTICORROSIVO COLOR GRIS. | KG | 104833.89
Concepto |  | LOSACERO | SUMINISTRO Y COLOCACIÓN DE LÁMINA STEELDECK GALVANIZADA CAL. 22 DE 2.5" DE PERALTE, LA CUAL SE FIJA A LA ESTRUCTURA CON ARANDELAS MECÁNICAS Y PERNOS DE CORTANTE. INCLUYE: PERNOS, MATERIALES, MANO DE OBRA, EQUIPO Y HERRAMIENTA. (NO INCLUYE VARILLAS DE REFUERZO, MALLA ELECTROSOLDADA, MOLDURA FRONTERA NI COLADO DE CONCRETO). | M2 | 1397.14
Nivel 3 | - |  | PANELES DE OPTICRETOS |  | 1
Concepto |  | SLENDERWALL-GRIS-1 | PANEL PRECOLADO TIPO SW F'C= 300 KG/CM² CON BASTIDOR METÁLICO Y CAPA DE 5CM DE CONCRETO REFORZADO CON FIBRA DE VIDRIO. COLOR GRIS MEDIO Y ACABADO ESCARIFICADO. | M2 | 135.09
Concepto |  | SLENDERWALL-CAFE-1 | PANEL PRECOLADO TIPO SW F'C= 300 KG/CM² CON BASTIDOR METÁLICO Y CAPA DE 5CM DE CONCRETO REFORZADO CON FIBRA DE VIDRIO. COLOR CAFÉ Y ACABADO SEGÚN LINER (POR DEFINIR). | M2 | 16.05
Nivel 3 | - |  | ALABAÑILERIAS |  | 1
Nivel 4 | - |  | MUROS DE CONTENCIÓN |  | 1
Concepto |  | ZAPA-C02 | ZAPATA CORRIDA (ZC-01) DE CONCRETO 250 KG/CM2 AGREGADO DE 20 MM, CEMENTO NORMAL REVENIMIENTO 8 A 10 CM., DE 1.60 MTS. DE ANCHO, UN PERALTE DE 0.20 MTS, ARMADO CON UNA PARRILLA CON ACERO DE REFUERZO 1 VARILLA # 4 (1/2”) @ 0.20 MTS EN SENTIDO TRANSVERSAL Y 1 VARILLA # 4 (1/2") @ 0.25 MTS LONGITUDINAL, INCLUYE: CIMBRA Y DECIMBRE COMÚN, MANO DE OBRA, HERRAMIENTA MENOR Y EQUIPO. | ml | 49
Concepto |  | MC-02 | ELABORACIÓN DE MURO DE CONTENCIÓN A BASE MURO DE BLOCK DE 0.20 X 0.20 X 0.40 CMS, ASENTADO CON CEMENTO ARENA CON PROPORCIÓN 1:3, CON 1 VARILLA 1/2"@20 CMS (CADA CELDA) CELDAS RELLENAS DE CONCRETO FC=150 KG/CM2, INCLUYE: CORTES, TRASLAPES, DESPERDICIOS, ACARREO, MANIOBRAS, MANO DE OBRA, HERRAMIENTA, EQUIPO Y LIMPIEZA GRUESA DEL ÁREA DE TRABAJO. | m2 | 38.5
Concepto |  | KS-04 | CASTILLO DE SECCIÓN 0.20 X 0.20 MTS. A BASE DE CONCRETO HECHO EN OBRA DE 200 KG/CM2 CLASE L NORMAL AGREGADO DE 20 MM REVENIMIENTO HASTA 10 +-2.5 CM NO BOMBEABLE CALIDAD B, CIMBRA A 2 CARAS ACABADO COMÚN A 4 USOS, ARMADA CON 4 VARILLAS DEL NÚMERO 4 (1/2"), Y ESTRIBOS @ 0.15 MTS. DEL NÚMERO 2 (1/4"), INCLUYE: TODO EL MATERIAL NECESARIO, CIMBRA Y DESCIMBRA, CORTES, TRASLAPES, DESPERDICIOS, HABILITADO Y ARMADO DE ACERO, LIMPIEZA, MANO DE OBRA, EQUIPO Y HERRAMIENTA DE MANO. | ml | 22
Nivel 4 | - |  | MUROS, CASTILLOS , DALAS Y APLANADOS |  | 1
Concepto |  | MB001-1 | MURO (MB-01) A BASE DE BLOCK DE 0.15 X 0.20 X 0.40 CMS, ASENTADO CON MORTERO CEMENTO-ARENA CON PROPORCIÓN 1:3, REFORZADO CON 1 VARILLA #3 (3/8") @ 80 CMS (CADA 4 CELDAS) CELDAS RELLENAS SALTEADAS, UNA SI OTRA NO, DE CONCRETO FC=150 KG/CM2, INCLUYE: SUMINISTRO DE MATERIALES, FABRICACIÓN DE CONCRETO, CORTES, TRASLAPES, DESPERDICIOS, ACARREO, MANIOBRAS, MANO DE OBRA, HERRAMIENTA MENOR, EQUIPO DE SEGURIDAD PERSONAL (CHALECOS, CASCOS, ETC.), LIMPIEZA GRUESA DEL ÁREA DE TRABAJO Y TODO LO NECESARIO PARA SU CORRECTA EJECUCIÓN. | M2 | 561.25
Concepto |  | K001-1 | CASTILLO (K-01) SECCIÓN 0.15 X 0.15 MTS. ELABORADA CON CONCRETO 250 KG/CM2 CLASE NORMAL AGREGADO DE 20 MM REVENIMIENTO HASTA 12 +-5 CM BOMBEABLE CALIDAD B, CIMBRA ACABADO COMÚN A 4 USOS, REFORZADO CON 4 VARILLAS 3/8" Y ESTRIBOS DE ALAMBRÓN @15 CM, INCLUYE: MATERIALES, MANO DE OBRA CIMBRA, DESCIMBRA, CORTES, TRASLAPES, DESPERDICIOS, HABILITADO, COLADO, VIBRADO, CURADO, LIMPIEZA, HERRAMIENTA MENOR, EQUIPO DE SEGURIDAD PERSONAL (CHALECOS, CASCOS, ETC.) Y TODO LO NECESARIO PARA SU CORRECTA EJECUCIÓN. | ML | 350.76
Concepto |  | DU001-1 | DALA INTERMEDIA TIPO (DU-01) ELABORADA CON ARMEX 15X15-4 Y CONCRETO F'C=250 KG/CM2, INCLUYE: SUMINISTRO DE MATERIALES, HABILITADO Y COLOCACIÓN DE ACERO, COLADO, MANIOBRAS, DESPERDICIOS, RENTA DE ANDAMIOS, MANO DE OBRA, HERRAMIENTA MENOR, EQUIPO DE SEGURIDAD PERSONAL (CHALECOS, CASCOS, ETC.) Y TODO LO NECESARIO PARA SU CORRECTA EJECUCIÓN. | ML | 146.05
Concepto |  | DC001-1 | DALA DE CERRAMIENTO TIPO (DC-02) SECCIÓN DE 25 X 15 CMS ARMADA CON 4 VS #3 (3/8") ESTRIBOS DE ALAMBRÓN (1/2") @ 15 CMS CONCRETO F'C=250 KG/CM2 CIMBRA DE MADERA ACABADO COMÚN, INCLUYE: SUMINISTRO DE MATERIALES, HABILITADO, ARMADO, RECORTES, DESPERDICIOS, ELEVACIONES, ACARREOS, CIMBRADO, DESCIMBRADO, COLADO, VIBRADO, CURADO, MANO DE OBRA, HERRAMIENTA MENOR, EQUIPO DE SEGURIDAD PERSONAL (CHALECOS, CASCOS, ETC.) Y TODO LO NECESARIO PARA SU CORRECTA EJECUCIÓN. | ML | 146.05
Concepto |  | APLM01 | APLANADO ACABADO PULIDO FINO EN MURO A BASE MORTERO, MEZCLA MORTERO-ARENA 1-6 DE PROPORCIÓN EN ESPESOR PROMEDIO DE 2.2 CM HASTA 3.00 MTS DE ALTURA, INCLUYE: MATERIALES, MANO DE OBRA, EQUIPO Y HERRAMIENTA. | M2 | 982.38
Nivel 4 | - |  | RAMPAS Y ESCALERAS |  | 1
Nivel 5 | - |  | ESCALERA DE SERVICIO |  | 1
Concepto |  | 771170 | ESCALERA DE SERVICIO DE CONCRETO ARMADO, ALTURA DE 4.40 MT. DE PISO A PISO TERMINADO, EN ESQUINA AGUDA (PUNTA FLECHA) CON 25 ESCALONES INCLUIDO DESCANSO, DE 1.38 MTS DE ANCHO, 30 CMS DE HUELLA POR 17.9 CMS DE CONTRAHUELLA, INCLUYE: TRAZO, CORTES Y/O ANCLAJES EN MUROS Y LOSA, RAMPA DE 11 CMS DE ESPESOR REFORZADA CON VARILLA DE 3/8" @ 20 CMS. EN AMBOS SENTIDOS, 1 SOLO LECHO, CONCRETO H.O. F'C=250 KG/CM2 TMA=3/4", ACABADO COMÚN, FORJADO DE ESCALONES DE CONCRETO DE 30 X 17-18 CMS DE HUELLA Y CONTRAHUELLA RESPECTIVAMENTE, CONCRETO H.O. F'C =250 KG/CM2 TMA=3/4", ACABADO COMÚN EN EL PERALTE Y RASTREADO EN LA HUELLA, COLOCACIÓN DE ANCLAJES EN DALA DESPLANTE, MUROS Y/O ELEMENTOS DE CONCRETO SEGÚN ESPECIFIQUE PROYECTO, NIVELACIÓN, CIMBRADO, ARMADO, COLADO, DESCIMBRADO, MATERIALES, MANO DE OBRA, EQUIPO DE SEGURIDAD PERSONAL (CHALECOS, CASCOS, ETC.), HERRAMIENTA Y TODO LO NECESARIO PARA SU CORRECTA EJECUCIÓN. | pza | 1
Nivel 5 | - |  | ESCALERAS EXTERIORES |  | 1
Concepto |  | 771179 | E1 ELABORACIÓN DE ESCALERA DE CONCRETO SECCIÓN 3.16 DE LARGO X 1.82 MTS DE NACHO , CONFORMADA POR 7 ESCALONES INCLUYENDO EL DESCANSO, 30 CMS DE HUELLA POR 17.9 CMS DE CONTRAHUELLA INCLUYE: TRAZO, CORTES Y/O ANCLAJES EN MUROS Y LOSA, FORJADO DE ESCALONES DE CONCRETO DE 30X17-18 CMS DE HUELLA Y CONTRAHUELLA RESPECTIVAMENTE, CONCRETO H.O. F'C =250 KG/CM2 TMA=3/4", ACABADO COMÚN EN EL PERALTE Y RASTREADO EN LA HUELLA, COLOCACIÓN DE ANCLAJES EN DALA DESPLANTE, MUROS Y/O ELEMENTOS DE CONCRETO SEGÚN ESPECIFIQUE PROYECTO, NIVELACIÓN, CIMBRADO, ARMADO, COLADO, DESCIMBRADO, MATERIALES, MANO DE OBRA, EQUIPO DE SEGURIDAD PERSONAL (CHALECOS, CASCOS, ETC.) Y HERRAMIENTA. | pza | 1
Concepto |  | 771180 | E2 ELABORACIÓN DE ESCALERA DE CONCRETO SECCIÓN 1.50 DE LARGO X 1.60 MTS DE ANCHO , CONFORMADA POR 7 ESCALONES INCLUYENDO EL DESCANSO, 30 CMS DE HUELLA POR 17.9 CMS DE CONTRAHUELLA INCLUYE: TRAZO, CORTES Y/O ANCLAJES EN MUROS Y LOSA, FORJADO DE ESCALONES DE CONCRETO DE 30X17-18 CMS DE HUELLA Y CONTRAHUELLA RESPECTIVAMENTE, CONCRETO H.O. F'C =250 KG/CM2 TMA=3/4", ACABADO COMÚN EN EL PERALTE Y RASTREADO EN LA HUELLA, COLOCACIÓN DE ANCLAJES EN DALA DESPLANTE, MUROS Y/O ELEMENTOS DE CONCRETO SEGÚN ESPECIFIQUE PROYECTO, NIVELACIÓN, CIMBRADO, ARMADO, COLADO, DESCIMBRADO, MATERIALES, MANO DE OBRA, EQUIPO DE SEGURIDAD PERSONAL (CHALECOS, CASCOS, ETC.) Y HERRAMIENTA. | pza | 1
Concepto |  | 771181 | E3 ELABORACIÓN DE ESCALERA DE CONCRETO SECCIÓN 0.60 DE LARGO X 2.24 MTS DE ANCHO , CONFORMADA POR 3 ESCALONES INCLUYENDO EL DESCANSO, 30 CMS DE HUELLA POR 17.9 CMS DE CONTRAHUELLA INCLUYE: TRAZO, CORTES Y/O ANCLAJES EN MUROS Y LOSA, FORJADO DE ESCALONES DE CONCRETO DE 30X17-18 CMS DE HUELLA Y CONTRAHUELLA RESPECTIVAMENTE, CONCRETO H.O. F'C =250 KG/CM2 TMA=3/4", ACABADO COMÚN EN EL PERALTE Y RASTREADO EN LA HUELLA, COLOCACIÓN DE ANCLAJES EN DALA DESPLANTE, MUROS Y/O ELEMENTOS DE CONCRETO SEGÚN ESPECIFIQUE PROYECTO, NIVELACIÓN, CIMBRADO, ARMADO, COLADO, DESCIMBRADO, MATERIALES, MANO DE OBRA, EQUIPO DE SEGURIDAD PERSONAL (CHALECOS, CASCOS, ETC.) Y HERRAMIENTA. | pza | 1
Concepto |  | 771182 | E4 ELABORACIÓN DE ESCALERA DE CONCRETO SECCIÓN 0.45 DE LARGO X 1.20 MTS DE ANCHO , CONFORMADA POR 3 ESCALONES INCLUYENDO EL DESCANSO, 30 CMS DE HUELLA POR 17.9 CMS DE CONTRAHUELLA INCLUYE: TRAZO, CORTES Y/O ANCLAJES EN MUROS Y LOSA, FORJADO DE ESCALONES DE CONCRETO DE 30X17-18 CMS DE HUELLA Y CONTRAHUELLA RESPECTIVAMENTE, CONCRETO H.O. F'C =250 KG/CM2 TMA=3/4", ACABADO COMÚN EN EL PERALTE Y RASTREADO EN LA HUELLA, COLOCACIÓN DE ANCLAJES EN DALA DESPLANTE, MUROS Y/O ELEMENTOS DE CONCRETO SEGÚN ESPECIFIQUE PROYECTO, NIVELACIÓN, CIMBRADO, ARMADO, COLADO, DESCIMBRADO, MATERIALES, MANO DE OBRA, EQUIPO DE SEGURIDAD PERSONAL (CHALECOS, CASCOS, ETC.) Y HERRAMIENTA. | pza | 1
Nivel 5 | - |  | RAMPAS DE MINUSVALIDOS |  | 1
Concepto |  | 801254 | R1 ELABORACIÓN DE RAMPA DE MINUSVÁLIDOS DE 1.45 MT DE ANCHO, LOSA DE CONCRETO DE 12 CMS, CONCRETO HECHO EN OBRA F´C=200 KG/CM2, REFORZADA CON VARILLA DE 3/8" @ 20 CMS. EN AMBOS SENTIDOS, 1 SOLO LECHO, ACABADO BROCADO FINO. INCLUYE: TRAZO, RELLENO CON MATERIAL PRODUCTO DE LAS EXCAVACIONES, COMPACTACIÓN, MATERIALES, MANO DE OBRA, HERRAMIENTA Y EQUIPO. | mL | 13.32
Concepto |  | 801255 | R2 ELABORACIÓN DE RAMPA DE MINUSVÁLIDOS DE 1.10 MT DE ANCHO, LOSA DE CONCRETO DE 12 CMS, CONCRETO HECHO EN OBRA F´C=200 KG/CM2, REFORZADA CON VARILLA DE 3/8" @ 20 CMS. EN AMBOS SENTIDOS, 1 SOLO LECHO, ACABADO BROCADO FINO. INCLUYE: TRAZO, RELLENO CON MATERIAL PRODUCTO DE LAS EXCAVACIONES, COMPACTACIÓN, MATERIALES, MANO DE OBRA, HERRAMIENTA Y EQUIPO. | mL | 3.52
Concepto |  | 801256 | R3 ELABORACIÓN DE RAMPA DE MINUSVÁLIDOS DE 1.20 MT DE ANCHO, LOSA DE CONCRETO DE 12 CMS, CONCRETO HECHO EN OBRA F´C=200 KG/CM2, REFORZADA CON VARILLA DE 3/8" @ 20 CMS. EN AMBOS SENTIDOS, 1 SOLO LECHO, ACABADO BROCADO FINO. INCLUYE: TRAZO, RELLENO CON MATERIAL PRODUCTO DE LAS EXCAVACIONES, COMPACTACIÓN, MATERIALES, MANO DE OBRA, HERRAMIENTA Y EQUIPO. | mL | 5.5
Concepto |  | 801257 | R4 ELABORACIÓN DE RAMPA DE MINUSVÁLIDOS DE 2.16 MT DE ANCHO, LOSA DE CONCRETO DE 12 CMS, CONCRETO HECHO EN OBRA F´C=200 KG/CM2, REFORZADA CON VARILLA DE 3/8" @ 20 CMS. EN AMBOS SENTIDOS, 1 SOLO LECHO, ACABADO BROCADO FINO. INCLUYE: TRAZO, RELLENO CON MATERIAL PRODUCTO DE LAS EXCAVACIONES, COMPACTACIÓN, MATERIALES, MANO DE OBRA, HERRAMIENTA Y EQUIPO. | mL | 2.34
Nivel 3 | - |  | TABLAROCA |  | 1
Nivel 4 | - |  | MUROS |  | 1
Concepto |  | 121245 | MURO MIXTO DE 10 CM. DE ESPESOR, A BASE DE PANEL DE YESO REGULAR MARCA: USG (12.7MM) 1/2" Y 1 PANEL DE DUROCK MARCA USG (12.7MM) 1/2", SOPORTE ARMADO COMPUESTO POR POSTES Y CANALES DE LÁMINA GALVANIZADA 635 CALIBRE 20, SEPARADOS A CADA 0.61 M. INCLUYE: SUMINISTRO DE MATERIALES, ACARREOS, ELEVACIONES, DESPERDICIOS, ELEMENTOS DE FIJACIÓN, MANO DE OBRA, EQUIPO DE SEGURIDAD PERSONAL (CHALECOS, CASCOS, ETC.), HERRAMIENTA Y TODO LO NECESARIO PARA SU CORRECTA INSTALACIÓN. | m2 | 59.31
Concepto |  | MURO-DUR-1 | MURO DE 8.95 CM. DE ESPESOR, A BASE DE 2 PANELES DUROCK MULTIUSOS DE 13 MM SOPORTE ARMADO COMPUESTO POR POSTES Y CANALES DE LÁMINA GALVANIZADA CALIBRE 20 DE 6.35 CM. DE ANCHO SEPARADOS A CADA 0.61 M., INCLUYE: SUMINISTRO DE MATERIALES, ACARREOS, ELEVACIONES, DESPERDICIOS, ELEMENTOS DE FIJACIÓN, MANO DE OBRA, EQUIPO DE SEGURIDAD PERSONAL (CHALECOS, CASCOS, ETC.)Y HERRAMIENTA | m2 | 59.42
Concepto |  | MUR9CMANT | MURETE DE 8.95 CMS DE ESPESOR A BASE DE 2 PANELES DE YESO REGULAR DE (12.7MM) 1/2" ESPESOR MARCA USG, CON 1 BASTIDOR A BASE DE POSTES Y CANALES DE LÁMINA GALVANIZADA MARCA USG CALIBRE 22 DE 6.35 CMS DE ANCHO SEPARADOS A CADA 61 CMS. INCLUYE: SUMINISTRO DE MATERIALES, ACARREOS, ELEVACIONES, DESPERDICIOS, ELEMENTOS DE FIJACIÓN, MANO DE OBRA, HERRAMIENTA, EQUIPO DE SEGURIDAD PERSONAL (CHALECOS, CASCOS, ETC.)Y LIMPIEZA GRUESA DEL ÁREA DE TRABAJO. | m2 | 268.31
Concepto |  | 121345 | MURETE DE 8.95 CMS DE ESPESOR A BASE DE 2 PANELES DE YESO REGULAR DE (12.7MM) 1/2" ESPESOR MARCA USG, CON 1 BASTIDOR A BASE DE POSTES Y CANALES DE LÁMINA GALVANIZADA MARCA USG CALIBRE 22 DE 6.35 CMS DE ANCHO SEPARADOS A CADA 61 CMS, FIBRA DE VIDRIO PARA AISLANTE ACÚSTICO. INCLUYE: SUMINISTRO DE MATERIALES, ACARREOS, ELEVACIONES, DESPERDICIOS, ELEMENTOS DE FIJACIÓN, MANO DE OBRA, HERRAMIENTA, EQUIPO DE SEGURIDAD PERSONAL (CHALECOS, CASCOS, ETC.) Y LIMPIEZA GRUESA DEL ÁREA DE TRABAJO. | m2 | 323.45
Concepto |  | 121248-1 | ENCHAPADO A BASE DE PANEL DE YESO REGULAR MARCA: (12.7MM) 1/2" SOBRE BASTIDOR METÁLICO EXISTENTE, FIJADO CON TORNILLOS TIPO S DE 1" @ 30.5 CMS. JUNTEADO Y CALAFATEO CON CINTA DE REFUERZO PERFACINTA MARCA USG TABLAROCA, EMBEBIDA EN CAPA DE COMPUESTO MULTIUSOS PARA JUNTAS, REDIMIX MARCA TABLAROCA. INCLUYE: SUMINISTRO DE MATERIALES, ACARREOS, ELEVACIONES, DESPERDICIOS, ELEMENTOS DE FIJACIÓN, MANO DE OBRA, EQUIPO DE SEGURIDAD PERSONAL (CHALECOS, CASCOS, ETC.), HERRAMIENTA Y TODO LO NECESARIO PARA SU CORRECTA INSTALACIÓN. | M2 | 104.41
Concepto |  | 121246-1 | MURO LAMBRIN A BASE DE PANEL DUROCK USG (12.7MM) 1/2" A UNA CARA DE 5 CMS, CANAL DE AMARRE Y POSTE METÁLICO USG 635 CALIBRE 20 A CADA 61 CM. FIJADO CON TORNILLOS USG TIPO S DE 1" @ 30.5 CMS. JUNTEADO Y CALAFATEO CON CINTA DE REFUERZO PERFACINTA MARCA USG TABLAROCA, EMBEBIDA EN CAPA DE COMPUESTO MULTIUSOS PARA JUNTAS, BEASCOA MARCA TABLAROCA, INCLUYE: SUMINISTRO DE MATERIALES, ACARREOS, ELEVACIONES, DESPERDICIOS, ELEMENTOS DE FIJACIÓN, MANO DE OBRA, EQUIPO DE SEGURIDAD PERSONAL (CHALECOS, CASCOS, ETC.), HERRAMIENTA Y TODO LO NECESARIO PARA SU CORRECTA INSTALACIÓN. | m2 | 14.79
Concepto |  | FORRCOL-1 | FORRADO DE COLUMNA A 1,2,3 O 4 CARAS A BASE DE MURO LAMBRIN PANEL DE YESO REGULAR USG (12.7MM) 1/2" A UNA CARA DE 5 CMS, CANAL DE AMARRE Y POSTE METÁLICO USG 635 CALIBRE 26 A CADA 61 CM. FIJADO CON TORNILLOS USG TIPO S DE 1" @ 30.5 CMS. JUNTEADO Y CALAFATEO CON CINTA DE REFUERZO PERFACINTA MARCA USG TABLAROCA, EMBEBIDA EN CAPA DE COMPUESTO MULTIUSOS PARA JUNTAS, REDIMIX MARCA TABLAROCA. INCLUYE: SUMINISTRO DE MATERIALES, ACARREOS, ELEVACIONES, DESPERDICIOS, ELEMENTOS DE FIJACIÓN, MANO DE OBRA, EQUIPO DE SEGURIDAD PERSONAL (CHALECOS, CASCOS, ETC.), HERRAMIENTA Y TODO LO NECESARIO PARA SU CORRECTA INSTALACIÓN (NOTAS, LAS CARAS MENORES AL METRO CONTARAN COMO ML Y LAS SUPERIORES COMO M2.) | mL | 190.17
Concepto |  | FORRCOLD | FORRADO DE COLUMNA A 1,2,3 O 4 CARAS A BASE DE MURO LAMBRIN DE PANEL DUROCK MULTIUSOS DE 13 MM SOPORTE ARMADO COMPUESTO POR POSTES Y CANALES DE LÁMINA GALVANIZADA CALIBRE 20 DE 6.35 CM. DE ANCHO SEPARADOS A CADA 0.61 M., INCLUYE: SUMINISTRO DE MATERIALES, ACARREOS, ELEVACIONES, DESPERDICIOS, ELEMENTOS DE FIJACIÓN, MANO DE OBRA, EQUIPO DE SEGURIDAD PERSONAL (CHALECOS, CASCOS, ETC.) Y HERRAMIENTA INSTALACIÓN. (NOTAS, LAS CARAS MENORES AL METRO CONTARAN COMO ML Y LAS SUPERIORES COMO M2.) | mL | 21.13
Concepto |  | NICHO01 | ELABORACIÓN DE NICHO DE MURO VERDE, ELABORADO CON MURO MIXTO A BASE DE PANEL DE YESO REGULAR MARCA: USG (12.7MM) 1/2" Y 1 PANEL DE DUROCK MARCA USG (12.7MM) 1/2", SOPORTE ARMADO COMPUESTO POR POSTES Y CANALES DE LÁMINA GALVANIZADA 635 CALIBRE 20, SEPARADOS A CADA 0.61 M. INCLUYE: SUMINISTRO DE MATERIALES, ACARREOS, ELEVACIONES, DESPERDICIOS, ELEMENTOS DE FIJACIÓN, MANO DE OBRA, EQUIPO DE SEGURIDAD PERSONAL (CHALECOS, CASCOS, ETC.), HERRAMIENTA Y TODO LO NECESARIO PARA SU CORRECTA INSTALACIÓN. | pza | 1
Concepto |  | NICHO02 | ELABORACIÓN DE NICHO ÁREA VESTÍBULO, ELABORADO CON MURO MIXTO A BASE DE PANEL DE YESO REGULAR MARCA: USG (12.7MM) 1/2" Y 1 PANEL DE DUROCK MARCA USG (12.7MM) 1/2", SOPORTE ARMADO COMPUESTO POR POSTES Y CANALES DE LÁMINA GALVANIZADA 635 CALIBRE 20, SEPARADOS A CADA 0.61 M. INCLUYE: SUMINISTRO DE MATERIALES, ACARREOS, ELEVACIONES, DESPERDICIOS, ELEMENTOS DE FIJACIÓN, MANO DE OBRA, EQUIPO DE SEGURIDAD PERSONAL (CHALECOS, CASCOS, ETC.), HERRAMIENTA Y TODO LO NECESARIO PARA SU CORRECTA INSTALACIÓN. | pza | 1
Concepto |  | NICHO03 | ELABORACIÓN DE NICHO ÁREA SALA DE VERIFICACIÓN A BASE DE MURETE DE 2 PANELES DE YESO REGULAR DE (12.7MM) 1/2" ESPESOR MARCA USG, CON 1 BASTIDOR A BASE DE POSTES Y CANALES DE LÁMINA GALVANIZADA MARCA USG CALIBRE 22 DE 6.35 CMS DE ANCHO SEPARADOS A CADA 61 CMS. ACORDE A MEDIDAS DE PROYECTO, INCLUYE: SUMINISTRO DE MATERIALES, ACARREOS, ELEVACIONES, DESPERDICIOS, ELEMENTOS DE FIJACIÓN, MANO DE OBRA, HERRAMIENTA, EQUIPO DE SEGURIDAD PERSONAL (CHALECOS, CASCOS, ETC.) Y LIMPIEZA GRUESA DEL ÁREA DE TRABAJO. | PZA | 1
Concepto |  | NICHO04 | ELABORACIÓN DE NICHO ÁREA SALA DE JUNTAS A BASE DE MURETE DE 2 PANELES DE YESO REGULAR DE (12.7MM) 1/2" ESPESOR MARCA USG, CON 1 BASTIDOR A BASE DE POSTES Y CANALES DE LÁMINA GALVANIZADA MARCA USG CALIBRE 22 DE 6.35 CMS DE ANCHO SEPARADOS A CADA 61 CMS. ACORDE A MEDIDAS DE PROYECTO, INCLUYE: SUMINISTRO DE MATERIALES, ACARREOS, ELEVACIONES, DESPERDICIOS, ELEMENTOS DE FIJACIÓN, MANO DE OBRA, HERRAMIENTA, EQUIPO DE SEGURIDAD PERSONAL (CHALECOS, CASCOS, ETC.)Y LIMPIEZA GRUESA DEL ÁREA DE TRABAJO. | PZA | 1
Nivel 4 | - |  | PLAFONES |  | 1
Concepto |  | PLATABANDA-1 | PLATABANDA DE 100 CMS. DE ANCHO, A BASE DE PANEL DE PANEL DE YESO REGULAR MARCA: USG (12.7MM) 1/2”, CON BASTIDOR ARMADO UTILIZANDO PERFILES CON CANALES Y POSTES DE LÁMINA GALVANIZADA MARCA USG CALIBRE 26 DE 6.35 CMS, SEPARADAS @ 0.61 MTS, PERFACINTA PARA UNIONES Y READIMIX PARA JUNTAS. INCLUYE: SUMINISTRO DE MATERIALES, ACARREOS, ELEVACIONES, DESPERDICIOS, ELEMENTOS DE FIJACIÓN, MANO DE OBRA, HERRAMIENTA, EQUIPO DE SEGURIDAD PERSONAL (CHALECOS, CASCOS, ETC.) Y LIMPIEZA GRUESA DEL ÁREA DE TRABAJO. | metro | 490.98
Concepto |  | PLAF-RET5-1 | PLAFÓN RETICULAR MODELO GLASLINER, COLOR BLANCO DE TEXTURA LISA Y EMBOZADO DE 0.61 X 0.61CMS. ESPESOR DE 19 MM. ORILLA DE FINE LÍNEA EN RETÍCULA DE 0.61 X 0.61 MTS. INCLUYE: SUSPENSIÓN, SUMINISTRO DE TODOS LOS MATERIALES, ACARREOS, ELEVACIONES, CORTES, DESPERDICIOS, MANO DE OBRA, HERRAMIENTA Y EQUIPO. | m2 | 158.91
Concepto |  | PLAF-RET7 | PLAFÓN RETICULAR ACÚSTICO FONOABSORBENTE RANURADO DE MADERA, MODELO: IDEAPERFO R16, MARCA: IDEATEC DE 0.61 X 0.61CMS. ESPESOR DE 19 MM. ORILLA DE FINE LÍNEA EN RETÍCULA DE 0.61 X 0.61 MTS. INCLUYE: SUSPENSIÓN, SUMINISTRO DE TODOS LOS MATERIALES, ACARREOS, ELEVACIONES, CORTES, DESPERDICIOS, MANO DE OBRA, HERRAMIENTA Y EQUIPO. | m2 | 8.88
Nivel 3 | - |  | INSTALACIONES HIDROSANITARIAS |  | 1
Nivel 4 | - |  | INSTALACION HIDRAULICA EN EL EDIFICIO |  | 1
Concepto |  | TUB-07 | SUMINISTRO Y COLOCACION DE TUBO DE PVC CED 40 PARA CEMENTAR DE 50 MM (2") DE DIÁMETRO INCLUYE: MATERIAL, MANO DE OBRA, HERRAMIENTA Y TODO LO NECESARIO PARA SU CORRECTA EJECUCION. | ML | 47.71
Concepto |  | TUB-08 | SUMINISTRO Y COLOCACION DE TUBO DE PVC CED 40 PARA CEMENTAR DE 38 MM (1 1/2") DE DIÁMETRO INCLUYE: MATERIAL, MANO DE OBRA, HERRAMIENTA Y TODO LO NECESARIO PARA SU CORRECTA EJECUCION. | ML | 26.78
Concepto |  | TUB-09 | SUMINISTRO Y COLOCACION DE TUBO DE PVC CED 40 PARA CEMENTAR DE 32 MM (1 1/4") DE DIÁMETRO INCLUYE: MATERIAL, MANO DE OBRA, HERRAMIENTA Y TODO LO NECESARIO PARA SU CORRECTA EJECUCION. | ML | 129
Concepto |  | TUB-10 | SUMINISTRO Y COLOCACION DE TUBO DE PVC CED 40 PARA CEMENTAR DE 25 MM (1") DE DIÁMETRO INCLUYE: MATERIAL, MANO DE OBRA, HERRAMIENTA Y TODO LO NECESARIO PARA SU CORRECTA EJECUCION. | ML | 2
Concepto |  | TUB-11 | SUMINISTRO Y COLOCACION DE TUBO DE PVC CED 40 PARA CEMENTAR DE 19 MM (3/4") DE DIÁMETRO INCLUYE: MATERIAL, MANO DE OBRA, HERRAMIENTA Y TODO LO NECESARIO PARA SU CORRECTA EJECUCION. | ML | 116.87
Concepto |  | TUB-12 | SUMINISTRO Y COLOCACION DE TUBO DE PVC CED 40 PARA CEMENTAR DE 13 MM (1/2") DE DIÁMETRO INCLUYE: MATERIAL, MANO DE OBRA, HERRAMIENTA Y TODO LO NECESARIO PARA SU CORRECTA EJECUCION. | ML | 60.65
Concepto |  | COD-001 | SUMINISTRO Y COLOCACION DE CODO PVC CED 40 PARA CEMENTAR DE 90° X 2" (90 X 50 MM) INCLUYE: MATERIAL, MANO DE OBRA, HERRAMIENTA Y TODO LO NECESARIO PARA SU CORRECTA EJECUCION. | PZA | 8
Concepto |  | COD-002 | SUMINISTRO Y COLOCACION DE CODO PVC CED 40 PARA CEMENTAR DE 90° X 1 1/2" (90 X 38 MM) INCLUYE: MATERIAL, MANO DE OBRA, HERRAMIENTA Y TODO LO NECESARIO PARA SU CORRECTA EJECUCION. | PZA | 5
Concepto |  | COD-003 | SUMINISTRO Y COLOCACION DE CODO PVC CED 40 PARA CEMENTAR DE 90° X 1 1/4" (90 X 32 MM) INCLUYE: MATERIAL, MANO DE OBRA, HERRAMIENTA Y TODO LO NECESARIO PARA SU CORRECTA EJECUCION. | PZA | 83
Concepto |  | COD-004 | SUMINISTRO Y COLOCACION DE CODO PVC CED 40 PARA CEMENTAR DE 90° X 1" (90 X 25 MM) INCLUYE: MATERIAL, MANO DE OBRA, HERRAMIENTA Y TODO LO NECESARIO PARA SU CORRECTA EJECUCION. | PZA | 1
Concepto |  | COD-005 | SUMINISTRO Y COLOCACION DE CODO PVC CED 40 PARA CEMENTAR DE 90° X3/4" (90 X 19 MM) INCLUYE: MATERIAL, MANO DE OBRA, HERRAMIENTA Y TODO LO NECESARIO PARA SU CORRECTA EJECUCION. | PZA | 34
Concepto |  | COD-006 | SUMINISTRO Y COLOCACION DE CODO PVC CED 40 PARA CEMENTAR DE 90° X 1/2" (90 X 13 MM) INCLUYE: MATERIAL, MANO DE OBRA, HERRAMIENTA Y TODO LO NECESARIO PARA SU CORRECTA EJECUCION. | PZA | 42
Concepto |  | TEE-001 | SUMINISTRO Y COLOCACION DE TEE PVC CED 40 PARA CEMENTAR DE 50 MM INCLUYE: MATERIAL, MANO DE OBRA, HERRAMIENTA Y TODO LO NECESARIO PARA SU CORRECTA EJECUCION. | PZA | 19
Concepto |  | TEE-002 | SUMINISTRO Y COLOCACION DE TEE PVC CED 40 PARA CEMENTAR DE 38 MM INCLUYE: MATERIAL, MANO DE OBRA, HERRAMIENTA Y TODO LO NECESARIO PARA SU CORRECTA EJECUCION. | PZA | 18
Concepto |  | TEE-003 | SUMINISTRO Y COLOCACION DE TEE PVC CED 40 PARA CEMENTAR DE 32 MM INCLUYE: MATERIAL, MANO DE OBRA, HERRAMIENTA Y TODO LO NECESARIO PARA SU CORRECTA EJECUCION. | PZA | 29
Concepto |  | TEE-004 | SUMINISTRO Y COLOCACION DE TEE PVC CED 40 PARA CEMENTAR DE 25 MM INCLUYE: MATERIAL, MANO DE OBRA, HERRAMIENTA Y TODO LO NECESARIO PARA SU CORRECTA EJECUCION. | PZA | 1
Concepto |  | TEE-005 | SUMINISTRO Y COLOCACION DE TEE PVC CED 40 PARA CEMENTAR DE 19 MM INCLUYE: MATERIAL, MANO DE OBRA, HERRAMIENTA Y TODO LO NECESARIO PARA SU CORRECTA EJECUCION. | PZA | 16
Concepto |  | TEE-006 | SUMINISTRO Y COLOCACION DE TEE PVC CED 40 PARA CEMENTAR DE 13 MM INCLUYE: MATERIAL, MANO DE OBRA, HERRAMIENTA Y TODO LO NECESARIO PARA SU CORRECTA EJECUCION. | PZA | 22
Concepto |  | RED-001 | SUMINISTRO Y COLOCACION DE REDUCCION PVC CED 40 PARA CEMENTAR DE 50 A 38 MM INCLUYE: MATERIAL, MANO DE OBRA, HERRAMIENTA Y TODO LO NECESARIO PARA SU CORRECTA EJECUCION. | PZA | 7
Concepto |  | RED-002 | SUMINISTRO Y COLOCACION DE REDUCCION PVC CED 40 PARA CEMENTAR DE 25 A 19 MM INCLUYE: MATERIAL, MANO DE OBRA, HERRAMIENTA Y TODO LO NECESARIO PARA SU CORRECTA EJECUCION. | PZA | 2
Concepto |  | RED-003 | SUMINISTRO Y COLOCACION DE REDUCCION PVC CED 40 PARA CEMENTAR DE 32 A 25 MM INCLUYE: MATERIAL, MANO DE OBRA, HERRAMIENTA Y TODO LO NECESARIO PARA SU CORRECTA EJECUCION. | PZA | 24
Concepto |  | RED-004 | SUMINISTRO Y COLOCACION DE REDUCCION PVC CED 40 PARA CEMENTAR DE 25 A 13 MM INCLUYE: MATERIAL, MANO DE OBRA, HERRAMIENTA Y TODO LO NECESARIO PARA SU CORRECTA EJECUCION. | PZA | 6
Concepto |  | RED-005 | SUMINISTRO Y COLOCACION DE REDUCCION PVC CED 40 PARA CEMENTAR DE 19 A 13 MM INCLUYE: MATERIAL, MANO DE OBRA, HERRAMIENTA Y TODO LO NECESARIO PARA SU CORRECTA EJECUCION. | PZA | 20
Concepto |  | RED-006 | SUMINISTRO Y COLOCACION DE REDUCCION PVC CED 40 PARA CEMENTAR DE 32 A 19 MM INCLUYE: MATERIAL, MANO DE OBRA, HERRAMIENTA Y TODO LO NECESARIO PARA SU CORRECTA EJECUCION. | PZA | 4
Concepto |  | RED-007 | SUMINISTRO Y COLOCACION DE REDUCCION PVC CED 40 PARA CEMENTAR DE 38 A 32 MM INCLUYE: MATERIAL, MANO DE OBRA, HERRAMIENTA Y TODO LO NECESARIO PARA SU CORRECTA EJECUCION. | PZA | 6
Concepto |  | RED-008 | SUMINISTRO Y COLOCACION DE REDUCCION PVC CED 40 PARA CEMENTAR DE 32 A 13 MM INCLUYE: MATERIAL, MANO DE OBRA, HERRAMIENTA Y TODO LO NECESARIO PARA SU CORRECTA EJECUCION. | PZA | 11
Concepto |  | RED-009 | SUMINISTRO Y COLOCACION DE REDUCCION PVC CED 40 PARA CEMENTAR DE 50 A 32 MM INCLUYE: MATERIAL, MANO DE OBRA, HERRAMIENTA Y TODO LO NECESARIO PARA SU CORRECTA EJECUCION. | PZA | 4
Concepto |  | RED-010 | SUMINISTRO Y COLOCACION DE REDUCCION PVC CED 40 PARA CEMENTAR DE 50 A 19 MM INCLUYE: MATERIAL, MANO DE OBRA, HERRAMIENTA Y TODO LO NECESARIO PARA SU CORRECTA EJECUCION. | PZA | 6
Concepto |  | RED-011 | SUMINISTRO Y COLOCACION DE REDUCCION PVC CED 40 PARA CEMENTAR DE 50 A 13 MM INCLUYE: MATERIAL, MANO DE OBRA, HERRAMIENTA Y TODO LO NECESARIO PARA SU CORRECTA EJECUCION. | PZA | 1
Concepto |  | RED-012 | SUMINISTRO Y COLOCACION DE REDUCCION PVC CED 40 PARA CEMENTAR DE 32 A 13 MM INCLUYE: MATERIAL, MANO DE OBRA, HERRAMIENTA Y TODO LO NECESARIO PARA SU CORRECTA EJECUCION. | PZA | 2
Concepto |  | ADAP-001 | SUMINISTRO Y COLOCACION DE ADAPTADOR MACHO PVC CED 40 PARA CEMENTAR DE 25 MM C/ROSCA BCE INCLUYE: MATERIAL, MANO DE OBRA, HERRAMIENTA Y TODO LO NECESARIO PARA SU CORRECTA EJECUCION. | PZA | 23
Concepto |  | ADAP-002 | SUMINISTRO Y COLOCACION DE ADAPTADOR MACHO PVC CED 40 PARA CEMENTAR DE 13 MM C/ROSCA BCE INCLUYE: MATERIAL, MANO DE OBRA, HERRAMIENTA Y TODO LO NECESARIO PARA SU CORRECTA EJECUCION. | PZA | 29
Concepto |  | ADAP-003 | SUMINISTRO Y COLOCACION DE ADAPTADOR HEMBRA PVC CED 40 PARA CEMENTAR DE 13 MM C/ROSCA BCE INCLUYE: MATERIAL, MANO DE OBRA, HERRAMIENTA Y TODO LO NECESARIO PARA SU CORRECTA EJECUCION. | PZA | 1
Concepto |  | TAP-001 | SUMINISTRO Y COLOCACION DE TAPON CAPA PVC CED 40 DE 32 MM INCLUYE: MATERIAL, MANO DE OBRA, HERRAMIENTA Y TODO LO NECESARIO PARA SU CORRECTA EJECUCION. | PZA | 23
Concepto |  | TAP-002 | SUMINISTRO Y COLOCACION DE TAPON CAPA PVC CED 40 DE 19 MM INCLUYE: MATERIAL, MANO DE OBRA, HERRAMIENTA Y TODO LO NECESARIO PARA SU CORRECTA EJECUCION. | PZA | 8
Concepto |  | TAP-003 | SUMINISTRO Y COLOCACION DE TAPON CAPA PVC CED 40 DE 13 MM INCLUYE: MATERIAL, MANO DE OBRA, HERRAMIENTA Y TODO LO NECESARIO PARA SU CORRECTA EJECUCION. | PZA | 22
Concepto |  | TAP-004 | SUMINISTRO Y COLOCACION DE TAPON CAPA PVC CED 40 DE 19 MM INCLUYE: MATERIAL, MANO DE OBRA, HERRAMIENTA Y TODO LO NECESARIO PARA SU CORRECTA EJECUCION. | PZA | 8
Concepto |  | TAP-005 | SUMINISTRO Y COLOCACION DE TAPON CAPA PVC CED 40 DE 13 MM INCLUYE: MATERIAL, MANO DE OBRA, HERRAMIENTA Y TODO LO NECESARIO PARA SU CORRECTA EJECUCION. | PZA | 22
Concepto |  | VALV-001 | SUMINISTRO Y COLOCACION DE VALVULA ESFERA DE PVC CED 40 PARA 150 PSI PARA CEMENTAR DE 50 MM (2") INCLUYE: MATERIAL, MANO DE OBRA, HERRAMIENTA Y TODO LO NECESARIO PARA SU CORRECTA EJECUCION. | PZA | 4
Concepto |  | VALV-002 | SUMINISTRO Y COLOCACION DE VALVULA ESFERA DE PVC CED 40 PARA 150 PSI PARA CEMENTAR DE 38 MM (1 1/2") INCLUYE: MATERIAL, MANO DE OBRA, HERRAMIENTA Y TODO LO NECESARIO PARA SU CORRECTA EJECUCION. | PZA | 2
Concepto |  | VALV-003 | SUMINISTRO Y COLOCACION DE VALVULA ESFERA DE PVC CED 40 PARA 150 PSI PARA CEMENTAR DE 32 MM (1 1/4") INCLUYE: MATERIAL, MANO DE OBRA, HERRAMIENTA Y TODO LO NECESARIO PARA SU CORRECTA EJECUCION. | PZA | 6
Concepto |  | VALV-004 | SUMINISTRO Y COLOCACION DE VALVULA ESFERA DE PVC CED 40 PARA 150 PSI PARA CEMENTAR DE 25 MM (1") INCLUYE: MATERIAL, MANO DE OBRA, HERRAMIENTA Y TODO LO NECESARIO PARA SU CORRECTA EJECUCION. | PZA | 1
Concepto |  | VALV-005 | SUMINISTRO Y COLOCACION DE VALVULA ESFERA DE PVC CED 40 PARA 150 PSI PARA CEMENTAR DE 19 MM (1") INCLUYE: MATERIAL, MANO DE OBRA, HERRAMIENTA Y TODO LO NECESARIO PARA SU CORRECTA EJECUCION. | PZA | 2
Concepto |  | LLAVE-NAR | SUMINISTRO Y COLOCACION DE LLAVE NARIZ CON ROSCA COMPACTA 150 PSI PARA CEMENTAR DE 13 MM (1/2") INCLUYE: MATERIAL, MANO DE OBRA, HERRAMIENTA Y TODO LO NECESARIO PARA SU CORRECTA EJECUCION. | PZA | 4
Concepto |  | NIPLE-001 | NIPLE GALVANIZADO ROSCA EXTERNA CORRIDA DE 3/4" | PZA | 14
Concepto |  | NIPLE-002 | NIPLE GALVANIZADO ROSCA EXTERNA CORRIDA DE 1 1/2" | PZA | 10
Concepto |  | CAJA-VALV | SUMINISTRO Y COLOCACIÓN DE MATERIALES PARA CAJA DE VÁLVULAS TIPO 2, SEGÚN PLANO DE PROYECTO, INCLUYE, MARCO Y TAPA DE FoFo, MATERIALES Y MANO DE OBRA. | PZA | 1
Nivel 4 | - |  | INSTALACION SANITARIA EN ELEDIFICIO |  | 1
Nivel 5 | - |  | INSTALACIÓN SANITARIA |  | 1
Concepto |  | REG-001 | SUMINISTRO Y COLOCACIÓN DE REGISTRO PARA AGUAS NEGRAS | PZA | 4
Concepto |  | TUB-13 | SUMINISTRO Y COLOCACION DE TUBO PVC SANIT DE 150 MM INCLUYE: MATERIAL, MANO DE OBRA, HERRAMIENTA Y TODO LO NECESARIO PARA SU CORRECTA EJECUCION. | ML | 17
Concepto |  | TUB-14 | SUMINISTRO Y COLOCACION DE TUBO PVC SANIT DE 100 MM INCLUYE: MATERIAL, MANO DE OBRA, HERRAMIENTA Y TODO LO NECESARIO PARA SU CORRECTA EJECUCION. | ML | 22
Concepto |  | TUB-15 | SUMINISTRO Y COLOCACION DE TUBO PVC SANIT DE 50 MM INCLUYE: MATERIAL, MANO DE OBRA, HERRAMIENTA Y TODO LO NECESARIO PARA SU CORRECTA EJECUCION. | ML | 168
Concepto |  | TUB-16 | SUMINISTRO Y COLOCACION DE TUBO PVC CED 40 PARA CEMENTAR DE 19 MM INCLUYE: MATERIAL, MANO DE OBRA, HERRAMIENTA Y TODO LO NECESARIO PARA SU CORRECTA EJECUCION. | ML | 76
Concepto |  | COD-007 | SUMINISTRO Y COLOCACION DE CODO PVC SANIT 90°X150 MM INCLUYE: MATERIAL, MANO DE OBRA, HERRAMIENTA Y TODO LO NECESARIO PARA SU CORRECTA EJECUCION. | PZA | 1
Concepto |  | COD-008 | SUMINISTRO Y COLOCACION DE CODO PVC SANIT 90°X100 MM INCLUYE: MATERIAL, MANO DE OBRA, HERRAMIENTA Y TODO LO NECESARIO PARA SU CORRECTA EJECUCION. | PZA | 6
Concepto |  | COD-009 | SUMINISTRO Y COLOCACION DE CODO PVC SANIT 45°X100 MM INCLUYE: MATERIAL, MANO DE OBRA, HERRAMIENTA Y TODO LO NECESARIO PARA SU CORRECTA EJECUCION. | PZA | 19
Concepto |  | COD-010 | SUMINISTRO Y COLOCACION DE CODO PVC SANIT 90°X75 MM INCLUYE: MATERIAL, MANO DE OBRA, HERRAMIENTA Y TODO LO NECESARIO PARA SU CORRECTA EJECUCION. | PZA | 3
Concepto |  | COD-011 | SUMINISTRO Y COLOCACION DE CODO PVC SANIT 45°X50 MM INCLUYE: MATERIAL, MANO DE OBRA, HERRAMIENTA Y TODO LO NECESARIO PARA SU CORRECTA EJECUCION. | PZA | 28
Concepto |  | COD-012 | SUMINISTRO Y COLOCACION DE CODO PVC SANIT 90°X50 MM INCLUYE: MATERIAL, MANO DE OBRA, HERRAMIENTA Y TODO LO NECESARIO PARA SU CORRECTA EJECUCION. | PZA | 97
Concepto |  | COD-013 | SUMINISTRO Y COLOCACION DE CODO PVC CED 40 45°X19 MM INCLUYE: MATERIAL, MANO DE OBRA, HERRAMIENTA Y TODO LO NECESARIO PARA SU CORRECTA EJECUCION. | PZA | 9
Concepto |  | COD-014 | SUMINISTRO Y COLOCACION DE CODO PVC CED 40 90°X19 MM INCLUYE: MATERIAL, MANO DE OBRA, HERRAMIENTA Y TODO LO NECESARIO PARA SU CORRECTA EJECUCION. | PZA | 49
Concepto |  | COD-015 | SUMINISTRO Y COLOCACION DE CODO PVC SANIT 90°X100 MM CON SALIDA TRAESRA DE 2" INCLUYE: MATERIAL, MANO DE OBRA, HERRAMIENTA Y TODO LO NECESARIO PARA SU CORRECTA EJECUCION. | PZA | 6
Concepto |  | COD-016 | SUMINISTRO Y COLOCACION DE CODO PVC SANIT 90°X100 MM CON SALIDA IZQUIERDA DE 2" INCLUYE: MATERIAL, MANO DE OBRA, HERRAMIENTA Y TODO LO NECESARIO PARA SU CORRECTA EJECUCION. | PZA | 3
Concepto |  | COD-017 | SUMINISTRO Y COLOCACION DE CODO PVC SANIT 90°X100 MM CON SALIDA DERECHA DE 2" INCLUYE: MATERIAL, MANO DE OBRA, HERRAMIENTA Y TODO LO NECESARIO PARA SU CORRECTA EJECUCION. | PZA | 2
Concepto |  | TEE-007 | SUMINISTRO Y COLOCACION DE TEE PVC SANIT 51X51 MM INCLUYE: MATERIAL, MANO DE OBRA, HERRAMIENTA Y TODO LO NECESARIO PARA SU CORRECTA EJECUCION. | PZA | 8
Concepto |  | TEE-008 | SUMINISTRO Y COLOCACION DE TEE PVC SANIT 100X100 MM INCLUYE: MATERIAL, MANO DE OBRA, HERRAMIENTA Y TODO LO NECESARIO PARA SU CORRECTA EJECUCION. | PZA | 1
Concepto |  | YEE-001 | SUMINISTRO Y COLOCACION DE YEE PVC SANIT 150X150 MM INCLUYE: MATERIAL, MANO DE OBRA, HERRAMIENTA Y TODO LO NECESARIO PARA SU CORRECTA EJECUCION. | PZA | 3
Concepto |  | YEE-002 | SUMINISTRO Y COLOCACION DE YEE PVC SANIT 100X100 MM INCLUYE: MATERIAL, MANO DE OBRA, HERRAMIENTA Y TODO LO NECESARIO PARA SU CORRECTA EJECUCION. | PZA | 17
Concepto |  | YEE-003 | SUMINISTRO Y COLOCACION DE YEE PVC SANIT 51X51 MM INCLUYE: MATERIAL, MANO DE OBRA, HERRAMIENTA Y TODO LO NECESARIO PARA SU CORRECTA EJECUCION. | PZA | 16
Concepto |  | YEE-004 | SUMINISTRO Y COLOCACION DE YEE PVC SANIT DOBLE 100X51X51 MM INCLUYE: MATERIAL, MANO DE OBRA, HERRAMIENTA Y TODO LO NECESARIO PARA SU CORRECTA EJECUCION. | PZA | 2
Concepto |  | YEE-005 | SUMINISTRO Y COLOCACION DE YEE PVC SANIT REDUCTORA 100X51 MM INCLUYE: MATERIAL, MANO DE OBRA, HERRAMIENTA Y TODO LO NECESARIO PARA SU CORRECTA EJECUCION. | PZA | 27
Concepto |  | YEE-006 | SUMINISTRO Y COLOCACION DE YEE PVC SANIT REDUCTORA 150X100 MM INCLUYE: MATERIAL, MANO DE OBRA, HERRAMIENTA Y TODO LO NECESARIO PARA SU CORRECTA EJECUCION. | PZA | 1
Concepto |  | COP-001 | SUMINISTRO Y COLOCACION DE COPLE DE PVC SANIT 150 MM INCLUYE: MATERIAL, MANO DE OBRA, HERRAMIENTA Y TODO LO NECESARIO PARA SU CORRECTA EJECUCION. | PZA | 3
Concepto |  | COP-002 | SUMINISTRO Y COLOCACION DE COPLE DE PVC SANIT 100 MM INCLUYE: MATERIAL, MANO DE OBRA, HERRAMIENTA Y TODO LO NECESARIO PARA SU CORRECTA EJECUCION. | PZA | 10
Concepto |  | COP-003 | SUMINISTRO Y COLOCACION DE COPLE DE PVC SANIT 50 MM INCLUYE: MATERIAL, MANO DE OBRA, HERRAMIENTA Y TODO LO NECESARIO PARA SU CORRECTA EJECUCION. | PZA | 30
Concepto |  | COP-004 | SUMINISTRO Y COLOCACION DE COPLE DE PVC CED 40 19 MM INCLUYE: MATERIAL, MANO DE OBRA, HERRAMIENTA Y TODO LO NECESARIO PARA SU CORRECTA EJECUCION. | PZA | 10
Concepto |  | COP-005 | SUMINISTRO Y COLOCACION DE COPLE DE PVC SANIT 75 MM INCLUYE: MATERIAL, MANO DE OBRA, HERRAMIENTA Y TODO LO NECESARIO PARA SU CORRECTA EJECUCION. | PZA | 3
Concepto |  | RED-013 | SUMINISTRO Y COLOCACION DE REDUCCIÓN DE PVC SANIT 100 X 75 MM INCLUYE: MATERIAL, MANO DE OBRA, HERRAMIENTA Y TODO LO NECESARIO PARA SU CORRECTA EJECUCION. | PZA | 8
Concepto |  | RED-014 | SUMINISTRO Y COLOCACION DE REDUCCIÓN DE PVC CED 40 50 X 19 MM INCLUYE: MATERIAL, MANO DE OBRA, HERRAMIENTA Y TODO LO NECESARIO PARA SU CORRECTA EJECUCION. | PZA | 7
Concepto |  | ADAP-004 | SUMINISTRO Y COLOCACION DE ADAPTADOR ESPIGA PVC SANIT 50 MM INCLUYE: MATERIAL, MANO DE OBRA, HERRAMIENTA Y TODO LO NECESARIO PARA SU CORRECTA EJECUCION. | PZA | 4
Concepto |  | ADAP-005 | SUMINISTRO Y COLOCACION DE ADAPTADOR ESPIGA PVC SANIT 100 MM INCLUYE: MATERIAL, MANO DE OBRA, HERRAMIENTA Y TODO LO NECESARIO PARA SU CORRECTA EJECUCION. | PZA | 2
Concepto |  | COLAD-001 | SUMINISTRO Y COLOCACION DE COLADERA HELVEX MOD CH-24 INCLUYE: MATERIAL, MANO DE OBRA, HERRAMIENTA Y TODO LO NECESARIO PARA SU CORRECTA EJECUCION. | PZA | 4
Concepto |  | CESP-001 | SUMINISTRO Y COLOCACION DE CESPOL BOTE DE PLASTICO INCLUYE: MATERIAL, MANO DE OBRA, HERRAMIENTA Y TODO LO NECESARIO PARA SU CORRECTA EJECUCION. | PZA | 2
Concepto |  | TAP-REG | SUMINISTRO Y COLOCACION DE TAPÓN REGISTRO DE 4" INCLUYE: MATERIAL, MANO DE OBRA, HERRAMIENTA Y TODO LO NECESARIO PARA SU CORRECTA EJECUCION. | PZA | 2
Nivel 5 | - |  | MUEBLES SANITARIOS |  | 1
Concepto |  | LAV-001 | SUMINISTRO Y COLOCACIÓN DE LAVABO DE CUBIERTA MOD 3534 FIESTA EN COLOR BLANCO, INCLUYE MATERIAL, MANO DE OBRA, HERRAMIENTA Y TODO LO NECERSARIO PARA SU CORRECTO EJECUCIÓN. | PZA | 10
Concepto |  | LLAV-TEMP | SUMINISTRO Y COLOCACIÓN DE LLAVE TEMPORIZADORA MARCA SLOAN MODELO KN87-9205 ECOLOGICA, CON AIREADOR TIPO AHORRADOR DE 1.9 LPM AJUSTADA DE 9-10 SEGUNDOS POR DESCARGA, INCLUYE MATERIAL, MANO DE OBRA Y TODO LO NECESARIO PARA SU CORRECTO FUNCIONAMIENTO. | PZA | 10
Concepto |  | CESP-002 | SUMINISTRO Y COLOCACIÓN DE CESPOL FLEXIBLE PARA LAVABO 3702 URREA CLASICA, INCLUYE MATERIAL, MANO DE OBRA, HERRAMIENTA Y TODO LO NECERSARIO PARA SU CORRECTO EJECUCIÓN. | PZA | 10
Concepto |  | CESP-003 | SUMINISTRO Y COLOCACIÓN DE CONECTOR CESPOL DE 51X38 MM, INCLUYE MATERIAL, MANO DE OBRA, HERRAMIENTA Y TODO LO NECERSARIO PARA SU CORRECTO EJECUCIÓN. | PZA | 10
Concepto |  | MANG-COF | SUMINISTRO Y COLOCACIÓN DE MANGUERA COFLEX METÁLICA DE 55 CMS DE LARGO PARA LAVABO DE 1/2", INCLUYE MATERIALES, MANO DE OBRA Y TODO LO NECESARIO PARA SU CORRECTO FUNCIONAMIENTO. | PZA | 10
Concepto |  | MING-001 | SUMINISTRO Y COLOCACIÓN DE MINGUITORIO TIPO CASCADA PARA FLUXOMETRO HELVEX MODELO MG-1 ECOLOGICO CON DESCARGA DE 1 LITRO , INCLUYE MATERIAL, MANO DE OBRA, HERRAMIENTA Y TODO LO NECERSARIO PARA SU CORRECTO EJECUCIÓN. | PZA | 5
Concepto |  | FLUX-MING | SUMINISTRO Y COLOCACIÓN DE FLUXOMETRO PARA MINGUITORIO DE PEDAL MARCA HELVEX MOD 410-19-1 ECOLOGICO, DESCARGA 1 LITRO, ENTRADA SUPERIOR PARA SPUD DE 3/4", INCLUYE; MATERIAL, MANO DE OBRA, HERRAMIENTA Y TODO LO NECESARIO PARA SU CORRECTO EJECUCIÓN. | PZA | 5
Concepto |  | WC-FLUX | SUMINISTRO Y COLOCACIÓN DE WC TAZA FLUX VIENA MOD 3115 COLOR BLANCO CON FLUXÓMETRO MOEN, INCLUYE MATERIAL, MANO DE OBRA, HERRAMIENTA Y TODO LO NECERSARIO PARA SU CORRECTO EJECUCIÓN. | PZA | 10
Concepto |  | FLUX-WC | SUMINITRO Y COLOCACIÓN DE FLUXOMETRO PARA WC DE PEDAL APARENTE Y ENTRADA SUPERIOR PARA SPUD DE 1 1/2 MARCA HELVEX MOD 110-38, INCLUYE, MATERIAL, MANO DE OBRA, HERRAMIENTA Y TODO LO NECESARIO PARA SU CORRECTA EJECUCIÓN. | PZA | 10
Concepto |  | SECA-MANO | SUMINISTRO Y COLOCACIÓN DE SECADOR DE MANO TURBO MOD MB1012 COLOR BLANCO EN ACERO PORCELANIZADO CON SENSOTR ELÉCTRICO, INCLUYE MATERIAL, MANO DE OBRA, HERRAMIENTA Y TODO LO NECERSARIO PARA SU CORRECTO EJECUCIÓN. | PZA | 5
Concepto |  | JAB-CART | SUMINISTRO Y COLOCACIÓN DE JABONERA DE CARTUCHO UNIVERSAL HUMO 91180 KIMBERLY CLARK DE 600 ML INCLUYE MATERIAL, MANO DE OBRA, HERRAMIENTA Y TODO LO NECERSARIO PARA SU CORRECTO EJECUCIÓN. | PZA | 5
Concepto |  | DESP-HIG | SUMINISTRO Y COLOCACIÓN DE DESPACHADO HIGIÉNICO JUMBO HUMO 94205 KIMBERLY CLARK PARA 1 ROLLO INCLUYE MATERIAL, MANO DE OBRA, HERRAMIENTA Y TODO LO NECERSARIO PARA SU CORRECTO EJECUCIÓN. | PZA | 7
Concepto |  | DESP-TOA | SUMINISTRO Y COLOCACIÓN DE DESPACHADO TOALLA ROLLO ELEMENT HUMO 92259 KIMBERLY CLARK PARA 1 ROLLO INCLUYE MATERIAL, MANO DE OBRA, HERRAMIENTA Y TODO LO NECERSARIO PARA SU CORRECTO EJECUCIÓN. | PZA | 5
Concepto |  | BARRA-SEG | SUMINISTRO Y COLOCACIÓN DE BARRA DE SEGURIDAD MOD 610-S DE 610 MM EN ACERO INOXIDABLE 304 DE 1 1/4" HELVEX INCLUYE MATERIAL, MANO DE OBRA, HERRAMIENTA Y TODO LO NECERSARIO PARA SU CORRECTO EJECUCIÓN. | PZA | 4
Concepto |  | LLAV-CONT | SUMINISTRO Y COLOCACION DE LLAVE DE CONTROL ANG S/CONTRATUERCA CROMADA C/ROSC 13 MM INCLUYE: MATERIAL, MANO DE OBRA, HERRAMIENTA Y TODO LO NECESARIO PARA SU CORRECTA EJECUCION. | PZA | 25
Concepto |  | CONTRA-SPUD-3/4 | SUMINISTRO Y COLOCACIÓN DE CONTRA SPUD DE BRONCE DE 3/4 | PZA | 10
Concepto |  | CONTRA-SPUD-11/2 | SUMINISTRO Y COLOCACIÓN DE CONTRA SPUD DE BRONCE DE 1 1/2" | PZA | 10
Nivel 4 | - |  | INSTALACION PLUVIAL |  | 1
Concepto |  | TUB-5-1 | SUMINISTRO Y COLOCACION DE TUBO PVC CLASE 5 SERIE MÉTRICA (ESPIGA-CAMPANA) CON ANILLO REFORZADO DE 200 MM INCLUYE: MATERIAL, MANO DE OBRA HERRAMIENTA Y TODO LO NECESARIO PARA SU CORRECTA EJECUCION. | ML | 57
Concepto |  | TUB-5-2 | SUMINISTRO Y COLOCACION DE TUBO PVC CLASE 5 SERIE MÉTRICA (ESPIGA-CAMPANA) CON ANILLO REFORZADO DE 150 MM INCLUYE: MATERIAL, MANO DE OBRA HERRAMIENTA Y TODO LO NECESARIO PARA SU CORRECTA EJECUCION. | ML | 27
Concepto |  | TUB-5-3 | SUMINISTRO Y COLOCACION DE TUBO PVC CLASE 5 SERIE MÉTRICA (ESPIGA-CAMPANA) CON ANILLO REFORZADO DE 100 MM INCLUYE: MATERIAL, MANO DE OBRA HERRAMIENTA Y TODO LO NECESARIO PARA SU CORRECTA EJECUCION. | ML | 20
Concepto |  | COLAD-1 | SUMINISTRO Y COLOCACION DE COLADERA HECHA EN OBRA A BASE DE ALAMBRÓN SOLDADO DE 200 MM INCLUYE: MATERIAL, MANO DE OBRA, HERRAMIENTA Y TODO LO NECESARIO PARA SU CORRECTA EJECUCION. | PZA | 2
Concepto |  | COLAD-2 | SUMINISTRO Y COLOCACION DE COLADERA HELVEX MOD 4954 DE 4" INCLUYE: MATERIAL, MANO DE OBRA, HERRAMIENTA Y TODO LO NECESARIO PARA SU CORRECTA EJECUCION. | PZA | 1
Concepto |  | COLAD-3 | SUMINISTRO Y COLOCACION DE COLADERA HELVEX MOD 2582 DE 4" INCLUYE: MATERIAL, MANO DE OBRA, HERRAMIENTA Y TODO LO NECESARIO PARA SU CORRECTA EJECUCION. | PZA | 1
Concepto |  | COD-018 | SUMINISTRO Y COLOCACION DE CODO DE PVC CLASE 5 DE 45°X200 MM SERIE MÉTRICA INCLUYE: MATERIAL, MANO DE OBRA, HERRAMIENTA Y TODO LO NECESARIO PARA SU CORRECTA EJECUCION. | PZA | 14
Concepto |  | COD-019 | SUMINISTRO Y COLOCACION DE CODO DE PVC CLASE 5 DE 45°X150MM SERIE MÉTRICA INCLUYE: MATERIAL, MANO DE OBRA, HERRAMIENTA Y TODO LO NECESARIO PARA SU CORRECTA EJECUCION. | PZA | 14
Concepto |  | COD-020 | SUMINISTRO Y COLOCACION DE CODO DE PVC CLASE 5 DE 45°X100MM SERIE MÉTRICA INCLUYE: MATERIAL, MANO DE OBRA, HERRAMIENTA Y TODO LO NECESARIO PARA SU CORRECTA EJECUCION. | PZA | 2
Concepto |  | YEE-007 | SUMINISTRO Y COLOCACIÓN DE YEE DE PVC MÉTRICA CLASE 5 DE 150 MM (6") DE DIÁMETRO POR 4" AL CENTRO, INCLUYE: MATERIL. MANO DE OBRA Y TODO LO NECESARIO PARA SU CORRECTA EJECUCION. | PZA | 1
Concepto |  | ADAP-06 | SUMINISTRO Y COLOCACIÓN DE ADAPTADOR MACHO DE 4" PVC MÉTRICA CLASE 5, INCLUYE: MATERIL. MANO DE OBRA Y TODO LO NECESARIO PARA SU CORRECTO FUNCIONAMIENTO. | PZA | 3
Concepto |  | RED-015 | SUMINISTRO Y COLOCACIÓN DE REDUCCIÓN DE PVC MÉTRICO DE 6" A 4" INCLUYE: MATERIAL. MANO DE OBRA Y TODO LO NECESARIO PARA SU CORRECTO FUNCIONAMIENTO. | PZA | 3
Nivel 3 | - |  | ISNTALACIONES ELÉCTRICAS |  | 1
Nivel 4 | - | A1 | PB INSTALACION ELECTRICA |  | 1
Nivel 5 | - | A11 | INSTALACION DE ALUMBRADO |  | 1
Concepto |  | IE-OFCON-005 | SUMINISTRO E INSTALACION DE LUMINARIA DE SOBREPONER DE BATERIA PARA OPERACION DE EMERGENCIA MODELO ELM2L MCA. LITHONIA COLOR BLANCO CON BATERIA NICKEL CADMIUM,2 LAMPARA LP220L 220 LUMEN, 2.4W, VOLTAJE DE OPERACION 120/277 VAC/60HZ CATALOGO ELM2L | PZA | 30
Concepto |  | IE-OFCON-010-1 | SUMINISTRO E INSTALACION DE LUMINARIO TIPO CUBO A15 PARA SOBREPONER EN MURO DE EMSION DE LUZ DIRECTA E INDIRECTA MODELO CUBO A15 MCA. MAGG DE LED VOLTAJE DE OPERACION DE 100-240V 50/60HZ POTENCIA DE 24W VIDA UTIL DE 25000HRS EN DRIVER Y 50000HRS EN LED, GRADO IP 65, FLUJO LUMINOSO 1440lm 3000°K CLAVE L7112-1E0 | PZA | 3
Concepto |  | IE-OFCON-050 | SUMINISTRO E INSTALACION DE SALIDA PARA LUMINARIA EN PISO INSTALADA CON TUBO DE PVC TIPO PESADO DE 16mm (1/2") CABLE THW-LS CAL. 12, CONEXION, MATERIAL DE FIJACION, NO INCLUYE LAMPARA | PZA | 12
Concepto |  | IE-OFCPVC-001 | SALIDA DE ALUMBRADO GENERAL DE DENTRO DEL EDIFICIO INSTALADA CON CAJA 4X4, CABLE THW-LS CAL. 12, BAJANTE A LUMINARIA CON CABLE ARMOFLEX 2+1 CAL. 14, TUBERIA PVC TP DE 16MM (1/2"), MATERIAL DE FIJACION, NO INCLUYE LAMPARA | PZA | 244
Concepto |  | IE-OFCPVC-005 | SALIDA DE APAGADOR SENCILLO GENERAL DE DENTRO DEL EDIFICIO INSTALADA CON CAJA 4X4, CABLE THW-LS CAL. 12, TUBERIA PVC TP DE 16MM (1/2"), APAGADOR LEVITON DECORA COLOR BLANCO MODELO 5601-2W, CON PLACA DE POLICARBONATO MODELO 80301-SW COLOR BLANCO, MATERIAL DE FIJACION, NO INCLUYE LAMPARA | PZA | 40
Concepto |  | IE-ILUM-001 | SUMINISTRO E INSTALACION DE LUMINARIA TIPO DOWNLIGHT COMPACTA PARA EMPOTRAR MODELO JLTR-12 MCA. JWJ DE LED VOLTAJE DE OPERACION DE 127V 60HZ POTENCIA DE 12W VIDA UTIL 50000 HRS, ATENUABLE, GRADO IP 50, FLUJO LUMINOSO 950lm 4000°K. | PZA | 16
Concepto |  | IE-ILUM-002 | SUMINISTRO E INSTALACION DE LUMINARIA TIPO GABINETE PARA EMPOTRAR MODELO JLPP40X 60x60 MCA. JWJ DE LED VOLTAJE DE OPERACION DE 127V 60HZ POTENCIA DE 40W VIDA UTIL 25000HRS EN DRIVER Y 50000 EN LED, GRADO IP 50, FLUJO LUMINOSO 3300lm 4000°K | PZA | 82
Concepto |  | IE-ILUM-003 | SUMINISTRO E INSTALACION DE LUMINARIO TIPO GABINETE LINEAL PARA SUSPENSION A PRUEBA DE HUMEDAD MODELO JCL120 MCA. JWJ DE LED VOLTAJE DE OPERACION DE 127V 60HZ POTENCIA DE 48W VIDA UTIL DE 25000HRS EN DRIVER Y 50000HRS EN LED, GRADO IP 50, FLUJO LUMINOSO 4170lm 4000°K | PZA | 12
Nivel 5 | - | A12 | INSTALACION DE CONTACTOS |  | 1
Concepto |  | IE-OFCPVC-002 | SALIDA PARA RECEPTACULO DE 127VOLTS OPERACION NORMAL DENTRO DEL EDIFICIO, INSTALADA POR MEDIO DE CABLE THW CAL. 10, TUBERIA PVC TP DE 21MM(3/4"), MATERIAL DE FIJACION, INCLUYE RECEPTACULO DE 20AMPS MCA. LEVITON COLOR MARFIL Y PLACA COLOR MARFIL | PZA | 102
Concepto |  | IE-OFCPVC-003 | SALIDA PARA RECEPTACULO CON PROTECCION FALLA A TIERRA DE 127VOLTS OPERACION NORMAL DENTRO DEL EDIFICIO, INSTALADA POR MEDIO DE CABLE THW CAL. 10, TUBERIA PVC TP DE 21MM(3/4"), MATERIAL DE FIJACION, INCLUYE RECEPTACULO DE 15AMPS MCA. LEVITON COLOR MARFIL Y PLACA COLOR MARFIL | PZA | 18
Concepto |  | IE-OFCPVC-004 | SALIDA PARA RECEPTACULO DE 127VOLTS OPERACION REGULADA DENTRO DEL EDIFICIO, INSTALADA POR MEDIO DE CABLE THW CAL. 10, TUBERIA PVC TP DE 21MM(3/4"), MATERIAL DE FIJACION, INCLUYE RECEPTACULO DE 15AMPS CON TIERRA AISLADA MCA. LEVITON COLOR NARANJA Y PLACA COLOR NARANJA | PZA | 64
Nivel 5 | - | A13 | INSTALACION DE AIRE ACONDICIONADO |  | 1
Concepto |  | IE-OFCPVC-006 | SALIDA PARA RECEPTACULO DE MEDIA VUELTA EN 220VOLTS OPERACION NORMAL DENTRO DEL EDIFICIO, INSTALADA POR MEDIO DE CABLE THW CAL. 12, TUBERIA PVC TP DE 16MM(1/2"), MATERIAL DE FIJACION, INCLUYE RECEPTACULO DE 20AMPS DE MEDIA VUELTA MCA. LEVITON COLOR NEGRO Y PLACA DE ACERO INOXIDABLE | PZA | 18
Nivel 5 | - | A14 | INSTALACION DE TABLEROS |  | 1
Concepto |  | IE-OFCONA012 | SUMINISTRO E INSTALACION DE CENTRO DE CARGAS TIPO QP DE 42 ESPACIOS TRIFASICO CON ZAPATAS PRINCIPALES DE 225A 3F-4H OPERACION EN 220-127V, INTERIOR Y CAJA MODELO G4242L3225CU CON FRENTE DE SOBREPONER, BARRA DE TIERRA, MCA. SIEMENS, INCLUYE: MATERIAL, MATERIALES DE FIJACION, MANO DE OBRA Y TODO LO NECESARIO PARA SU CORRECTA INSTALACION. | PZA | 1
Concepto |  | IE-OFCONA013 | SUMINISTRO E INSTALACION DE CENTRO DE CARGAS TIPO QP DE 30 ESPACIOS TRIFASICO CON ZAPATAS PRINCIPALES DE 200A 3F-4H OPERACION EN 220-127V, INTERIOR Y CAJA MODELO G3042ML3200CU CON FRENTE DE SOBREPONER, BARRA DE TIERRA, MCA. SIEMENS, INCLUYE: MATERIAL, MATERIALES DE FIJACION, MANO DE OBRA Y TODO LO NECESARIO PARA SU CORRECTA INSTALACION. | PZA | 1
Concepto |  | IE-OFCONA016 | SUMINISTRO E INSTALACION DE INTERRUP. QP 2X15 TERMOMAGNETICO INCLUYE: MATERIAL, MANO DE OBRA, TRASLADOS Y TODO LO NECESARIO PARA SU CORRECTA INSTALACION. | PZA | 4
Concepto |  | IE-OFCONA018 | SUMINISTRO E INSTALACION DE INTERRUP. QP 1x20 TERMOMAGNETICO INCLUYE: MATERIAL, MANO DE OBRA, TRASLADOS Y TODO LO NECESARIO PARA SU CORRECTA INSTALACION. | PZA | 55
Concepto |  | IE-OFCONA014 | SUMINISTRO E INSTALACION DE CENTRO DE CARGAS TIPO QP DE 24 ESPACIOS TRIFASICO CON ZAPATAS PRINCIPALES DE 200A 3F-4H OPERACION EN 220-127V, INTERIOR Y CAJA MODELO G2442L3200CU CON FRENTE DE SOBREPONER, BARRA DE TIERRA, MCA. SIEMENS, INCLUYE: MATERIAL, MATERIALES DE FIJACION, MANO DE OBRA Y TODO LO NECESARIO PARA SU CORRECTA INSTALACION. | PZA | 1
Nivel 5 | - | A15 | INSTALACION DE ALIMENTADORES |  | 1
Concepto |  | IE-NCON-020 | SUMINISTRO E INSTALACION DE GABINETE TIPO HIMMEL DE 100x80x30cm INSTALADO EN LOSA CON VARILLA ROSCADA DE 3/8"x1m, TORNILLERIA, INCLUYE: MATERIAL, MANO DE OBRA, SOPORTERIA, FIJACION, TRASLADOS Y TODO LO NECESARIO PARA SU CORRECTA INSTALACION. | PZA | 2
Concepto |  | IE-OFCPVC-007 | SUMINISTRO E INSTALACION DE ALIMENTADOR A TABLERO CON TUBERIA DE PVC TP 2" CON 3 CABLE THW-LS CAL. 2/0 AWG FASE, 1 CABLE THW-LS CAL. 2/0 AWG NEUTRO Y 1 CABLE DE COBRE DESNUDO CAL. 6 AWG TIERRA FISICA, INSTALADA EN BAJO LOSA, CONECTORES, MATERIAL DE FIJACION, INCLUYE: MATERIAL, MANO DE OBRA Y TODO LO NECESARIO PARA SU CORRECTA INSTALACION. | ML | 60
Concepto |  | IE-OFCPVC-008 | SUMINISTRO E INSTALACION DE ALIMENTADOR A TABLERO CON TUBERIA DE PVC TP DE 1 1/2" CON 3 CABLE THW-LS CAL. 2 AWG FASE, 1 CABLE THW-LS CAL. 2 AWG NEUTRO Y 1 CABLE DE COBRE DESNUDO CAL. 8 AWG TIERRA FISICA, 1 CABLE DE COBRE DESNUDO CAL. 8AWG THHW-LS COLOR VERDE PARA TIERRA FISICA AISLADA, INSTALADA EN BAJO LOSA, CONECTORES, MATERIAL DE FIJACION, INCLUYE: MATERIAL, MANO DE OBRA Y TODO LO NECESARIO PARA SU CORRECTA INSTALACION. | ML | 30
Concepto |  | IE-OFCPVC-009 | SUMINISTRO E INSTALACION DE ALIMENTADOR A TABLERO CON TUBERIA DE PVC TP DE 1 1/4" CON 3 CABLE THW-LS CAL. 6 AWG FASE, 1 CABLE THW-LS CAL. 6 AWG NEUTRO Y 1 CABLE DE COBRE DESNUDO CAL. 10 AWG TIERRA FISICA, INSTALADA EN BAJO LOSA, CONECTORES, MATERIAL DE FIJACION, INCLUYE: MATERIAL, MANO DE OBRA Y TODO LO NECESARIO PARA SU CORRECTA INSTALACION. | ML | 60
Nivel 4 | - | A4 | TN INSTALACION ELECTRICA |  | 1
Nivel 5 | - | A41 | INSTALACION DE ALUMBRADO |  | 1
Concepto |  | IE-OFCON-010-1 | SUMINISTRO E INSTALACION DE LUMINARIO TIPO CUBO A15 PARA SOBREPONER EN MURO DE EMSION DE LUZ DIRECTA E INDIRECTA MODELO CUBO A15 MCA. MAGG DE LED VOLTAJE DE OPERACION DE 100-240V 50/60HZ POTENCIA DE 24W VIDA UTIL DE 25000HRS EN DRIVER Y 50000HRS EN LED, GRADO IP 65, FLUJO LUMINOSO 1440lm 3000°K CLAVE L7112-1E0 | PZA | 3
Concepto |  | IE-OFCON-011 | SUMINISTRO E INSTALACION DE LUMINARIA DE SOBREPONER DE BATERIA PARA OPERACION DE EMERGENCIA MODELO ELM2L MCA. LITHONIA COLOR BLANCO CON BATERIA NICKEL CADMIUM,2 LAMPARA LP220L 220 LUMEN, 2.4W, VOLTAJE DE OPERACION 120/277 VAC/60HZ CATALOGO ELM2L CON CUBIERTA PROTECTORA CONTRA HUMEDAD Y VANDALISMO EN COLOR BLANCO MPVS SML W | PZA | 10
Concepto |  | IE-OFCPVC-001 | SALIDA DE ALUMBRADO GENERAL DE DENTRO DEL EDIFICIO INSTALADA CON CAJA 4X4, CABLE THW-LS CAL. 12, BAJANTE A LUMINARIA CON CABLE ARMOFLEX 2+1 CAL. 14, TUBERIA PVC TP DE 16MM (1/2"), MATERIAL DE FIJACION, NO INCLUYE LAMPARA | PZA | 104
Concepto |  | IE-OFCPVC-005 | SALIDA DE APAGADOR SENCILLO GENERAL DE DENTRO DEL EDIFICIO INSTALADA CON CAJA 4X4, CABLE THW-LS CAL. 12, TUBERIA PVC TP DE 16MM (1/2"), APAGADOR LEVITON DECORA COLOR BLANCO MODELO 5601-2W, CON PLACA DE POLICARBONATO MODELO 80301-SW COLOR BLANCO, MATERIAL DE FIJACION, NO INCLUYE LAMPARA | PZA | 12
Concepto |  | IE-ILUM-001 | SUMINISTRO E INSTALACION DE LUMINARIA TIPO DOWNLIGHT COMPACTA PARA EMPOTRAR MODELO JLTR-12 MCA. JWJ DE LED VOLTAJE DE OPERACION DE 127V 60HZ POTENCIA DE 12W VIDA UTIL 50000 HRS, ATENUABLE, GRADO IP 50, FLUJO LUMINOSO 950lm 4000°K. | PZA | 8
Concepto |  | IE-ILUM-002 | SUMINISTRO E INSTALACION DE LUMINARIA TIPO GABINETE PARA EMPOTRAR MODELO JLPP40X 60x60 MCA. JWJ DE LED VOLTAJE DE OPERACION DE 127V 60HZ POTENCIA DE 40W VIDA UTIL 25000HRS EN DRIVER Y 50000 EN LED, GRADO IP 50, FLUJO LUMINOSO 3300lm 4000°K | PZA | 14
Concepto |  | IE-ILUM-003 | SUMINISTRO E INSTALACION DE LUMINARIO TIPO GABINETE LINEAL PARA SUSPENSION A PRUEBA DE HUMEDAD MODELO JCL120 MCA. JWJ DE LED VOLTAJE DE OPERACION DE 127V 60HZ POTENCIA DE 48W VIDA UTIL DE 25000HRS EN DRIVER Y 50000HRS EN LED, GRADO IP 50, FLUJO LUMINOSO 4170lm 4000°K | PZA | 69
Nivel 5 | - | A42 | INSTALACION DE CONTACTOS |  | 1
Concepto |  | IE-OFCPVC-002 | SALIDA PARA RECEPTACULO DE 127VOLTS OPERACION NORMAL DENTRO DEL EDIFICIO, INSTALADA POR MEDIO DE CABLE THW CAL. 10, TUBERIA PVC TP DE 21MM(3/4"), MATERIAL DE FIJACION, INCLUYE RECEPTACULO DE 20AMPS MCA. LEVITON COLOR MARFIL Y PLACA COLOR MARFIL | PZA | 22
Concepto |  | IE-OFCPVC-003 | SALIDA PARA RECEPTACULO CON PROTECCION FALLA A TIERRA DE 127VOLTS OPERACION NORMAL DENTRO DEL EDIFICIO, INSTALADA POR MEDIO DE CABLE THW CAL. 10, TUBERIA PVC TP DE 21MM(3/4"), MATERIAL DE FIJACION, INCLUYE RECEPTACULO DE 15AMPS MCA. LEVITON COLOR MARFIL Y PLACA COLOR MARFIL | PZA | 2
Concepto |  | IE-OFCPVC-004 | SALIDA PARA RECEPTACULO DE 127VOLTS OPERACION REGULADA DENTRO DEL EDIFICIO, INSTALADA POR MEDIO DE CABLE THW CAL. 10, TUBERIA PVC TP DE 21MM(3/4"), MATERIAL DE FIJACION, INCLUYE RECEPTACULO DE 15AMPS CON TIERRA AISLADA MCA. LEVITON COLOR NARANJA Y PLACA COLOR NARANJA | PZA | 5
Nivel 5 | - | A43 | INSTALACION DE AIRE ACONDICIONADO |  | 1
Concepto |  | IE-OFCPVC-006 | SALIDA PARA RECEPTACULO DE MEDIA VUELTA EN 220VOLTS OPERACION NORMAL DENTRO DEL EDIFICIO, INSTALADA POR MEDIO DE CABLE THW CAL. 12, TUBERIA PVC TP DE 16MM(1/2"), MATERIAL DE FIJACION, INCLUYE RECEPTACULO DE 20AMPS DE MEDIA VUELTA MCA. LEVITON COLOR NEGRO Y PLACA DE ACERO INOXIDABLE | PZA | 13
Nivel 5 | - | A44 | INSTALACION DE TABLEROS |  | 1
Concepto |  | IE-OFCONA012 | SUMINISTRO E INSTALACION DE CENTRO DE CARGAS TIPO QP DE 42 ESPACIOS TRIFASICO CON ZAPATAS PRINCIPALES DE 225A 3F-4H OPERACION EN 220-127V, INTERIOR Y CAJA MODELO G4242L3225CU CON FRENTE DE SOBREPONER, BARRA DE TIERRA, MCA. SIEMENS, INCLUYE: MATERIAL, MATERIALES DE FIJACION, MANO DE OBRA Y TODO LO NECESARIO PARA SU CORRECTA INSTALACION. | PZA | 1
Concepto |  | IE-OFCONA013 | SUMINISTRO E INSTALACION DE CENTRO DE CARGAS TIPO QP DE 30 ESPACIOS TRIFASICO CON ZAPATAS PRINCIPALES DE 200A 3F-4H OPERACION EN 220-127V, INTERIOR Y CAJA MODELO G3042ML3200CU CON FRENTE DE SOBREPONER, BARRA DE TIERRA, MCA. SIEMENS, INCLUYE: MATERIAL, MATERIALES DE FIJACION, MANO DE OBRA Y TODO LO NECESARIO PARA SU CORRECTA INSTALACION. | PZA | 1
Concepto |  | IE-OFCONA016 | SUMINISTRO E INSTALACION DE INTERRUP. QP 2X15 TERMOMAGNETICO INCLUYE: MATERIAL, MANO DE OBRA, TRASLADOS Y TODO LO NECESARIO PARA SU CORRECTA INSTALACION. | PZA | 13
Concepto |  | IE-OFCONA018 | SUMINISTRO E INSTALACION DE INTERRUP. QP 1x20 TERMOMAGNETICO INCLUYE: MATERIAL, MANO DE OBRA, TRASLADOS Y TODO LO NECESARIO PARA SU CORRECTA INSTALACION. | PZA | 12
Nivel 5 | - | A45 | INSTALACION DE ALIMENTADORES |  | 1
Concepto |  | IE-NCON-020 | SUMINISTRO E INSTALACION DE GABINETE TIPO HIMMEL DE 100x80x30cm INSTALADO EN LOSA CON VARILLA ROSCADA DE 3/8"x1m, TORNILLERIA, INCLUYE: MATERIAL, MANO DE OBRA, SOPORTERIA, FIJACION, TRASLADOS Y TODO LO NECESARIO PARA SU CORRECTA INSTALACION. | PZA | 1
Concepto |  | IE-OFCPVC-009 | SUMINISTRO E INSTALACION DE ALIMENTADOR A TABLERO CON TUBERIA DE PVC TP DE 1 1/4" CON 3 CABLE THW-LS CAL. 6 AWG FASE, 1 CABLE THW-LS CAL. 6 AWG NEUTRO Y 1 CABLE DE COBRE DESNUDO CAL. 10 AWG TIERRA FISICA, INSTALADA EN BAJO LOSA, CONECTORES, MATERIAL DE FIJACION, INCLUYE: MATERIAL, MANO DE OBRA Y TODO LO NECESARIO PARA SU CORRECTA INSTALACION. | ML | 45
Concepto |  | IE-OFCPVC-013 | SUMINISTRO E INSTALACION DE ALIMENTADOR A TABLERO CON TUBERIA DE PVC TP DE 1 1/4" CON 3 CABLE THW-LS CAL. 4 AWG FASE, 1 CABLE THW-LS CAL. 4 AWG NEUTRO Y 1 CABLE DE COBRE DESNUDO CAL. 8 AWG TIERRA FISICA, INSTALADA EN BAJO LOSA, CONECTORES, MATERIAL DE FIJACION, INCLUYE: MATERIAL, MANO DE OBRA Y TODO LO NECESARIO PARA SU CORRECTA INSTALACION. | ML | 45
Nivel 4 | - | A11 | AZOTEA INSTALACION ELECTRICA |  | 1
Nivel 5 | - | A111 | INSTALACION DE ALUMBRADO |  | 1
Concepto |  | IE-OFCON-001 | SALIDA DE ALUMBRADO GENERAL DE DENTRO DEL EDIFICIO INSTALADA CON CAJA 4X4, CABLE THW-LS CAL. 12, BAJANTE A LUMINARIA CON CABLE ARMOFLEX 2+1 CAL. 14, TUBERIA GALV. SR DE 16MM (1/2"), MATERIAL DE FIJACION, NO INCLUYE LAMPARA | PZA | 32
Concepto |  | IE-OFCON-010-1 | SUMINISTRO E INSTALACION DE LUMINARIO TIPO CUBO A15 PARA SOBREPONER EN MURO DE EMSION DE LUZ DIRECTA E INDIRECTA MODELO CUBO A15 MCA. MAGG DE LED VOLTAJE DE OPERACION DE 100-240V 50/60HZ POTENCIA DE 24W VIDA UTIL DE 25000HRS EN DRIVER Y 50000HRS EN LED, GRADO IP 65, FLUJO LUMINOSO 1440lm 3000°K CLAVE L7112-1E0 | PZA | 7
Concepto |  | IE-OFCON-011 | SUMINISTRO E INSTALACION DE LUMINARIA DE SOBREPONER DE BATERIA PARA OPERACION DE EMERGENCIA MODELO ELM2L MCA. LITHONIA COLOR BLANCO CON BATERIA NICKEL CADMIUM,2 LAMPARA LP220L 220 LUMEN, 2.4W, VOLTAJE DE OPERACION 120/277 VAC/60HZ CATALOGO ELM2L CON CUBIERTA PROTECTORA CONTRA HUMEDAD Y VANDALISMO EN COLOR BLANCO MPVS SML W | PZA | 8
Concepto |  | IE-OFCON-052 | SALIDA DE APAGADOR SENCILLO GENERAL DE DENTRO DEL EDIFICIO INSTALADA CON CAJA 4X4, CABLE THW-LS CAL. 12, TUBERIA GALV. SR DE 16MM (1/2"), APAGADOR LEVITON DECORA COLOR BLANCO MODELO 5601-2W, CON PLACA DE POLICARBONATO MODELO 80301-SW COLOR BLANCO, MATERIAL DE FIJACION, NO INCLUYE LAMPARA | PZA | 5
Concepto |  | IE-ILUM-003 | SUMINISTRO E INSTALACION DE LUMINARIO TIPO GABINETE LINEAL PARA SUSPENSION A PRUEBA DE HUMEDAD MODELO JCL120 MCA. JWJ DE LED VOLTAJE DE OPERACION DE 127V 60HZ POTENCIA DE 48W VIDA UTIL DE 25000HRS EN DRIVER Y 50000HRS EN LED, GRADO IP 50, FLUJO LUMINOSO 4170lm 4000°K | PZA | 12
Concepto |  | IE-ILUM-004 | SUMINISTRO E INSTALACION DE LUMINARIO TIPO PROYECTOR DE SOBREPONER MODELO JLRE-C50 50W 220V 60°K MCA. JWJ DE LED VOLTAJE DE OPERACION DE 220V 60HZ POTENCIA DE 50W VIDA UTIL DE 30000HRS, GRADO IP 65, FLUJO LUMINOSO 4950lm 6000°K CON FOTOCELDA | PZA | 5
Nivel 5 | - | A112 | INSTALACION DE CONTACTOS |  | 1
Concepto |  | CO-027 | SALIDA PARA RECEPTACULO CON PROTECCION FALLA A TIERRA DE 127VOLTS OPERACION NORMAL DENTRO DEL EDIFICIO, INSTALADA POR MEDIO DE CABLE THW CAL. 10, TUBERIA GALV. SR DE 21MM(3/4"), MATERIAL DE FIJACION, INCLUYE RECEPTACULO DE 15AMPS MCA. LEVITON COLOR MARFIL Y PLACA COLOR MARFIL | PZA | 18
Nivel 5 | - | A113 | ACOMETIDA EN BAJA TENSION |  | 1
Concepto |  | IE-OFCON-033 | SUMINISTRO E INSTALACION DE ALIMENTADOR DE BAJA TENSION TRIFASICO 3F-4H CON CABLES DE COBRE THHW-LS MONOCONDUCTOR, ALIMENTADOR 3-500 KCM CON THHW-LS MONOCONDUCTOR PARA 600V (FASES) + 1-500kCM THHW-LS MONOCONDUCTOR (NEUTRO) + 1-250KCM COBRE DESNUDO (TIERRA FISICA), CONDUCTORES EN MARCA VIAKON O CONDUMEX, INCLUYE: MATERIALES, MANO DE OBRA Y TODO LO NECESARIO PARA SU CORRECTA INSTALACION. | ML | 108
Concepto |  | IE-OFCON-034 | SUMINISTRO E INSTALACION DE TUBO GALVANIZADO CON ROSCA DE 4" SOPORTADO BAJO LOSA A BASE DE VARILLA ROSCADA DE 3/8" DE ABRAZADERA UNICANAL, PERFIL UNICANAL 4X4, PERNO DE TAQUETE HDI 3/8", INCLUYE: MATERIALES, MANO DE OBRA, ANDAMIOS, TRASLADO DE MATERIALES Y TODO LO NECESARIO PARA SU CORRECTA INSTALACION | ML | 60
Concepto |  | IE-NCON-021 | SUMINISTRO E INSTALACION DE CODO GALVANIZADO CON ROSCA DE 4", INCLUYE: MATERIAL, MANO DE OBRA, TRASLADOS Y TODO LO NECESARIO PARA SU CORRECTA INSTALACION. | PZA | 18
Concepto |  | IE-NCON-020 | SUMINISTRO E INSTALACION DE GABINETE TIPO HIMMEL DE 100x80x30cm INSTALADO EN LOSA CON VARILLA ROSCADA DE 3/8"x1m, TORNILLERIA, INCLUYE: MATERIAL, MANO DE OBRA, SOPORTERIA, FIJACION, TRASLADOS Y TODO LO NECESARIO PARA SU CORRECTA INSTALACION. | PZA | 2
Concepto |  | IE-OFCON-047 | SUMINISTRO E INSTALACION DE PLANTA DE EMERGENCIA DIESEL DE 100kW EN 220-127V MCA. GENERAC, CON EQUIPO DE TRANSFERENCIA E INTERRUPTORES DE LA CAPACIDAD DE LA PLANTA, INCLUYE: EQUIPOS, MATERIALES, GRUA, MANO DE OBRA, TRASLADO Y TODO LO NECESARIO PARA SU CORRECTA INSTALACION. | PZA | 1
Nivel 5 | - | A114 | TABLEROS E INTERRUPTORES |  | 1
Concepto |  | IE-OFCONA013 | SUMINISTRO E INSTALACION DE CENTRO DE CARGAS TIPO QP DE 30 ESPACIOS TRIFASICO CON ZAPATAS PRINCIPALES DE 200A 3F-4H OPERACION EN 220-127V, INTERIOR Y CAJA MODELO G3042ML3200CU CON FRENTE DE SOBREPONER, BARRA DE TIERRA, MCA. SIEMENS, INCLUYE: MATERIAL, MATERIALES DE FIJACION, MANO DE OBRA Y TODO LO NECESARIO PARA SU CORRECTA INSTALACION. | PZA | 1
Concepto |  | IE-OFCONA015 | SUMINISTRO E INSTALACION DE INTERRUP. JXD6 3X300A TERMOMAGNETICO CAPACIDAD INTERRUPTIVA DE 65KA A 240VCA Y 35KA A 480VCA INCLUYE: MATERIAL, MANO DE OBRA, TRASLADOS Y TODO LO NECESARIO PARA SU CORRECTA INSTALACION. | PZA | 2
Concepto |  | IE-OFCONA016 | SUMINISTRO E INSTALACION DE INTERRUP. QP 2X15 TERMOMAGNETICO INCLUYE: MATERIAL, MANO DE OBRA, TRASLADOS Y TODO LO NECESARIO PARA SU CORRECTA INSTALACION. | PZA | 13
Concepto |  | IE-OFCONA018 | SUMINISTRO E INSTALACION DE INTERRUP. QP 1x20 TERMOMAGNETICO INCLUYE: MATERIAL, MANO DE OBRA, TRASLADOS Y TODO LO NECESARIO PARA SU CORRECTA INSTALACION. | PZA | 12
Concepto |  | IE-OFCONA021 | SUMINISTRO E INSTALACION DE INTERRUPTOR LGB 3X30A TERMOMAGNETICO CAPACIDAD INTERRUPTIVA DE 65KA A 240VCA Y 35KA A 480VCA INCLUYE: MATERIAL, MANO DE OBRA, TRASLADOS Y TODO LO NECESARIO PARA SU CORRECTA INSTALACION. | PZA | 1
Concepto |  | IE-OFCONA022 | SUMINISTRO E INSTALACION DE INTERRUPTOR LGB 3X40A TERMOMAGNETICO CAPACIDAD INTERRUPTIVA DE 65KA A 240VCA Y 35KA A 480VCA INCLUYE: MATERIAL, MANO DE OBRA, TRASLADOS Y TODO LO NECESARIO PARA SU CORRECTA INSTALACION. | PZA | 11
Concepto |  | IE-OFCONA023 | SUMINISTRO E INSTALACION DE INTERRUPTOR LGB 3X50A TERMOMAGNETICO CAPACIDAD INTERRUPTIVA DE 65KA A 240VCA Y 35KA A 480VCA INCLUYE: MATERIAL, MANO DE OBRA, TRASLADOS Y TODO LO NECESARIO PARA SU CORRECTA INSTALACION. | PZA | 9
Concepto |  | IE-OFCONA024 | SUMINISTRO E INSTALACION DE INTERRUPTOR LGB 3X60A TERMOMAGNETICO CAPACIDAD INTERRUPTIVA DE 65KA A 240VCA Y 35KA A 480VCA INCLUYE: MATERIAL, MANO DE OBRA, TRASLADOS Y TODO LO NECESARIO PARA SU CORRECTA INSTALACION. | PZA | 2
Concepto |  | IE-OFCONA025 | SUMINISTRO E INSTALACION DE INTERRUPTOR LGB 3X80A TERMOMAGNETICO CAPACIDAD INTERRUPTIVA DE 65KA A 240VCA Y 35KA A 480VCAINCLUYE: MATERIAL, MANO DE OBRA, TRASLADOS Y TODO LO NECESARIO PARA SU CORRECTA INSTALACION. | PZA | 1
Concepto |  | IE-OFCONA026 | SUMINISTRO E INSTALACION DE INTERRUPTOR FXD6 3X150A TERMOMAGNETICO CAPACIDAD INTERRUPTIVA DE 65KA A 240VCA Y 35KA A 480VCA INCLUYE: MATERIAL, MANO DE OBRA, TRASLADOS Y TODO LO NECESARIO PARA SU CORRECTA INSTALACION. | PZA | 2
Concepto |  | IE-OFCONA027 | SUMINISTRO E INSTALACION DE INTERRUPTOR LGB 3X70A TERMOMAGNETICO CAPACIDAD INTERRUPTIVA DE 65KA A 240VCA Y 35KA A 480VCA INCLUYE: MATERIAL, MANO DE OBRA, TRASLADOS Y TODO LO NECESARIO PARA SU CORRECTA INSTALACION. | PZA | 1
Concepto |  | IE-OFCONA028 | SUMINISTRO E INSTALACION DE INTERRUPTOR LGB 3X100A TERMOMAGNETICO CAPACIDAD INTERRUPTIVA DE 65KA A 240VCA Y 35 KA A 480VCA INCLUYE: MATERIAL, MANO DE OBRA, TRASLADOS Y TODO LO NECESARIO PARA SU CORRECTA INSTALACION. | PZA | 3
Concepto |  | IE-OFCONA029 | SUMINISTRO E INSTALACION DE INTERRUPTOR FXD6 3X175A TERMOMAGNETICO CAPACIDAD INTERRUPTIVA DE 65KA A 240VCA Y 35KA A 480VCA INCLUYE: MATERIAL, MANO DE OBRA, TRASLADOS Y TODO LO NECESARIO PARA SU CORRECTA INSTALACION. | PZA | 1
Concepto |  | IE-OFCONA030 | SUMINISTRO E INSTALACION DE INTERRUPTOR FXD6 3X200A TERMOMAGNETICO CAPACIDAD INTERRUPTIVA DE 65KA A 240VCA Y 35KA A 480VCA INCLUYE: MATERIAL, MANO DE OBRA, TRASLADOS Y TODO LO NECESARIO PARA SU CORRECTA INSTALACION. | PZA | 1
Concepto |  | IE-OFCONA032 | SUMINISTRO E INSTALACION DE TABLERO DE DIST. P4 3F- 4H, ZAPATAS GENERALES NEMA 1 ALTO 1524mm, FRENTE 813mm, FONDO 254mm VOLTAJE NOMINAL 220/127V-480/277 HASTA 600V MAXIMO, TIPO AUTOSOPORTADO BARRAS DE 400A MCA. SIEMENS INCLUYE: MATERIAL, MANO DE OBRA, TRASLADOS Y TODO LO NECESARIO PARA SU CORRECTA INSTALACION. | PZA | 1
Concepto |  | IE-OFCONA033 | SUMINISTRO E INSTALACION DE TABLERO DE DIST. P4 3F- 4H, ZAPATAS GENERALES NEMA 1 ALTO 1524mm, FRENTE 813mm, FONDO 254mm VOLTAJE NOMINAL 220/127V-480/277 HASTA 600V MAXIMO, TIPO AUTOSOPORTADO BARRAS DE 600A MCA. SIEMENS INCLUYE: MATERIAL, MANO DE OBRA, TRASLADOS Y TODO LO NECESARIO PARA SU CORRECTA INSTALACION. | PZA | 1
Concepto |  | IE-OFCONA034 | SUMINISTRO E INSTALACION DE TABLERO DE DISTRIBUCION AUTOSOPORTADO 3WLPACK 2500A CON MEDICION A7B10000010064, CON 18 ESPACIOS DISPONIBLES PARA DERIVADOS DE HASTA 800A, MCA. SIEMENS, (PUEDE VARIAR POR DISPONIBILIDAD LA CANTIDAD DE ESPACIOS DISPONIBLES PARA DERIVADOS) INCLUYE: MATERIAL, MANO DE OBRA, TRASLADOS Y TODO LO NECESARIO PARA SU CORRECTA INSTALACION. | PZA | 1
Concepto |  | IE-OFCONA039 | SUMINISTRO E INSTALACION DE INTERRUP. LXD6 3X600A TERMOMAGNETICO CAPACIDAD INTERRUPTIVA DE 65KA A 240VCA Y 35KA A 480VCA INCLUYE: MATERIAL, MANO DE OBRA, TRASLADOS Y TODO LO NECESARIO PARA SU CORRECTA INSTALACION. | PZA | 1
Nivel 5 | - | A115 | ALIMENTACION DE AIRE ACONDICIONADOO |  | 1
Concepto |  | IE-OFCONA002 | SUMINISTRO E INSTALACION DE ALIMENTADOR A TABLERO CON TUBERIA GALVANIZADA CON ROSCA DE 1 1/2" CON 3 CABLE THW-LS CAL. 2 AWG FASE 1 CABLE DE COBRE DESNUDO CAL. 8 AWG TIERRA FISICA, INSTALADA EN SOBRE LOSA DE AZOTEA A UNA ALTURA DE 95cm A BASE DE SOPORTERIA UNICANAL, CONECTORES, MATERIAL DE FIJACION, INCLUYE: MATERIAL, MANO DE OBRA Y TODO LO NECESARIO PARA SU CORRECTA INSTALACION. | ML | 80
Concepto |  | IE-OFCONA003 | SUMINISTRO E INSTALACION DE ALIMENTADOR A TABLERO CON TUBERIA GALVANIZADA CON ROSCA DE 1 1/4" CON 3 CABLE THW-LS CAL. 4 AWG FASE 1 CABLE DE COBRE DESNUDO CAL. 8 AWG TIERRA FISICA, INSTALADA EN SOBRE LOSA DE AZOTEA A UNA ALTURA DE 95cm A BASE DE SOPORTERIA UNICANAL, CONECTORES, MATERIAL DE FIJACION, INCLUYE: MATERIAL, MANO DE OBRA Y TODO LO NECESARIO PARA SU CORRECTA INSTALACION. | ML | 250
Concepto |  | IE-OFCONA004 | SUMINISTRO E INSTALACION DE ALIMENTADOR A TABLERO CON TUBERIA GALVANIZADA CON ROSCA DE 1 1/4" CON 3 CABLE THW-LS CAL. 6 AWG FASE 1 CABLE DE COBRE DESNUDO CAL. 10 AWG TIERRA FISICA, INSTALADA EN SOBRE LOSA DE AZOTEA A UNA ALTURA DE 95cm A BASE DE SOPORTERIA UNICANAL, CONECTORES, MATERIAL DE FIJACION, INCLUYE: MATERIAL, MANO DE OBRA Y TODO LO NECESARIO PARA SU CORRECTA INSTALACION. | ML | 50
Concepto |  | IE-OFCONA005 | SUMINISTRO E INSTALACION DE ALIMENTADOR A TABLERO CON TUBERIA GALVANIZADA CON ROSCA DE 1" CON 3 CABLE THW-LS CAL. 8 AWG FASE 1 CABLE DE COBRE DESNUDO CAL. 10 AWG TIERRA FISICA, INSTALADA EN SOBRE LOSA DE AZOTEA A UNA ALTURA DE 95cm A BASE DE SOPORTERIA UNICANAL, CONECTORES, MATERIAL DE FIJACION, INCLUYE: MATERIAL, MANO DE OBRA Y TODO LO NECESARIO PARA SU CORRECTA INSTALACION. | ML | 120
Concepto |  | IE-OFCONA028 | SUMINISTRO E INSTALACION DE INTERRUPTOR LGB 3X100A TERMOMAGNETICO CAPACIDAD INTERRUPTIVA DE 65KA A 240VCA Y 35 KA A 480VCA INCLUYE: MATERIAL, MANO DE OBRA, TRASLADOS Y TODO LO NECESARIO PARA SU CORRECTA INSTALACION. | PZA | 3
Concepto |  | IE-OFCONA022 | SUMINISTRO E INSTALACION DE INTERRUPTOR LGB 3X40A TERMOMAGNETICO CAPACIDAD INTERRUPTIVA DE 65KA A 240VCA Y 35KA A 480VCA INCLUYE: MATERIAL, MANO DE OBRA, TRASLADOS Y TODO LO NECESARIO PARA SU CORRECTA INSTALACION. | PZA | 4
Concepto |  | IE-OFCONA025 | SUMINISTRO E INSTALACION DE INTERRUPTOR LGB 3X80A TERMOMAGNETICO CAPACIDAD INTERRUPTIVA DE 65KA A 240VCA Y 35KA A 480VCAINCLUYE: MATERIAL, MANO DE OBRA, TRASLADOS Y TODO LO NECESARIO PARA SU CORRECTA INSTALACION. | PZA | 1
Concepto |  | IE-OFCONA024 | SUMINISTRO E INSTALACION DE INTERRUPTOR LGB 3X60A TERMOMAGNETICO CAPACIDAD INTERRUPTIVA DE 65KA A 240VCA Y 35KA A 480VCA INCLUYE: MATERIAL, MANO DE OBRA, TRASLADOS Y TODO LO NECESARIO PARA SU CORRECTA INSTALACION. | PZA | 2
Concepto |  | IE-OFCONA021 | SUMINISTRO E INSTALACION DE INTERRUPTOR LGB 3X30A TERMOMAGNETICO CAPACIDAD INTERRUPTIVA DE 65KA A 240VCA Y 35KA A 480VCA INCLUYE: MATERIAL, MANO DE OBRA, TRASLADOS Y TODO LO NECESARIO PARA SU CORRECTA INSTALACION. | PZA | 1
Concepto |  | IE-OFCONA023 | SUMINISTRO E INSTALACION DE INTERRUPTOR LGB 3X50A TERMOMAGNETICO CAPACIDAD INTERRUPTIVA DE 65KA A 240VCA Y 35KA A 480VCA INCLUYE: MATERIAL, MANO DE OBRA, TRASLADOS Y TODO LO NECESARIO PARA SU CORRECTA INSTALACION. | PZA | 8
Concepto |  | IE-OFCONA040 | SUMINISTRO E INSTALACION DE GABINETE HOFFMAN DE 60X40X20CMS INCLUYE: MATERIAL, MANO DE OBRA, TORNILLERIA, FIJACION Y TODO LO NECESARIO PARA SU CORRECTA INSTALACION | PZA | 19
Nivel 5 | - | A116 | INSTALACION DE ALIMENTADORES |  | 1
Concepto |  | IE-NCON-020 | SUMINISTRO E INSTALACION DE GABINETE TIPO HIMMEL DE 100x80x30cm INSTALADO EN LOSA CON VARILLA ROSCADA DE 3/8"x1m, TORNILLERIA, INCLUYE: MATERIAL, MANO DE OBRA, SOPORTERIA, FIJACION, TRASLADOS Y TODO LO NECESARIO PARA SU CORRECTA INSTALACION. | PZA | 4
Concepto |  | IE-OFCON-045 | SUMINISTRO E INSTALACION DE ALIMENTADOR A TABLERO CON TUBERIA GALVANIZADA CON ROSCA DE 1 1/4" CON 3 CABLE THW-LS CAL. 6 AWG FASE, 1 CABLE THW-LS CAL. 6 AWG NEUTRO Y 1 CABLE DE COBRE DESNUDO CAL. 10 AWG TIERRA FISICA, INSTALADA EN BAJO LOSA, CONECTORES, MATERIAL DE FIJACION, INCLUYE: MATERIAL, MANO DE OBRA Y TODO LO NECESARIO PARA SU CORRECTA INSTALACION. | ML | 80
Concepto |  | IE-OFCPVC-013 | SUMINISTRO E INSTALACION DE ALIMENTADOR A TABLERO CON TUBERIA DE PVC TP DE 1 1/4" CON 3 CABLE THW-LS CAL. 4 AWG FASE, 1 CABLE THW-LS CAL. 4 AWG NEUTRO Y 1 CABLE DE COBRE DESNUDO CAL. 8 AWG TIERRA FISICA, INSTALADA EN BAJO LOSA, CONECTORES, MATERIAL DE FIJACION, INCLUYE: MATERIAL, MANO DE OBRA Y TODO LO NECESARIO PARA SU CORRECTA INSTALACION. | ML | 40
Concepto |  | IE-OFCPVC-014 | SUMINISTRO E INSTALACION DE ALIMENTADOR A TABLERO CON TUBERIA DE PVC TP DE 3" CON 3 CABLE THW-LS CAL. 250 AWG FASE, 1 CABLE THW-LS CAL. 250 AWG NEUTRO Y 1 CABLE DE COBRE DESNUDO CAL. 1/0 AWG TIERRA FISICA, INSTALADA EN BAJO LOSA, CONECTORES, MATERIAL DE FIJACION, INCLUYE: MATERIAL, MANO DE OBRA Y TODO LO NECESARIO PARA SU CORRECTA INSTALACION. | ML | 70
Concepto |  | IE-OFCPVC-015 | SUMINISTRO E INSTALACION DE CODO DE PVC TP DE 3", INCLUYE: MATERIAL, MANO DE OBRA, TRASLADOS Y TODO LO NECESARIO PARA SU CORRECTA INSTALACION. | PZA | 21
Concepto |  | IE-OFCPVC-016 | SUMINISTRO E INSTALACION DE ALIMENTADOR A TABLERO CON TUBERIA DE PVC TP DE 2" CON 3 CABLE THW-LS CAL. 2/0 AWG FASE, 1 CABLE THW-LS CAL. 2/0 AWG NEUTRO Y 1 CABLE DE COBRE DESNUDO CAL. 4 AWG TIERRA FISICA, INSTALADA EN BAJO LOSA, CONECTORES, MATERIAL DE FIJACION, INCLUYE: MATERIAL, MANO DE OBRA Y TODO LO NECESARIO PARA SU CORRECTA INSTALACION. | ML | 120
Nivel 4 | - | A12 | CONJUNTO INSTALACION ELECTRICA |  | 1
Nivel 5 | - | A121 | ACOMETIDA DE MEDIA TENSION |  | 1
Concepto |  | IE-NCON-004 | SUMINISTRO E INSTALACION DE ACCESORIOS DE MEDIA TENSION PARA CONEXION DE TRANSFORMADOR TIPO PEDESTAL TRIFASICO EN 15kV, INCLUYE: BOQUILLA INSERTO EN 200A 15kV, ADAPTADOR DE TIERRA CALIBRE 1/0AWG EN 15kV, CONECTOR TIPO CODO OPERACION CON CARGA EN 15kV CAL. 1/0AWG PARA 200A, CABLE DE COBRE THHW-LS CALIBRE 10AWG, CINTILLOS, CONECTORES TOPE CALIBRE 8, TAPONES HEMBRA PARA 200A EN 15kV, BOQUILLA ESTACIONARIA EN 200A 15kV, LOS ACCESORIOS DEBERAN SER MARCA ELASTIMOLD CON CERTIFICADO DE PRUEBA LAPEM, EL CABLE SERA MCA. CONDUMEX O VIAKON PRIMERA MARCA, INCLUYE: MATERIALES, MANO DE OBRA Y TODO LO NECESARIO PARA SU CORRECTA INSTALACION. | PZA | 2
Concepto |  | IE-NCON-005 | SUMINISTRO E INSTALACION DE ALIMENTADOR DE MEDIA TENSION TRIFASICO 3F-4H CALIBRE 1/0 AWG CON CABLE XLP AL TR EN 15kV + 1/0 AWG DE COBRE DESNUDO PARA NEUTRO CORRIDO, CONDUCTORES EN MARCA VIAKON, INCLUYE: MATERIALES, MANO DE OBRA Y TODO LO NECESARIO PARA SU CORRECTA INSTALACION. | ML | 120
Concepto |  | IE-NCON-006 | SUMINISTRO E INSTALACION DE POLIDUCTO DE ALTA DENSIDAD CORRUGADO DE 4" PARA MEDIA TENSION, INSTALADO A 1m DE PROFUNDIDAD DEL N.P.T., CINTA DE PELIGRO, INCLUYE: MATERIALES, MANO DE OBRA, CORTE, DEMOLICION, EXCAVACION, RELLENO CON MATERIAL PRODUCTO DE LA EXCAVACION, COMPACTADO, REPARACION DE PAVIMENTO DE CONCRETO, RETIRO DE MATERIAL EXCEDENTE Y TODO LO NECESARIO PARA SU CORRECTA INSTALACION. | ML | 65
Concepto |  | IE-NCON-009 | SUMINISTRO E INSTALACION DE SISTEMA DE TIERRA PARA TRANSFORMADOR A BASE DE CABLE DE COBRE DESNUDO CALIBRE 4/0AWG, CARGAS CADWELD, VARILLAS DE TIERRA TIPO COPERWELD PROTOLIZADAS, MEJORADOR DE TIERRA, TERMINALES PONCHABLES, TORNILLERIA, INCLUYE: MATERIALES, MANO DE OBRA, MEDICION DE SISTEMA DE TIERRA PARA COMPROBACION DE RESISTIVIDAD DE ACUERDO A LA NORMA, EXCAVACION, RELLENO, COMPACTADO, TRASLADOS Y TODO LO NECESARIO PARA SU CORRECTA INSTALACION. | PZA | 1
Concepto |  | IE-NCON-010 | SUMINISTRO E INSTALACION DE ACCESORIOS DE MEDIA TENSION SUBTERRANEO EN 15KV PARA CONEXION EN REGISTRO DE MEDIA TENSION CON DERIVADORES, SE INSTALARAN CODOS PORTAFUSIBLES DE 200A PARA CABLE XLP CAL. 1/0AWG EN 15KV, FUSIBLES PARA CODO PORTAFUSIBLE EN 15KV 200A, ADAPTADORES DE TIERRA PARA CABLE CAL. 1/0AWG XLP EN 15KV, CABLE CALIBRE 10 AWG THHW-LS, CONECTORES TOPE CALIBRE 8, TORNILLERIA, INCLUYE: MANO DE OBRA, MATERIALES Y TODO LO NECESARIO PARA CORRECTA INSTALACION. | PZA | 2
Concepto |  | IE-NCON-013 | SUMINISTRO E INSTALACION DE TUBO GALVANIZADO CON ROSCA DE 4" SOPORTADO EN MURO A BASE DE ABRAZADERA UNICANAL, PERFIL UNICANAL 4X4, PERNO DE 1/4", CARTUCHO, INCLUYE: MATERIALES, MANO DE OBRA, ANDAMIOS, TRASLADO DE MATERIALES Y TODO LO NECESARIO PARA SU CORRECTA INSTALACION | ML | 65
Concepto |  | IE-NCON-014 | SUMINISTRO E INSTALACION DE CODO DE PVC TIPO PESADO DE 4", ENCOFRADO EN CONCRETO DE 150KG/m2, INCLUYE: MATERIAL, MANO DE OBRA, TRASLADO DE MATERIALES Y TODO LO NECESARIO PARA SU CORRECTA INSTALACION | PZA | 1
Concepto |  | IE-OFCON-006 | SUMINISTRO E INSTALACION DE GABINETE DE MEDIA TENSION PARA 3 DERIVADORES J4 EN 200A 15KV FABRICADO EN ACERO AL CARBON MODELO GD 210 DIMENSIONES 210x76x59cm MCA. CHN, DERIVADORES EN MEDIA TENSION 200A 15KV MCA. ELASTIMOLD, TAPONES AISLADOS EN MEDIA TENSION PARA 200A KV ELASTIMOLD, BOQUILLA ESTACIONARIA DE 200A 15KV, CABLE THHW-LS CALIBRE 10, CINTILLOS, CONECTORES TOPE, FIJACION, INCLUYE: MATERIALES, MANO DE OBRA Y TODO LO NECESARIO PARA SU CORRECTA INSTALACION. | PZA | 1
Concepto |  | IE-OFCON-007 | SUMINISTRO E INSTALACION DE REGISTRO DE CONCRETO DE MEDIA TENSION TIPO 4 EN BANQUETA NORMA CFE-RMTB4, ELECTRODO DE TIERRA CON CONEXION POR MEDIO DE CARGA CADWELD O SOLDADURA DE PLATA, CORREDERAS METALICAS, MENSULAS METALICAS, AISLADOR NEOPRENO, ALAMBRE DE COBRE CALIBRE 4 AWG, TERMINALES PONCHABLES CALIBRE 4, CABLE DE COBRE DESNUDO CALIBRE 1/0 AWG, INCLUYE: MATERIAL, EXCAVACION, RELLENO, COMPACTACION, RETIRO DE MATERIAL SOBRANTE, TRASLADOS DE MATERIAL, MANIOBRA DE GRUA, RESANE DE TUBERIA AL REMATAR EL REGISTRO, MARBETE DE SEÑALIZACION, CINTILLOS Y TODO LO NECESARIO PARA SU CORRECTA INSTALACION. | PZA | 1
Concepto |  | IE-OFCON-008 | SUMINISTRO E INSTALACION DE TRANSFORMADOR TIPO PEDESTAL TRIFASICO DE 750kVA EN 13200/220-127V OPERACION RADIAL, NORMA ANCE, NOM-002-SEDE, CONEXION ESTRELLA-ESTRELLA | PZA | 1
Concepto |  | IE-OFCON-009 | SUMINISTRO E INSTALACION DE REGISTRO DE CONCRETO DE MEDIA TENSION TIPO 3 EN BANQUETA NORMA CFE-RMTB3, ELECTRODO DE TIERRA CON CONEXION POR MEDIO DE CARGA CADWELD O SOLDADURA DE PLATA, CORREDERAS METALICAS, MENSULAS METALICAS, AISLADOR NEOPRENO, ALAMBRE DE COBRE CALIBRE 4 AWG, TERMINALES PONCHABLES CALIBRE 4, CABLE DE COBRE DESNUDO CALIBRE 1/0 AWG, INCLUYE: MATERIAL, EXCAVACION, RELLENO, COMPACTACION, RETIRO DE MATERIAL SOBRANTE, TRASLADOS DE MATERIAL, MANIOBRA DE GRUA, RESANE DE TUBERIA AL REMATAR EL REGISTRO, MARBETE DE SEÑALIZACION, CINTILLOS Y TODO LO NECESARIO PARA SU CORRECTA INSTALACION. | PZA | 2
Nivel 5 | - | A123 | SISTEMA DE PARARRAYOS |  | 1
Concepto |  | IF-OFCON-029 | SUMINISTRO E INSTALACION DE CABLE DE COBRE DESNUDO PARA PARARRAYOS CAL. 1/0 AWG (28HILOS) INSTALADO EN TUBO GALV. DE 1" CON ROSCA MCA. VIAKON INCLUYE: MATERIAL, MANO DE OBRA Y TODO LO NECESARIO PARA SU CORRECTA INSTALACION | ML | 80
Concepto |  | IE-OFCON-030 | SUMINISTRO E INSTALACION DE TUBO GALVANIZADO CON ROSCA DE 1" FIJADO EN MURO O LOSA A BASE DE ABRAZADERA UÑA, INCLUYE: MATERIALES, FIJACION, MANO DE OBRA Y TODO LO NECESARIO PARA SU CORRECTA INSTALACION. | ML | 72
Concepto |  | IE-OFCON-031 | SUMINISTRO E INSTALACION DE CABLE DE COBRE DESNUDO PARA PARARRAYOS CAL. 1/0 AWG (28 HILOS) MCA. VIAKON INSTALADO DIRECTAMENTE ENTERRADO, INCLUYE: MATERIALES, EXCAVACION, RELLENO, COMPACTACION, RETIRO DE MATERIALES, MANO DE OBRA Y TODO LO NECESARIO PARA SU CORRECTA INSTALACION. | ML | 90
Concepto |  | IE-OFCON-032 | SUMINISTRO E INSTALACION DE SISTEMA DE TIERRA A BASE DE 3 REHILETES, SOLDADURA CADWELD, CABLE DE COBRE DESNUDO CALIBRE 1/0 AWG, REGISTROS DE PVC DE 6", INCLUYE: MATERIALES, EXCAVACION, RELLENO, COMPACTACION, RETIRO DE MATERIALES, MANO DE OBRA Y TODO LO NECESARIO PARA SU CORRECTA INSTALACION. | PZA | 3
Concepto |  | IE-OFCON-046 | SUMINISTRO E INSTALACION DE PARARRAYOS TIPO DIPOLO CORONA MCA. TOTAL GROUND , INCLUYE: ADAPTADOR DE PUNTA A MASTIL DE 2" DE LATON MCA. TOTAL GROUN, MASTIL DE ACERO INOXIDABLE DE 2" DE DIAMETRO Y 5m DE LONGITUD CEDULA 40, BASE DE SOPORTE PARA MASTIL DE 2 1/2" DE DIAMETRO POR 1.5m DE ALTO EN ACERO GALVANIZADO, PINTADO COLOR ALUMINIO, LA BASE SERA DE PLACA DE ACERO CUADRADA DE 12X12X3/8" DE ESPESOR, CONTRA BASE-PLACA PARA MASTIL CON BIRLOS DE 1/2" Y TUERCAS 1/2", MANO DE OBRA Y TODO LO NECESARIO PARA SU CORRECTA INSTALACION | PZA | 1
Nivel 3 | - |  | SISTEMA DE AIRE ACONDICIONADO |  | 1
Nivel 4 | - |  | INSTALACIÓN DE AIRE ACONDICIONADO EQUIPOS MITSUBISHI ELECTRIC |  | 1
Nivel 5 | - | SOP | SOPORTERÍA |  | 1
Nivel 6 | - | SOP-PERA | SOPORTERIA TIPO PERA |  | 1
Concepto |  | SOP-PE-3 | SUMINISTRO E INSTALACION DE SOPORTE TIPO PERA DE 3" PARA TUBERIA COBRE REFRIGERANTE , SUSPENDIDA EN LOSA HASTA 1 MTS DE LONGITUD. INCLUYE: MORDAZA 3/8" O TAQUETE TIPO HDI 3/8", TUERCAS 3/8", RONDANA 3/8", VARILLA ROSCADA 3/8", MEDIA CAÑA DE PVC 3", SOPORTE TIPO PERA 3", HERRAMIENTA Y MANO DE OBRA PARA SU CORRECTA INSTALACION. | PZA | 33
Concepto |  | SOP-PE-4 | SUMINISTRO E INSTALACION DE SOPORTE TIPO PERA DE 4" PARA TUBERIA DE COBRE REFRIGERANTE , SUSPENDIDA EN LOSA HASTA 1 MTS DE LONGITUD. INCLUYE: MORDAZA 3/8" O TAQUETE TIPO HDI 3/8", TUERCAS 3/8", RONDANA 3/8", VARILLA ROSCADA 3/8", MEDIA CAÑA DE PVC 4", SOPORTE TIPO PERA 4", HERRAMIENTA Y MANO DE OBRA PARA SU CORRECTA INSTALACION. | PZA | 74
Nivel 6 | - | SOP-UNI | SOPORTERIA TIPO UNICANAL |  | 1
Nivel 7 | - | SOP-UNI-H | SOPORTERIA TIPO UNICANAL PARA TUBOS HORIZONTALES |  | 1
Concepto |  | SOP-UNI-H-50-A | SUMINISTRO E INSTALACION DE SOPORTE PARA TUBERIA DE COBRE REFRIGERANTE HORIZONTAL A BASE DE RIEL UNICANAL HASTA 50 CM LONGITUD, FIJADO A LOSA DE AZOTEA. INCLUYE: TAQUETE DE PLASTICO 3/8", PIJA HEXAGONAL 3/8", UNICANAL 4X4, RONDANAS 3/8", HERRAMIENTA Y MANO DE OBRA PARA SU CORRECTA INSTALACION. | PZA | 11
Concepto |  | SOP-UNI-H-50 | SUMINISTRO E INSTALACION DE SOPORTE PARA TUBERIA DE COBRE REFRIGERANTE A BASE DE RIEL UNICANAL HASTA 50 CM LONGITUD, HASTA 1 MTS SUSPENDIDO EN LOSA. INCLUYE: MORDAZA 3/8" O TAQUETE TIPO HDI 3/8", UNICANAL 4X4, TUERCAS 3/8", RONDANAS 3/8", VARILLA ROSCADA 3/8", HERRAMIENTA Y MANO DE OBRA PARA SU CORRECTA INSTALACION. | PZA | 15
Nivel 7 | - | SOP-UNI-V | SOPORTERIA TIPO UNICANAL PARA TUBOS VERTICALES |  | 1
Concepto |  | SOP-UNI-V-50 | SUMINISTRO E INSTALACION DE SOPORTE PARA TUBERIA REFRIGERANTE VERTICAL A BASE DE RIEL UNICANAL HASTA 50 CM DE LONGITUD, FIJADO A MURO INCLUYE: UNICANAL 4X4, TAQUETE DE PLASTICO 3/8", PIJA DE 3/8", HERRAMIENTA Y MANO DE OBRA PARA SU CORRECTA INSTALACION. | PZA | 11
Nivel 7 | - | ABR-UNI | ABRAZADERAS UNICANAL |  | 1
Concepto |  | ABR-UNI-3 | SUMINISTRO E INSTALACION DE ABRAZADERA TIPO UNICANAL DE 3" PARA SOPORTE DE TUBERIA DE COBRE REFRIGERANTE O PVC DE EXTRACCION/RENOVACION. INCLUYE: ABRAZADERA UNICANAL 3", CAÑA DE PVC 3", HERRAMIENTA Y MANO DE OBRA PARA SU CORRECTA INSTALACION. | PZA | 4
Concepto |  | ABR-UNI-4 | SUMINISTRO E INSTALACION DE ABRAZADERA TIPO UNICANAL DE 4" PARA SOPORTE DE TUBERIA DE COBRE REFRIGERANTE O PVC DE EXTRACCION/RENOVACION. INCLUYE: ABRAZADERA UNICANAL 4", CAÑA DE PVC 4", HERRAMIENTA Y MANO DE OBRA PARA SU CORRECTA INSTALACION. | PZA | 12
Nivel 5 | - | TUB-REF-COB | TUBERIA DE COBRE |  | 1
Nivel 6 | - | THERM | THERMAFLEX |  | 1
Concepto |  | THERM-14 | SUMINISTRO E INSTALACION DE AISLAMIENTO TERMICO CERRADO DE 1/4" DE DIAMETRO POR 1/2" DE ESPESOR, MARCA THERMAFLEX, PARA TUBO DE COBRE. INCLUYE: PEGAMENTO PARA THERMAFLEX, | MTS | 103.7
Concepto |  | THERM-38 | SUMINISTRO E INSTALACION DE AISLAMIENTO TERMICO CERRADO DE 3/8" DE DIAMETRO POR 1/2" DE ESPESOR, MARCA THERMAFLEX, PARA TUBO DE COBRE. INCLUYE: PEGAMENTO PARA THERMAFLEX, MATERIALES Y MANO DE OBRA PARA SU CORRECTA INSTALACION. | MTS | 73
Concepto |  | THERM-12 | SUMINISTRO E INSTALACION DE AISLAMIENTO TERMICO CERRADO DE 1/2" DE DIAMETRO POR 1/2" DE ESPESOR, MARCA THERMAFLEX, PARA TUBO DE COBRE. INCLUYE: PEGAMENTO PARA THERMAFLEX, MATERIALES Y MANO DE OBRA PARA SU CORRECTA INSTALACION. | MTS | 154.1
Concepto |  | THERM-58 | SUMINISTRO E INSTALACION DE AISLAMIENTO TERMICO CERRADO DE 5/8" DE DIAMETRO POR 1/2" DE ESPESOR, MARCA THERMAFLEX, PARA TUBO DE COBRE. INCLUYE: PEGAMENTO PARA THERMAFLEX, MATERIALES Y MANO DE OBRA PARA SU CORRECTA INSTALACION. | MTS | 59.8
Concepto |  | THERM-34 | SUMINISTRO E INSTALACION DE AISLAMIENTO TERMICO CERRADO DE 3/4" DE DIAMETRO POR 1/2" DE ESPESOR, MARCA THERMAFLEX, PARA TUBO DE COBRE. INCLUYE: PEGAMENTO PARA THERMAFLEX, | MTS | 35.8
Concepto |  | THERM-78 | SUMINISTRO E INSTALACION DE AISLAMIENTO TERMICO CERRADO DE 7/8" DE DIAMETRO POR 1/2" DE ESPESOR, MARCA THERMAFLEX, PARA TUBO DE COBRE. INCLUYE: PEGAMENTO PARA THERMAFLEX, MATERIALES Y MANO DE OBRA PARA SU CORRECTA INSTALACION. | MTS | 22.4
Concepto |  | THERM-118 | SUMINISTRO E INSTALACION DE AISLAMIENTO TERMICO CERRADO DE 1 1/8" DE DIAMETRO POR 1/2" DE ESPESOR, MARCA THERMAFLEX, PARA TUBO DE COBRE. INCLUYE: PEGAMENTO PARA THERMAFLEX, MATERIALES Y MANO DE OBRA PARA SU CORRECTA INSTALACION. | MTS | 66.4
Concepto |  | THERM-138 | SUMINISTRO E INSTALACION DE AISLAMIENTO TERMICO CERRADO DE 1 3/8" DE DIAMETRO POR 1/2" DE ESPESOR, MARCA THERMAFLEX, PARA TUBO DE COBRE. INCLUYE: PEGAMENTO PARA THERMAFLEX, MATERIALES Y MANO DE OBRA PARA SU CORRECTA INSTALACION. | MTS | 0.7
Concepto |  | THERM-158 | SUMINISTRO E INSTALACION DE AISLAMIENTO TERMICO CERRADO DE 1 3/8" DE DIAMETRO POR 1/2" DE ESPESOR, MARCA THERMAFLEX, PARA TUBO DE COBRE. INCLUYE: PEGAMENTO PARA THERMAFLEX, MATERIALES Y MANO DE OBRA PARA SU CORRECTA INSTALACION. | MTS | 28.3
Nivel 6 | - | COD90°-COB | CODO 90° DE COBRE |  | 1
Concepto |  | COD90°-COB-78 | SUMINISTRO E INSTALACION DE CODO DE COBRE DE 90° CON DIAMETRO DE 7/8". INCLUYE: SOLDADURA DE PLATA AL 15%, NITROGENO, OXIGENO, ACETILENO, LIJA DE TELA, PRUEBAS DE HERMETICIDAD, HERRAMIENTA Y MANO DE OBRA PARA SU CORRECTA INSTALACION. | PZA | 1
Concepto |  | COD90°-COB-118 | SUMINISTRO E INSTALACION DE CODO DE COBRE DE 90° CON DIAMETRO DE 1 1/8". INCLUYE: SOLDADURA DE PLATA AL 15%, NITROGENO, OXIGENO, ACETILENO, LIJA DE TELA, PRUEBAS DE HERMETICIDAD, HERRAMIENTA Y MANO DE OBRA PARA SU CORRECTA INSTALACION. | PZA | 6
Concepto |  | COD90°-COB-158 | SUMINISTRO E INSTALACION DE CODO DE COBRE DE 90° CON DIAMETRO DE 1 5/8". INCLUYE: SOLDADURA DE PLATA AL 15%, NITROGENO, OXIGENO, ACETILENO, LIJA DE TELA, PRUEBAS DE HERMETICIDAD, HERRAMIENTA Y MANO DE OBRA PARA SU CORRECTA | PZA | 18
Nivel 6 | - | COP-COB | COPLE DE COBRE |  | 1
Concepto |  | COP-COB-78 | SUMINISTRO E INSTALACION DE COPLE DE COBRE SOLDABLE DE 7/8".INCLUYE: SOLDADURA DE PLATA AL 15%, NITROGENO, OXIGENO,ACETILENO, LIJA DE TELA, PRUEBAS DE HERMETICIDAD, HERRAMIENTAY MANO DE OBRA PARA SU CORRECTA INSTALACION. | PZA | 4
Concepto |  | COP-COB-118 | SUMINISTRO E INSTALACION DE COPLE DE COBRE SOLDABLE DE 1 1/8". INCLUYE: SOLDADURA DE PLATA AL 15%, NITROGENO, OXIGENO, ACETILENO, LIJA DE TELA, PRUEBAS DE HERMETICIDAD, HERRAMIENTA Y MANO DE OBRA PARA SU CORRECTA INSTALACION. | PZA | 11
Concepto |  | COP-COB-138 | SUMINISTRO E INSTALACION DE COPLE DE COBRE SOLDABLE DE 1 3/8". INCLUYE: SOLDADURA DE PLATA AL 15%, NITROGENO, OXIGENO, ACETILENO, LIJA DE TELA, PRUEBAS DE HERMETICIDAD, HERRAMIENTA Y MANO DE OBRA PARA SU CORRECTA INSTALACION. | PZA | 1
Concepto |  | COP-COB-158 | SUMINISTRO E INSTALACION DE COPLE DE COBRE SOLDABLE DE 1 5/8". INCLUYE: SOLDADURA DE PLATA AL 15%, NITROGENO, OXIGENO, ACETILENO, LIJA DE TELA, PRUEBAS DE HERMETICIDAD, HERRAMIENTA Y MANO DE OBRA PARA SU CORRECTA INSTALACION. | PZA | 6
Nivel 6 | - | TEE-COB | TEE DE COBRE |  | 1
Concepto |  | TEE-COB-38 | SUMINISTRO E INSTALACION DE CONEXIÓN "T" DE COBRE, SOLDABLE DE 3/8". INCLUYE: SOLDADURA DE PLATA AL 15%, NITROGENO, OXIGENO, ACETILENO, LIJA DE TELA, PRUEBAS DE HERMETICIDAD, HERRAMIENTA Y MANO DE OBRA PARA SU CORRECTA INSTALACION. | PZA | 10
Concepto |  | TEE-COB-12 | SUMINISTRO E INSTALACION DE CONEXIÓN "T" DE COBRE, SOLDABLE DE 1/2". INCLUYE: SOLDADURA DE PLATA AL 15%, NITROGENO, OXIGENO, ACETILENO, LIJA DE TELA, PRUEBAS DE HERMETICIDAD, HERRAMIENTA Y MANO DE OBRA PARA SU CORRECTA INSTALACION. | PZA | 7
Concepto |  | TEE-COB-58 | SUMINISTRO E INSTALACION DE CONEXIÓN "T" DE COBRE, SOLDABLE DE 5/8". INCLUYE: SOLDADURA DE PLATA AL 15%, NITROGENO, OXIGENO, ACETILENO, LIJA DE TELA, PRUEBAS DE HERMETICIDAD, HERRAMIENTA Y MANO DE OBRA PARA SU CORRECTA INSTALACION. | PZA | 26
Concepto |  | TEE-COB-34 | SUMINISTRO E INSTALACION DE CONEXIÓN "T" DE COBRE, SOLDABLE DE 3/4". INCLUYE: SOLDADURA DE PLATA AL 15%, NITROGENO, OXIGENO, ACETILENO, LIJA DE TELA, PRUEBAS DE HERMETICIDAD, HERRAMIENTA Y MANO DE OBRA PARA SU CORRECTA INSTALACION. | PZA | 4
Concepto |  | TEE-COB-78 | SUMINISTRO E INSTALACION DE CONEXIÓN "T" DE COBRE, SOLDABLE DE 7/8". INCLUYE: SOLDADURA DE PLATA AL 15%, NITROGENO, OXIGENO, ACETILENO, LIJA DE TELA, PRUEBAS DE HERMETICIDAD, HERRAMIENTA Y MANO DE OBRA PARA SU CORRECTA INSTALACION. | PZA | 9
Concepto |  | TEE-COB-118 | SUMINISTRO E INSTALACION DE CONEXIÓN "T" DE COBRE, SOLDABLE DE 1 1/8". INCLUYE: SOLDADURA DE PLATA AL 15%, NITROGENO, OXIGENO, ACETILENO, LIJA DE TELA, PRUEBAS DE HERMETICIDAD, HERRAMIENTA Y MANO DE OBRA PARA SU CORRECTA INSTALACION. | PZA | 13
Concepto |  | TEE-COB-138 | SUMINISTRO E INSTALACION DE CONEXIÓN "T" DE COBRE, SOLDABLE DE 1 3/8". INCLUYE: SOLDADURA DE PLATA AL 15%, NITROGENO, OXIGENO, ACETILENO, LIJA DE TELA, PRUEBAS DE HERMETICIDAD, HERRAMIENTA Y MANO DE OBRA PARA SU CORRECTA INSTALACION. | PZA | 1
Concepto |  | TEE-COB-158 | SUMINISTRO E INSTALACION DE CONEXIÓN "T" DE COBRE, SOLDABLE DE 1 5/8". INCLUYE: SOLDADURA DE PLATA AL 15%, NITROGENO, OXIGENO, ACETILENO, LIJA DE TELA, PRUEBAS DE HERMETICIDAD, HERRAMIENTA Y MANO DE OBRA PARA SU CORRECTA INSTALACION. | PZA | 1
Nivel 6 | - | RED-COB | REDUCCION DE CORE |  | 1
Concepto |  | RED-COB-38/14 | SUMINISTRO E INSTALACION DE REDUCCION DE COBRE SOLDABLE DE 3/8" A 1/4". INCLUYE: SOLDADURA DE PLATA AL 15%, NITROGENO, OXIGENO, ACETILENO, LIJA DE TELA, PRUEBAS DE HERMETICIDAD, HERRAMIENTA Y MANO DE OBRA PARA SU CORRECTA INSTALACION. | PZA | 5
Concepto |  | RED-COB-12/14 | SUMINISTRO E INSTALACIÓN DE REDUCCION DE COBRE SOLDABLE DE 1/2" A 1/4". INCLUYE: SOLDADURA DE PLATA AL 15%, NITRÓGENO, OXÍGENO, ACETILENO, LIJA DE TELA, PRUEBAS DE HERMETICIDAD, HERRAMIENTA Y MANO DE OBRA PARA SU CORRECTA INSTALACIÓN. | PZA | 7
Concepto |  | RED-COB-12/38 | SUMINISTRO E INSTALACIÓN DE REDUCCION DE COBRE SOLDABLE DE 1/2" A 3/8". INCLUYE: SOLDADURA DE PLATA AL 15%, NITRÓGENO, OXÍGENO, ACETILENO, LIJA DE TELA, PRUEBAS DE HERMETICIDAD, HERRAMIENTA Y MANO DE OBRA PARA SU CORRECTA INSTALACIÓN. | PZA | 4
Concepto |  | RED-COB-58/14 | SUMINISTRO E INSTALACIÓN DE REDUCCION DE COBRE SOLDABLE DE 5/8" A 1/4". INCLUYE: SOLDADURA DE PLATA AL 15%, NITRÓGENO, OXÍGENO, ACETILENO, LIJA DE TELA, PRUEBAS DE HERMETICIDAD, HERRAMIENTA Y MANO DE OBRA PARA SU CORRECTA INSTALACIÓN. | PZA | 4
Concepto |  | RED-COB-58/38 | SUMINISTRO E INSTALACIÓN DE REDUCCION DE COBRE SOLDABLE DE 5/8"A 3/8". INCLUYE: SOLDADURA DE PLATA AL 15%, NITRÓGENO, OXÍGENO, ACETILENO, LIJA DE TELA, PRUEBAS DE HERMETICIDAD,HERRAMIENTA Y MANO DE OBRA PARA SU CORRECTA INSTALACIÓN. | PZA | 3
Concepto |  | RED-COB-58/12 | SUMINISTRO E INSTALACIÓN DE REDUCCION DE COBRE SOLDABLE DE 5/8" A 1/2". INCLUYE: SOLDADURA DE PLATA AL 15%, NITRÓGENO, OXÍGENO, ACETILENO, LIJA DE TELA, PRUEBAS DE HERMETICIDAD, HERRAMIENTA Y MANO DE OBRA PARA SU CORRECTA INSTALACIÓN. | PZA | 2
Concepto |  | RED-COB-34/38 | SUMINISTRO E INSTALACIÓN DE REDUCCION DE COBRE SOLDABLE DE 3/4" A 3/8". INCLUYE: SOLDADURA DE PLATA AL 15%, NITRÓGENO, OXÍGENO, ACETILENO, LIJA DE TELA, PRUEBAS DE HERMETICIDAD, HERRAMIENTA Y MANO DE OBRA PARA SU CORRECTA INSTALACIÓN. | PZA | 1
Concepto |  | RED-COB-34/12 | SUMINISTRO E INSTALACIÓN DE REDUCCION DE COBRE SOLDABLE DE 3/4" A 1/2". INCLUYE: SOLDADURA DE PLATA AL 15%, NITRÓGENO, OXÍGENO, ACETILENO, LIJA DE TELA, PRUEBAS DE HERMETICIDAD, HERRAMIENTA Y MANO DE OBRA PARA SU CORRECTA INSTALACIÓN. | PZA | 1
Concepto |  | RED-COB-34/58 | SUMINISTRO E INSTALACIÓN DE REDUCCION DE COBRE SOLDABLE DE 3/4" A 5/8". INCLUYE: SOLDADURA DE PLATA AL 15%, NITRÓGENO, OXÍGENO, ACETILENO, LIJA DE TELA, PRUEBAS DE HERMETICIDAD,HERRAMIENTA Y MANO DE OBRA PARA SU CORRECTA INSTALACIÓN. | PZA | 4
Concepto |  | RED-COB-78/12 | SUMINISTRO E INSTALACIÓN DE REDUCCION DE COBRE SOLDABLE DE 7/8" A 1/2". INCLUYE: SOLDADURA DE PLATA AL 15%, NITRÓGENO, OXÍGENO, ACETILENO, LIJA DE TELA, PRUEBAS DE HERMETICIDAD, HERRAMIENTA Y MANO DE OBRA PARA SU CORRECTA INSTALACIÓN. | PZA | 4
Concepto |  | RED-COB-78/58 | SUMINISTRO E INSTALACIÓN DE REDUCCION DE COBRE SOLDABLE DE 7/8" A 5/8". INCLUYE: SOLDADURA DE PLATA AL 15%, NITRÓGENO, OXÍGENO, ACETILENO, LIJA DE TELA, PRUEBAS DE HERMETICIDAD, HERRAMIENTA Y MANO DE OBRA PARA SU CORRECTA INSTALACIÓN. | PZA | 7
Concepto |  | RED-COB-78/34 | SUMINISTRO E INSTALACIÓN DE REDUCCION DE COBRE SOLDABLE DE 7/8" A 3/4". INCLUYE: SOLDADURA DE PLATA AL 15%, NITRÓGENO, OXÍGENO, ACETILENO, LIJA DE TELA, PRUEBAS DE HERMETICIDAD, HERRAMIENTA Y MANO DE OBRA PARA SU CORRECTA INSTALACIÓN. | PZA | 2
Concepto |  | RED-COB-118/12 | SUMINISTRO E INSTALACIÓN DE REDUCCION DE COBRE SOLDABLE DE 1 1/8" A 1/2". INCLUYE: SOLDADURA DE PLATA AL 15%, NITRÓGENO, OXÍGENO, ACETILENO, LIJA DE TELA, PRUEBAS DE HERMETICIDAD, HERRAMIENTA Y MANO DE OBRA PARA SU CORRECTA INSTALACIÓN. | PZA | 10
Concepto |  | RED-COB-118/58 | SUMINISTRO E INSTALACIÓN DE REDUCCION DE COBRE SOLDABLE DE 1 1/8" A 5/8". INCLUYE: SOLDADURA DE PLATA AL 15%, NITRÓGENO, OXÍGENO, ACETILENO, LIJA DE TELA, PRUEBAS DE HERMETICIDAD, HERRAMIENTA Y MANO DE OBRA PARA SU CORRECTA INSTALACIÓN. | PZA | 3
Concepto |  | RED-COB-118/78 | SUMINISTRO E INSTALACIÓN DE REDUCCION DE COBRE SOLDABLE DE 1 1/8" A 7/8". INCLUYE: SOLDADURA DE PLATA AL 15%, NITRÓGENO, OXÍGENO, ACETILENO, LIJA DE TELA, PRUEBAS DE HERMETICIDAD, HERRAMIENTA Y MANO DE OBRA PARA SU CORRECTA INSTALACIÓN. | PZA | 4
Concepto |  | RED-COB-138/58 | SUMINISTRO E INSTALACIÓN DE REDUCCION DE COBRE SOLDABLE DE | PZA | 1
Concepto |  | RED-COB-138/118 | SUMINISTRO E INSTALACIÓN DE REDUCCION DE COBRE SOLDABLE DE 1 3/8" A 1 1/8". INCLUYE: SOLDADURA DE PLATA AL 15%, NITRÓGENO, OXÍGENO, ACETILENO, LIJA DE TELA, PRUEBAS DE HERMETICIDAD, HERRAMIENTA Y MANO DE OBRA PARA SU CORRECTA INSTALACIÓN. | PZA | 1
Concepto |  | RED-COB-158/58 | SUMINISTRO E INSTALACIÓN DE REDUCCION DE COBRE SOLDABLE DE 1 3/8" A 5/8". INCLUYE: SOLDADURA DE PLATA AL 15%, NITRÓGENO, OXÍGENO, ACETILENO, LIJA DE TELA, PRUEBAS DE HERMETICIDAD, HERRAMIENTA Y MANO DE OBRA PARA SU CORRECTA INSTALACIÓN. | PZA | 1
Concepto |  | RED-COB-158/118 | SUMINISTRO E INSTALACIÓN DE REDUCCION DE COBRE SOLDABLE DE 1 5/8" A 1 1/8". INCLUYE: SOLDADURA DE PLATA AL 15%, NITRÓGENO, OXÍGENO, ACETILENO, LIJA DE TELA, PRUEBAS DE HERMETICIDAD, HERRAMIENTA Y MANO DE OBRA PARA SU CORRECTA INSTALACIÓN. | PZA | 2
Concepto |  | RED-COB-158/138 | SUMINISTRO E INSTALACIÓN DE REDUCCION DE COBRE SOLDABLE DE 1 5/8" A 1 1/8". INCLUYE: SOLDADURA DE PLATA AL 15%, NITRÓGENO, OXÍGENO, ACETILENO, LIJA DE TELA, PRUEBAS DE HERMETICIDAD, HERRAMIENTA Y MANO DE OBRA PARA SU CORRECTA INSTALACIÓN. | PZA | 1
Nivel 6 | - | TUB-COB | TUBO DE COBRE |  | 1
Nivel 7 | - | TUB-COBF | TUBERIA DE COBRE FLEXIBLE |  | 1
Concepto |  | TUB-COBF-14 | SUMINSTRO E INSTALACION DE TUBO DE COBRE FLEXIBLE SOLDABLE PARA REFRIGERACION CON DIAMETRO 1/4". INCLUYE: SOLDADURA DE PLATA AL 15%, NITROGENO, OXIGENO, ACETILENO, LIJA DE TELA, PRUEBAS DE HERMETICIDAD, HERRAMIENTA Y MANO DE OBRA PARA SU CORRECTA INSTALACION. | MTS | 103.7
Concepto |  | TUB-COBF-38 | SUMINSTRO E INSTALACION DE TUBO DE COBRE FLEXIBLE SOLDABLE PARA REFRIGERACION CON DIAMETRO 3/8". INCLUYE: SOLDADURA DE PLATA AL 15%, NITROGENO, OXIGENO, ACETILENO, LIJA DE TELA, PRUEBAS DE HERMETICIDAD, HERRAMIENTA Y MANO DE OBRA PARA SU CORRECTA INSTALACION. | MTS | 73
Concepto |  | TUB-COBF-12 | SUMINSTRO E INSTALACION DE TUBO DE COBRE FLEXIBLE SOLDABLE PARA REFRIGERACION CON DIAMETRO 1/2". INCLUYE: SOLDADURA DE PLATA AL 15%, NITROGENO, OXIGENO, ACETILENO, LIJA DE TELA, PRUEBAS DE HERMETICIDAD, HERRAMIENTA Y MANO DE OBRA PARA SU CORRECTA INSTALACION. | MTS | 154.1
Concepto |  | TUB-COBF-58 | SUMINSTRO E INSTALACION DE TUBO DE COBRE FLEXIBLE SOLDABLE PARA REFRIGERACION CON DIAMETRO 5/8". INCLUYE: SOLDADURA DE PLATA AL 15%, NITROGENO, OXIGENO, ACETILENO, LIJA DE TELA, PRUEBAS DE HERMETICIDAD, HERRAMIENTA Y MANO DE OBRA PARA SU CORRECTA INSTALACION. | MTS | 59.8
Concepto |  | TUB-COBF-34 | SUMINSTRO E INSTALACION DE TUBO DE COBRE FLEXIBLE SOLDABLE PARA REFRIGERACION CON DIAMETRO 3/4". INCLUYE: SOLDADURA DE PLATA AL 15%, NITROGENO, OXIGENO, ACETILENO, LIJA DE TELA, PRUEBAS DE HERMETICIDAD, HERRAMIENTA Y MANO DE OBRA PARA SU CORRECTA INSTALACION. | MTS | 35.8
Nivel 7 | - | TUB-COBR | TUBERIA DE COBRE RIGIDO |  | 1
Concepto |  | TUB-COBR-78 | SUMINSTRO E INSTALACION DE TUBO DE COBRE RIGIDO SOLDABLE PARA REFRIGERACION CON DIAMETRO 7/8". INCLUYE: SOLDADURA DE PLATA AL 15%, NITROGENO, OXIGENO, ACETILENO, LIJA DE TELA, PRUEBAS DE HERMETICIDAD, HERRAMIENTA Y MANO DE OBRA PARA SU CORRECTA INSTALACION. | MTS | 22.4
Concepto |  | TUB-COBR-118 | SUMINSTRO E INSTALACION DE TUBO DE COBRE RIGIDO SOLDABLE PARA REFRIGERACION CON DIAMETRO 1 1/8". INCLUYE: SOLDADURA DE PLATA AL 15%, NITROGENO, OXIGENO, ACETILENO, LIJA DE TELA, PRUEBAS DE HERMETICIDAD, HERRAMIENTA Y MANO DE OBRA PARA SU CORRECTA INSTALACION. | MTS | 66.4
Concepto |  | TUB-COBR-138 | SUMINSTRO E INSTALACION DE TUBO DE COBRE RIGIDO SOLDABLE PARA REFRIGERACION CON DIAMETRO 1 3/8". INCLUYE: SOLDADURA DE PLATA AL 15%, NITROGENO, OXIGENO, ACETILENO, LIJA DE TELA, PRUEBAS DE HERMETICIDAD, HERRAMIENTA Y MANO DE OBRA PARA SU CORRECTA INSTALACION. | MTS | 0.7
Concepto |  | TUB-COBR-158 | SUMINSTRO E INSTALACION DE TUBO DE COBRE RIGIDO SOLDABLE PARA REFRIGERACION CON DIAMETRO 1 5/8". INCLUYE: SOLDADURA DE PLATA AL 15%, NITROGENO, OXIGENO, ACETILENO, LIJA DE TELA, PRUEBAS DE HERMETICIDAD, HERRAMIENTA Y MANO DE OBRA PARA SU CORRECTA INSTALACION. | MTS | 28.3
Nivel 5 | - |  | DUCTERIA Y REJILLAS |  | 1
Nivel 6 | - | DUC | DUCTERIA |  | 1
Concepto |  | SOP-DUCR-UNI- 100 | SUMINISTRO E INSTALACIÓN DE SOPORTE BAJO LOSA PARA DUCTO RECTANGULAR DE LÁMINA GALVANIZADA A BASE DE RIEL UNICANAL LISO 4X2 HASTA 100 CM DE LONGITUD , INCLUYE: TAQUETE EXPANSIVO TIPO HDI 3/8", TUERCAS 3/8", RONDANAS O ARANDELAS 3/8" Y VARILLA ROSCADA DE 3/8" HASTA 1.5 MTS PARA DUCTOS , UNICANAL LISO 4X2 HASTA 1 MTS, HERRAMIENTA Y MANO DE OBRA SU CORRECTA INSTALACION. | PZA | 59
Concepto |  | SOP-PE-16 | SUMINISTRO E INSTALACION DE SOPORTE TIPO PERA DE 16" PARA SPIRO DUCTO DE AIRE ACONDICIONADO , SUSPENDIDA EN LOSA HASTA 1 MTS DE LONGITUD. INCLUYE: MORDAZA 3/8" O TAQUETE TIPO HDI 3/8", TUERCAS 3/8", RONDANA 3/8", VARILLA ROSCADA 3/8", SOPORTE TIPO PERA 3", HERRAMIENTA Y MANO DE OBRA PARA SU | PZA | 14
Concepto |  | SOP-PE-20 | SUMINISTRO E INSTALACION DE SOPORTE TIPO PERA DE 20" PARA SPIRO DUCTO DE AIRE ACONDICIONADO , SUSPENDIDA EN LOSA HASTA 1 MTS DE LONGITUD. INCLUYE: MORDAZA 3/8" O TAQUETE TIPO HDI 3/8", TUERCAS 3/8", RONDANA 3/8", VARILLA ROSCADA 3/8", SOPORTE TIPO PERA 3", HERRAMIENTA Y MANO DE OBRA PARA SU | PZA | 11
Concepto |  | SOP-PE-24 | SUMINISTRO E INSTALACION DE SOPORTE TIPO PERA DE 24" PARA SPIRO DUCTO DE AIRE ACONDICIONADO , SUSPENDIDA EN LOSA HASTA 1 MTS DE LONGITUD. INCLUYE: MORDAZA 3/8" O TAQUETE TIPO HDI 3/8", TUERCAS 3/8", RONDANA 3/8", VARILLA ROSCADA 3/8", SOPORTE TIPO PERA 3", HERRAMIENTA Y MANO DE OBRA PARA SU | PZA | 17
Concepto |  | DUC-R-LAM-G-24 | SUMINISTRO E INSTALACION DE LAMINA GALVANIZADA 4X10 CALIBRE 24, MARCA GALVAK O SIMILAR DE 1ERA, PARA DUCTOS DE AIRE RECTANGULARES. INCLUYE: MATERIALES Y MANO DE OBRA PARA SU CORRECTA INSTALACION. | KG | 1341.5
Concepto |  | DUC-C-LAM-C- | SUMINISTRO E INSTALACION DE LAMINA GALVANIZADA 4X10, MARCA GALVAK O SIMILAR DE 1ERA, PARA DUCTOS DE AIRE CIRCULARES. INCLUYE: MATERIALES Y MANO DE OBRA PARA SU CORRECTA INSTALACION. | KG | 545
Concepto |  | FIB-VID-11/2" | SUMINISTRO Y COLOCACION DE AISLANTE TERMICO FIBRA DE VIDRIO DE 1 1/2" DE ESPESOR TIPO RF-3075, COLOCADO EN LA PARTE EXTERIOR DEL DUCTO, CON RECUBRIMIENTO DE FOIL DE ALUMINIO Y PAPEL KRAFT, INCLUYE: ADHESIVO, FIBRA DE VIDRIO, HERRAMIENTA Y MANO DE OBRA PARA SU CORRECTA INSTALACION. | M2 | 321.13
Concepto |  | DUC-FLEX-6" | SUMINISTRO Y COLOCACION DE DUCTO FLEXIBLE FABRICADO CON FIBRA DE VIDRIO FOIL DE PLASTICO Y ARO DE ALAMBRE ACERADO, CON ACABADO DE FOIL DE ALUMINIO, INCLUYE: DUCTO FLEXIBLE 6", CINTA DE ALUMINIO, Y MANO DE OBRA PARA SU CORRECTA INSTALACION. NO INCLUYE SOPORTE | MTS | 9.2
Concepto |  | DUC-FLEX-8" | SUMINISTRO Y COLOCACION DE DUCTO FLEXIBLE FABRICADO CON FIBRA DE VIDRIO FOIL DE PLASTICO Y ARO DE ALAMBRE ACERADO, CON ACABADO DE FOIL DE ALUMINIO, INCLUYE: DUCTO FLEXIBLE 8", CINTA DE ALUMINIO, Y MANO DE OBRA PARA SU CORRECTA INSTALACION. NO INCLUYE SOPORTE | MTS | 43.2
Concepto |  | DUC-FLEX-10" | SUMINISTRO Y COLOCACION DE DUCTO FLEXIBLE FABRICADO CON FIBRA DE VIDRIO FOIL DE PLASTICO Y ARO DE ALAMBRE ACERADO, CON ACABADO DE FOIL DE ALUMINIO, INCLUYE: DUCTO FLEXIBLE 10", CINTA DE ALUMINIO, Y MANO DE OBRA PARA SU CORRECTA INSTALACION. NO INCLUYE SOPORTE | MTS | 8.1
Concepto |  | DUC-FLEX-14" | SUMINISTRO Y COLOCACION DE DUCTO FLEXIBLE FABRICADO CON FIBRA DE VIDRIO FOIL DE PLASTICO Y ARO DE ALAMBRE ACERADO, CON ACABADO DE FOIL DE ALUMINIO, INCLUYE: DUCTO FLEXIBLE 14", CINTA DE ALUMINIO, Y MANO DE OBRA PARA SU CORRECTA INSTALACION. NO INCLUYE SOPORTE | MTS | 0.6
Nivel 6 | - | REJ | REJILLAS |  | 1
Nivel 6 | - | REJ-INY | REJILLAS INYECCION |  | 1
Concepto |  | DF5L12-40X6 | SUMINISTRO E INSTALACION DE REJILLA LINEAL DE ALUMINIO PARA INYECCION 40"X6" CON SEPARACION DE 1/2", CON ALETAS RECTAS LONGITUDINALES FIJAS. MARCA VERMONT O SIMILAR, MODELO DF5L12. INCLUYE: ELEMENTOS DE FIJACION Y MANO DE OBRA NECESARIA PARA SU CORRECTA INSTALACION | PZA | 2
Concepto |  | DF5L12-24X4 | SUMINISTRO E INSTALACION DE REJILLA LINEAL DE ALUMINIO PARA INYECCION 24"X4" CON SEPARACION DE 1/2", CON ALETAS RECTAS LONGITUDINALES FIJAS. MARCA VERMONT O SIMILAR, MODELO DF5L12. INCLUYE: ELEMENTOS DE FIJACION Y MANO DE OBRA | PZA | 2
Concepto |  | DPLL-06 | SUMINISTRO E INSTALACION DE DIFUSOR MODULAR DE ALUMINIO PARA INYECCION EN PLAFON DE 24"X24" CON PLACA RECTANGULAR AL FRENTE, CUELLO Ø 6" MARCA VERMONT O SIMILAR, MODELO DPLL. INCLUYE: ELEMENTOS DE FIJACION Y MANO DE OBRA NECESARIA PARA SU CORRECTA INSTALACION | PZA | 10
Concepto |  | DPLL-08 | SUMINISTRO E INSTALACION DE DIFUSOR MODULAR DE ALUMINIO PARA INYECCION EN PLAFON DE 24"X24" CON PLACA RECTANGULAR AL FRENTE, CUELLO Ø 08" MARCA VERMONT O SIMILAR, MODELO DPLL. INCLUYE: ELEMENTOS DE FIJACION Y MANO DE OBRA NECESARIA PARA SU CORRECTA INSTALACION | PZA | 31
Concepto |  | DPLL-10 | SUMINISTRO E INSTALACION DE DIFUSOR MODULAR DE ALUMINIO PARA INYECCION EN PLAFON DE 24"X24" CON PLACA RECTANGULAR AL FRENTE, CUELLO Ø 10" MARCA VERMONT O SIMILAR, MODELO DPLL. INCLUYE: ELEMENTOS DE FIJACION Y MANO DE OBRA NECESARIA PARA SU CORRECTA INSTALACION | PZA | 7
Concepto |  | DPLL-14 | SUMINISTRO E INSTALACION DE DIFUSOR MODULAR DE ALUMINIO PARA INYECCION EN PLAFON DE 24"X24" CON PLACA RECTANGULAR AL FRENTE, CUELLO Ø 14" MARCA VERMONT O SIMILAR, MODELO DPLL. INCLUYE: ELEMENTOS DE FIJACION Y MANO DE OBRA NECESARIA | PZA | 1
Concepto |  | DPLL-16 | SUMINISTRO E INSTALACION DE DIFUSOR MODULAR DE ALUMINIO PARA INYECCION EN PLAFON DE 24"X24" CON PLACA RECTANGULAR AL FRENTE, CUELLO Ø 16" MARCA VERMONT O SIMILAR, MODELO DPLL. INCLUYE: ELEMENTOS DE FIJACION Y MANO DE OBRA NECESARIA PARA SU CORRECTA INSTALACION | PZA | 9
Nivel 6 | - | REJ-RET | REJILLAS RETORNO |  | 1
Concepto |  | RHL-8X6 | SUMINISTRO E INSTALACION DE REJILLA DE ALUMINIO PARA RETORNO 8"X6", CON ALETAS FIJAS CURVAS PARALELAS A LA DIMENSION LARGA MARCA VERMONT O SIMILAR, MODELO RHL. INCLUYE: ELEMENTOS DE FIJACION Y MANO DE OBRA NECESARIA PARA SU CORRECTA INSTALACION | PZA | 16
Concepto |  | RHL-10X6 | SUMINISTRO E INSTALACION DE REJILLA DE ALUMINIO PARA RETORNO 10"X6", CON ALETAS FIJAS CURVAS PARALELAS A LA DIMENSION LARGA MARCA VERMONT O SIMILAR, MODELO RHL. INCLUYE: ELEMENTOS DE FIJACION Y MANO DE OBRA NECESARIA PARA SU CORRECTA INSTALACION | PZA | 22
Concepto |  | RHFL-44X16 | SUMINISTRO E INSTALACION DE REJILLA DE ALUMINIO PARA RETORNO 44"X16", MARCO ABISAGRADO, ALETAS FIJAS CURVAS PARALELAS A LA DIMENSION LARGA MARCA VERMONT O SIMILAR, MODELO RHFL. INCLUYE: ELEMENTOS DE FIJACION Y MANO DE OBRA NECESARIA | PZA | 2
Concepto |  | RHFL-18X18 | SUMINISTRO E INSTALACION DE REJILLA DE ALUMINIO PARA RETORNO 14"X10", CON PORTAFILTRO Y FILTRO DE 1" ESPESOR, MARCO ABISAGRADO, ALETAS FIJAS CURVAS PARALELAS A LA DIMENSION LARGA MARCA VERMONT O SIMILAR, MODELO RHFL. INCLUYE: ELEMENTOS DE FIJACION Y MANO DE OBRA NECESARIA PARA SU CORRECTA INSTALACION | PZA | 5
Concepto |  | RHFL-36X14 | SUMINISTRO E INSTALACION DE REJILLA DE ALUMINIO PARA RETORNO 36"X14", CON PORTAFILTRO Y FILTRO DE 1" ESPESOR, MARCO ABISAGRADO, ALETAS FIJAS CURVAS PARALELAS A LA DIMENSION LARGA MARCA VERMONT O SIMILAR, MODELO RHFL. INCLUYE: ELEMENTOS DE FIJACION Y MANO DE OBRA NECESARIA PARA SU CORRECTA INSTALACION | PZA | 10
Concepto |  | RHFL-42X14 | SUMINISTRO E INSTALACION DE REJILLA DE ALUMINIO PARA RETORNO 42"X14", CON PORTAFILTRO Y FILTRO DE 1" ESPESOR, MARCO ABISAGRADO, ALETAS FIJAS CURVAS PARALELAS A LA DIMENSION LARGA MARCA VERMONT O SIMILAR, MODELO RHFL. INCLUYE: ELEMENTOS DE FIJACION Y MANO DE OBRA NECESARIA PARA SU | PZA | 2
Concepto |  | RHFL-44X14 | SUMINISTRO E INSTALACION DE REJILLA DE ALUMINIO PARA RETORNO 44"X14", CON PORTAFILTRO Y FILTRO DE 1" ESPESOR, MARCO ABISAGRADO, ALETAS FIJAS CURVAS PARALELAS A LA DIMENSION LARGA MARCA VERMONT O SIMILAR, MODELO RHFL. INCLUYE: ELEMENTOS DE FIJACION Y MANO DE OBRA NECESARIA PARA SU CORRECTA INSTALACION | PZA | 1
Concepto |  | RHFL-54X14 | SUMINISTRO E INSTALACION DE REJILLA DE ALUMINIO PARA RETORNO 54"X14", CON PORTAFILTRO Y FILTRO DE 1" ESPESOR, MARCO ABISAGRADO, ALETAS FIJAS CURVAS PARALELAS A LA DIMENSION LARGA MARCA VERMONT O SIMILAR, MODELO RHFL. INCLUYE: ELEMENTOS DE FIJACION Y MANO DE OBRA NECESARIA PARA SU CORRECTA INSTALACION | PZA | 2
Concepto |  | RHFL-44X16-1 | SUMINISTRO E INSTALACION DE REJILLA DE ALUMINIO PARA RETORNO 44"X16", CON PORTAFILTRO Y FILTRO DE 1" ESPESOR, MARCO ABISAGRADO, ALETAS FIJAS CURVAS PARALELAS A LA DIMENSION LARGA MARCA VERMONT O SIMILAR, MODELO RHFL. INCLUYE: ELEMENTOS DE FIJACION Y MANO DE OBRA NECESARIA PARA SU | PZA | 1
Nivel 5 | - |  | MONTAJE DE EQUIPOS |  | 1
Nivel 6 | - | MONT-EQ | MONTAJE DE EQUIPOS |  | 1
Concepto |  | GAS-R410A | SUMINISTRO Y CARGA DE GAS REFRIGERANTE R-410A. INCLUYE: GAS R410A, HERRAMIENTA Y MANO DE OBRA PARA SU CORRECTA INSTALACION | KG | 51.8
Nivel 6 | - | MONT-CTR | MONTAJE CONTROLES |  | 1
Concepto |  | MONT-CTR-SIMPL | MONTAJE DE CONTROL ALAMBRICO PARA MURO MARCA MITSUBISHI ELECTRIC. INCLUYE: COLOCACION, ALINEACION, INTERCONEXION ENTRE EVAPORADOR Y CONTROL, MATERIALES, HERRAMIENTA Y MANO DE OBRA PARA SU CORRECTA INSTALACION | LOTE | 24
Concepto |  | MONT-CTR-CENTR | MONTAJE DE CONTROL CENTRAL MARCA MITSUBISHI ELECTRIC. INCLUYE: COLOCACION, ALINEACION, PROGRAMACION, MATERIALES, HERRAMIENTA Y MANO DE OBRA PARA SU CORRECTA INSTALACION. | LOTE | 1
Nivel 6 | - | MONT-COND | MONTAJE CONDENSADORAS |  | 1
Concepto |  | MONT-CON-Y-1 | INSTALACION DE CONDENSADOR TIPO, CITY MULTI SERIE Y CON CAPACIDAD DE 6 A 12 TR. INCLUYE: VARILLA ROSCADA 3/8" Y TUERCA HEXAGONAL 3/8", RONDANA 3/8", NEOPRENO 1/4" ESPESOR, CONEXION A TUBERIAS DE GAS REFRIGERANTE, PRUEBAS DE HERMETICIDAD, FUGAS, VACÍO, PRESURIZACIÓN, PROGRAMACION DE ARRANQUE, MANO DE OBRA Y HERRAMIENTA NECESARIA PARA SU CORRECTA INSTALACIÓN. | LOTE | 1
Concepto |  | MONT-CON-Y-3 | INSTALACION DE CONDENSADOR TIPO, CITY MULTI SERIE Y CON CAPACIDAD DE 22 A 30 TR 3 MODULOS. INCLUYE: VARILLA ROSCADA 3/8", TUERCA HEXAGONAL 3/8", RONDANA 3/8", NEOPRENO 1/4" ESPESOR, CONEXION A TUBERIAS DE GAS REFRIGERANTE, PRUEBAS DE HERMETICIDAD, FUGAS, VACÍO, PRESURIZACIÓN, PROGRAMACION DE ARRANQUE, MANO DE OBRA Y HERRAMIENTA NECESARIA PARA SU CORRECTA INSTALACIÓN. | LOTE | 2
Concepto |  | MONT-CON-MP-1 | INSTALACION DE CONDENSADOR LINEA MR.SLIM SERIE M O P CON CAPACIDAD DE .75 A 1.5 TR. INCLUYE: COLOCACIÓN, ALINEACIÓN, PIJAS 3/8", RONDANA 3/8", NEOPRENO, UNICANAL 4X4, PEGAMENTO SIKAFLEX, PRUEBAS DE HERMETICIDAD, FUGAS, VACÍO, PRESURIZACIÓN, MANO DE OBRA Y HERRAMIENTA NECESARIA PARA SU CORRECTA INSTALACIÓN. | LOTE | 2
Concepto |  | MONT-CON-S | INSTALACION DE CONDENSADOR TIPO, CITY MULTI SERIE S CON CAPACIDAD DE 3 A 5 TR. INCLUYE: UNICANAL 4X4, PIJA PUNTA BROCA 3/8" CABEZA HEXAGONAL, PEGAMENTO DE SIKAFLEX, RONDANA 3/8", NEOPRENO, PRUEBAS DE HERMETICIDAD, FUGAS, VACÍO, PRESURIZACIÓN, MANO DE OBRA Y HERRAMIENTA NECESARIA PARA | LOTE | 1
Nivel 6 | - | MONT-EVA | MONTAJE DE EVAPORADORAS |  | 1
Concepto |  | MONT-EVA-FC | INSTALACIÓN DE EVAPORADOR TIPO FAN&COIL, LINEA CITY MULTI DE DIFERENTES CAPACIDADES. INCLUYE: TAQUETES DE EXPANSIÓN, VARILLA ROSCADA, TUERCAS HEXAGONALES Y RONDANAS PLANAS DE FIERRO DE 3/8" DE DIÁMETRO, COLOCACIÓN Y ALINEACIÓN. CONEXIÓN A RED DE TUBERÍA DE GAS REFRIGERANTE, PRUEBAS DE HERMETICIDAD CON NITROGENO; MANO DE OBRA Y HERRAMIENTA NECESARIA PARA SU CORRECTA INSTALACIÓN. | LOTE | 21
Concepto |  | MONT-EVA-MP | INSTALACIÓN DE EVAPORADOR TIPO MULTI POSICIÓN, LINEA CITY MULTI/MR SLIM DE DIFERENTES CAPACIDADES. INCLUYE: TAQUETES DE EXPANSIÓN 3/8", VARILLA ROSCADA 3/8", TUERCAS HEXAGONALES 3/8" Y RONDANAS 3/8" DE , COLOCACIÓN Y ALINEACIÓN; CONEXIÓN A RED DE TUBERÍA DE GAS REFRIGERANTE, PRUEBAS DE HERMETICIDAD CON NITROGENO, MANO DE OBRA Y HERRAMIENTA NECESARIA PARA SU CORRECTA INSTALACIÓN.. | LOTE | 9
Concepto |  | MONT-SEÑ-YS | SUMINISTRO E INSTALACIÓN DE CABLE DE SEÑAL PARA SERIE Y-SERIE S BLINDADO TRENZADO DOS HILOS + UN DESNUDO, CALIBRE 16, MODELO BELDEN O SIMILAR. INCLUYE: MANO DE OBRA PARA SU INSTALACIÓN, NO INCLUYE TUBERÍAS PARA SU CANALIZACIÓN. | LOTE | 716.6
Concepto |  | MONT-SEÑ-MP | SUMINISTRO E INSTALACIÓN DE CABLE DE SEÑAL PARA SERIE M O SERIE P BLINDADO 4 HILOS, CALIBRE 14. INCLUYE: MANO DE OBRA PARA SU INSTALACIÓN, NO INCLUYE TUBERÍAS PARA SU CANALIZACIÓN. | LOTE | 62.4
Nivel 4 | - |  | INSTALACIÓN DE EXTRACCIÓN |  | 1
Nivel 5 | - | SOP | SOPORTARÍA |  | 1
Nivel 6 | - | SOP-PERA | SOPORTARÍA TIPO PERA |  | 1
Concepto |  | SOP-PE-3-1 | SUMINISTRO E INSTALACIÓN DE SOPORTE TIPO PERA DE 3" PARA PVC DE EXTRACCIÓN, SUSPENDIDA EN LOSA HASTA 1 MTS DE LONGITUD. INCLUYE: MORDAZA 3/8" O TAQUETE TIPO HDI 3/8", TUERCAS 3/8", RONDANA 3/8", VARILLA ROSCADA 3/8", SOPORTE TIPO PERA 3", HERRAMIENTA Y MANO DE OBRA PARA SU CORRECTA INSTALACIÓN. | PZA | 1
Concepto |  | SOP-PE-4-1 | SUMINISTRO E INSTALACIÓN DE SOPORTE TIPO PERA DE 4" PARA PVC DE EXTRACCIÓN, SUSPENDIDA EN LOSA HASTA 1 MTS DE LONGITUD. INCLUYE: MORDAZA 3/8" O TAQUETE TIPO HDI 3/8", TUERCAS 3/8", RONDANA 3/8", VARILLA ROSCADA 3/8", SOPORTE TIPO PERA 3", HERRAMIENTA Y MANO DE OBRA PARA SU CORRECTA INSTALACIÓN. | PZA | 11
Concepto |  | SOP-PE-6 | SUMINISTRO E INSTALACIÓN DE SOPORTE TIPO PERA DE 6" PARA PVC DE EXTRACCIÓN, SUSPENDIDA EN LOSA HASTA 1 MTS DE LONGITUD. INCLUYE: MORDAZA 3/8" O TAQUETE TIPO HDI 3/8", TUERCAS 3/8", RONDANA 3/8", VARILLA ROSCADA 3/8", SOPORTE TIPO PERA 3", HERRAMIENTA Y MANO DE OBRA PARA SU CORRECTA INSTALACIÓN. | PZA | 4
Concepto |  | SOP-PE-8 | SUMINISTRO E INSTALACIÓN DE SOPORTE TIPO PERA DE 8" PARA PVC DE EXTRACCIÓN, SUSPENDIDA EN LOSA HASTA 1 MTS DE LONGITUD. INCLUYE: MORDAZA 3/8" O TAQUETE TIPO HDI 3/8", TUERCAS 3/8", RONDANA 3/8", VARILLA ROSCADA 3/8", SOPORTE TIPO PERA 3", HERRAMIENTA Y MANO DE OBRA PARA SU CORRECTA INSTALACIÓN. | PZA | 1
Nivel 6 | - | SOP-UNI | SOPORTARÍA TIPO UNICANAL |  | 1
Nivel 7 | - | SOP-UNI-H | SOPORTARÍA TIPO UNICANAL PARA TUBOS HORIZONTALES |  | 1
Concepto |  | SOP-UNI-H-100 | SUMINISTRO E INSTALACIÓN DE SOPORTE PARA TUBERÍA PVC DE EXTRACCIÓN A BASE DE RIEL UNICANAL HASTA 100 CM LONGITUD, HASTA 1 MTS SUSPENDIDO EN LOSA. INCLUYE: MORDAZA 3/8” O TAQUETE TIPO HDI 3/8", UNICANAL 4X4, TUERCAS 3/8", RONDANAS 3/8", VARILLA ROSCADA 3/8", HERRAMIENTA Y MANO DE OBRA PARA SU CORRECTA INSTALACIÓN. | PZA | 5
Nivel 5 | - | DUC | DUCTERIA |  | 1
Concepto |  | DUC-R-LAM-G-24-1 | SUMINISTRO E INSTALACIÓN DE LÁMINA GALVANIZADA 4X10 CALIBRE 24, MARCA GALVAK O SIMILAR DE 1ERA, PARA DUCTOS DE AIRE RECTANGULARES. INCLUYE: MATERIALES Y MANO DE OBRA PARA SU CORRECTA INSTALACIÓN. | KG | 16.5
Nivel 5 | - | REJ | REJILLAS |  | 1
Nivel 6 | - | REJ-RET | REJILLAS RETORNO |  | 1
Concepto |  | RH-6X6 | SUMINISTRO E INSTALACIÓN DE REJILLA DE ALUMINIO PARA RETORNO 6"X6" CON ALETAS FIJAS CURVAS PARALELAS A LA DIMENSIÓN LARGA MARCA VERMONT O SIMILAR, MODELO RH. INCLUYE: ELEMENTOS DE FIJACIÓN Y MANO DE OBRA NECESARIA PARA SU CORRECTA INSTALACIÓN | PZA | 17
Nivel 6 | - | COMP | COMPUERTAS |  | 1
Concepto |  | COMP2012 | SUMINISTRO E INSTALACIÓN DE COMPUERTA DE GRAVEDAD DE 20"X12" CON MARCO EN L Y ALETAS DE 3” MARCA VERMONT O SIMILAR, MODELO CBLL. INCLUYE: ELEMENTOS DE FIJACIÓN Y MANO DE OBRA NECESARIA PARA SU CORRECTA INSTALACIÓN | PZA | 1
Concepto |  | COMP99 | SUMINISTRO E INSTALACIÓN DE COMPUERTA DE GRAVEDAD DE 9"X9” CON MARCO EN L Y ALETAS DE 3” MARCA VERMONT O SIMILAR, MODELO CBLL. INCLUYE: ELEMENTOS DE FIJACIÓN Y MANO DE OBRA NECESARIA PARA SU CORRECTA INSTALACIÓN | PZA | 2
Nivel 5 | - | DUC-TUB-PVC | DUCTOS DE TUBERÍA DE PVC PARA EXTRACCIÓN/RENOVACIÓN |  | 1
Nivel 6 | - | PVCS-TUB | TUBERÍA DE PVC SANITARIO |  | 1
Concepto |  | PVCS-TUB-3 | SUMINISTRO E INSTALACIÓN DE TUBERÍA DE PVC SANITARIO Ø 3” PARA DUCTO EXTRACCIÓN/RENOVACIÓN DE AIRE. INCLUYE: TUBERÍA DE PVC, PEGAMENTO, COLOCACIÓN, PRUEBAS DE FUGA, MANO DE OBRA Y HERRAMIENTA NECESARIA PARA SU CORRECTA INSTALACIÓN. | MTS | 1.6
Concepto |  | PVCS-TUB-4 | SUMINISTRO E INSTALACIÓN DE TUBERÍA DE PVC SANITARIO Ø 4” PARA DUCTO DE EXTRACCIÓN/RENOVACIÓN DE AIRE. INCLUYE: TUBERÍA DE PVC, PEGAMENTO, COLOCACIÓN, PRUEBAS DE FUGA, MANO DE OBRA Y HERRAMIENTA NECESARIA PARA SU CORRECTA INSTALACIÓN. | MTS | 17.95
Concepto |  | PVCS-TUB-6 | SUMINISTRO E INSTALACIÓN DE TUBERÍA DE PVC SANITARIO Ø 6” PARA DUCTO DE EXTRACCIÓN/RENOVACIÓN DE AIRE. INCLUYE: TUBERÍA DE PVC, PEGAMENTO, COLOCACIÓN, PRUEBAS DE FUGA, MANO DE OBRA Y HERRAMIENTA NECESARIA PARA SU CORRECTA INSTALACIÓN. | MTS | 11.7
Concepto |  | PVCS-TUB-8 | SUMINISTRO E INSTALACIÓN DE TUBERÍA DE PVC SANITARIO Ø 8” PARA DUCTO DE EXTRACCIÓN/RENOVACIÓN DE AIRE. INCLUYE: TUBERÍA DE PVC, PEGAMENTO, COLOCACIÓN, PRUEBAS DE FUGA, MANO DE OBRA Y HERRAMIENTA NECESARIA PARA SU CORRECTA INSTALACIÓN. | MTS | 22.75
Nivel 6 | - | PVCS-COD | CODO DE PVC SANITARIO |  | 1
Concepto |  | PVCS-COD-90-3 | SUMINISTRO E INSTALACIÓN DE CODO PVC SANITARIO DE Ø 3" A 90° PARA DUCTO DE EXTRACCIÓN/RENOVACIÓN DE AIRE. INCLUYE: CODO PVC, PEGAMENTO, COLOCACIÓN, PRUEBAS DE FUGAS, MANO DE OBRA Y HERRAMIENTA NECESARIA PARA SU COLOCACIÓN. | PZA | 2
Concepto |  | PVCS-COD-90-4 | SUMINISTRO E INSTALACIÓN DE CODO PVC SANITARIO DE Ø 4" A 90° PARA DUCTO DE EXTRACCIÓN/RENOVACIÓN DE AIRE. INCLUYE: CODO PVC, PEGAMENTO, COLOCACIÓN, PRUEBAS DE FUGAS, MANO DE OBRA Y HERRAMIENTA NECESARIA PARA SU COLOCACIÓN. | PZA | 15
Concepto |  | PVCS-COD-90-8 | SUMINISTRO E INSTALACIÓN DE CODO PVC SANITARIO DE Ø 8" A 90° PARA DUCTO DE EXTRACCIÓN/RENOVACIÓN DE AIRE. INCLUYE: CODO PVC, PEGAMENTO, COLOCACIÓN, PRUEBAS DE FUGAS, MANO DE OBRA Y HERRAMIENTA NECESARIA PARA SU COLOCACIÓN. | PZA | 3
Nivel 6 | - | PVCS-TEE | TEE DE PVC SANITARIO |  | 1
Concepto |  | PVCS-TEE-4 | SUMINISTRO E INSTALACIÓN DE TEE PVC SANITARIO DE Ø 4" PARA DUCTO DE EXTRACCIÓN/RENOVACIÓN DE AIRE. INCLUYE: CODO PVC, PEGAMENTO, COLOCACIÓN, PRUEBAS DE FUGAS, MANO DE OBRA Y HERRAMIENTA NECESARIA PARA SU COLOCACIÓN. | PZA | 1
Concepto |  | PVCS-TEE-6 | SUMINISTRO E INSTALACIÓN DE TEE PVC SANITARIO DE Ø 6" PARA DUCTO DE EXTRACCIÓN/RENOVACIÓN DE AIRE. INCLUYE: CODO PVC, PEGAMENTO, COLOCACIÓN, PRUEBAS DE FUGAS, MANO DE OBRA Y HERRAMIENTA NECESARIA PARA SU COLOCACIÓN. | PZA | 6
Concepto |  | PVCS-TEE-8 | SUMINISTRO E INSTALACIÓN DE TEE PVC SANITARIO DE Ø 8" PARA DUCTO DE EXTRACCIÓN/RENOVACIÓN DE AIRE. INCLUYE: CODO PVC, PEGAMENTO, COLOCACIÓN, PRUEBAS DE FUGAS, MANO DE OBRA Y HERRAMIENTA NECESARIA PARA SU COLOCACIÓN. | PZA | 4
Nivel 6 | - | POCAS-RED | REDUCCIÓN DE PVC SANITARIO |  | 1
Concepto |  | PVCS-RED-43 | SUMINISTRO E INSTALACIÓN DE REDUCCIÓN PVC HIDRÁULICO DE Ø 4 A Ø 3" PARA EXTRACCIÓN/RENOVACIÓN DE AIRE. INCLUYE: REDUCCIÓN PVC, PEGAMENTO, COLOCACIÓN, PRUEBAS DE FUGAS, MANO DE OBRA Y HERRAMIENTA NECESARIA PARA SU COLOCACIÓN. | PZA | 2
Concepto |  | PVCS-RED-64 | SUMINISTRO E INSTALACIÓN DE REDUCCIÓN PVC HIDRÁULICO DE Ø 6 A Ø 4" PARA EXTRACCIÓN/RENOVACIÓN DE AIRE. INCLUYE: REDUCCIÓN PVC, PEGAMENTO, COLOCACIÓN, PRUEBAS DE FUGAS, MANO DE OBRA Y HERRAMIENTA NECESARIA PARA SU COLOCACIÓN. | PZA | 17
Concepto |  | PVCS-RED-86 | SUMINISTRO E INSTALACIÓN DE REDUCCIÓN PVC HIDRÁULICO DE Ø 8 A Ø 6" PARA EXTRACCIÓN/RENOVACIÓN DE AIRE. INCLUYE: REDUCCIÓN PVC, PEGAMENTO, COLOCACIÓN, PRUEBAS DE FUGAS, MANO DE OBRA Y HERRAMIENTA NECESARIA PARA SU COLOCACIÓN. | PZA | 8
Nivel 6 | - | PVCS-COP | COPLE DE PVC SANITARIO |  | 1
Concepto |  | PVCS-COP-4 | SUMINISTRO E INSTALACIÓN DE COPLE PVC HIDRÁULICO DE Ø 4" E EXTRACCIÓN/RENOVACIÓN DE AIRE. INCLUYE: COPLE PVC, PEGAMENTO, COLOCACIÓN, PRUEBAS DE FUGAS, MANO DE OBRA Y HERRAMIENTA NECESARIA PARA SU COLOCACIÓN. | PZA | 3
Concepto |  | PVCS-COP-6 | SUMINISTRO E INSTALACIÓN DE COPLE PVC HIDRÁULICO DE Ø 6" E EXTRACCIÓN/RENOVACIÓN DE AIRE. INCLUYE: COPLE PVC, PEGAMENTO, COLOCACIÓN, PRUEBAS DE FUGAS, MANO DE OBRA Y HERRAMIENTA NECESARIA PARA SU COLOCACIÓN. | PZA | 2
Concepto |  | PVCS-COP-8 | SUMINISTRO E INSTALACIÓN DE COPLE PVC HIDRÁULICO DE Ø 8" E EXTRACCIÓN/RENOVACIÓN DE AIRE. INCLUYE: COPLE PVC, PEGAMENTO, COLOCACIÓN, PRUEBAS DE FUGAS, MANO DE OBRA Y HERRAMIENTA NECESARIA PARA SU COLOCACIÓN. | PZA | 4
Nivel 5 | - | MONT-EQ | MONTAJE EQUIPOS |  | 1
Nivel 6 | - | MONT-CTR | MONTAJE CONTROLES |  | 1
Concepto |  | VE-CFP2251 | MONTAJE DE EXTRACTOR DE AIRE CENTRIFUGO DE PLAFÓN MODELO: CFP 225 CON CAPACIDAD HASTA 133 CFM, ALIMENTACIÓN 1F/127V/6HZ, POTENCIA 29W. MARCA SOLER&PALAU. | PZA | 2
Concepto |  | VE-TDSILENT-5001 | MONTAJE DE EXTRACTOR DE AIRE HELICONCENTRIFUGO EN LÍNEA MODELO: TD 500/150 CON CAPACIDAD HASTA 341 CFM, ALIMENTACIÓN 1F/127V/6HZ, POTENCIA 58/66 W. MARCA SOLER&PALAU. . | PZA | 5
Nivel 5 | - | SUM-VE | SUMINISTRO DE UNIDADES EXTERIORES |  | 1
Concepto |  | VE-CFP-225 | SUMINISTRO DE EXTRACTOR DE AIRE CENTRIFUGO DE PLAFÓN MODELO: CFP 225 CON CAPACIDAD HASTA 133 CFM, ALIMENTACIÓN 1F/127V/6HZ, POTENCIA 29 W. MARCA SOLER&PALAU. | PZA | 2
Concepto |  | VE-TDSILENT-500 | SUMINISTRO DE EXTRACTOR DE AIRE HELICONCENTRIFUGO EN LÍNEA MODELO: TD SILENT 500/150 CON CAPACIDAD HASTA 341 CFM, ALIMENTACIÓN 1F/127V/6HZ, POTENCIA 58/66 W. MARCA SOLER&PALAU. . | PZA | 5
Nivel 4 | - |  | LAMPARA LUZ ULTRAVIOLETA UVC |  | 1
Nivel 5 | - | LUV-VO | LAMPARA LUZ ULTRAVIOLETA UVC VO |  | 1
Concepto |  | LUV-VO- 16 | SUMINISTRO DE LAMPARA UVC DE 16” DE LONGITUD MARCA STERIL- AIRE O SIMILAR, LÍNEA EGTS VO, PARA EQUIPO A. A | PZA | 9
Concepto |  | LUV-VO- 20 | SUMINISTRO DE LAMPARA UVC DE 20” DE LONGITUD MARCA STERIL- AIRE O SIMILAR, LÍNEA EGTS VO, PARA EQUIPO A. A TIPO. | PZA | 5
Concepto |  | LUV-VO- 30 | SUMINISTRO DE LAMPARA UVC DE 30” DE LONGITUD MARCA STERIL- AIRE O SIMILAR, LÍNEA EGTS VO, PARA EQUIPO A. A. | PZA | 10
Concepto |  | LUV-VO- 36 | SUMINISTRO DE LAMPARA UVC DE 36” DE LONGITUD MARCA STERIL- AIRE O SIMILAR, LÍNEA EGTS VO, PARA EQUIPO A. A. | PZA | 5
Concepto |  | LUV-VO- 40 | SUMINISTRO DE LAMPARA UVC DE 42” DE LONGITUD MARCA STERIL- AIRE O SIMILAR, LÍNEA EGTS VO, PARA EQUIPO A. A | PZA | 1
Nivel 5 | - | MONT- LUV-VO | MONTAJE DE LAMPARA LUZ ULTRAVIOLETA UVC VO |  | 1
Concepto |  | MONT- LUV-VO | INSTALACIÓN DE LAMPARA UVC DE DIVERSOS TAMAÑOS MARCA STERIL- AIRE O SIMILAR, LÍNEA EGTS VO, PARA EQUIPO A. A INCLUYE: ELEMENTOS DE FIJACIÓN PARA FUENTE DE PODER Y LAMPARA, MANO DE OBRA PARA SU CORRECTA INSTALACIÓN. | LOTE | 30
Nivel 4 | - |  | EQUIPOS |  | 1
Concepto |  | PVA-A12AA7 | SUMINISTRO DE UNIDAD INTERIOR TIPO MULTIPOSICIÓN, MARCA MITSUBISHI ELECTRIC, LÍNEA MR. SLIM, SERIE M, CAPACIDAD 12,000 BTU/HR (1 TONELADAS) 220V-1F-60H, CONTROLES | PZA | 2
Concepto |  | PAC-YT53CRAU-J | SUMINISTRO CITY MULTI. DE CONTROL REMOTO ALÁMBRICO, MARCA MITSUBISHI ELECTRIC LÍNEA | PZA | 23
Concepto |  | PAR-33MAA-J | SUMINISTRO DE CONTROL REMOTO ALÁMBRICO MARCA MITSUBISHI ELECTRIC LÍNEA CITY MULTI | PZA | 1
Concepto |  | AE-200A | SUMINISTRO MULTI. DE CONTROL CENTRALIZADO, MARCA MITSUBISHI ELECTRIC LÍNEA CITY | PZA | 1
Concepto |  | PAC-SJ96MA-E | SIMPLE INTERFACE (REPLACES PAC-SJ19MA-E) UNIDADES EXTERIORES SERIE P | PZA | 2
Concepto |  | PUY-A12NKA7 | CONDENSADOR ENFRIADO POR AIRE DE LA MARCA MITSUBISHI ELECTRIC TIPO MINI SPLIT REFRIGERANTE R-410, 220/1/60, CAPACIDAD DE 1.00 TON. UNIDADES EXTERIORES NO UL | PZA | 2
Concepto |  | PUMY-P125VKM3 | SUMINISTRO DE UNIDAD CONDENSADORA ENFRIADA POR AIRE DE LA MARCA MITSUBISHI ELECTRIC TIPO CITY MULTI SERIE “S” REFRIGERANTE R410A, 220V-1F-60H, CAPACIDAD 47,800 BTU/HR (3.98 TONELADAS) | PZA | 1
Concepto |  | PUHY-P350TKA | SUMINISTRO DE UNIDAD CONDENSADORA ENFRIADA POR AIRE DE LA MARCA MITSUBISHI ELECTRIC TIPO CITY MULTI SERIE “Y”, REFRIGERANTE R410A, 220V-3F-60H, CAPACIDAD 136,500 BTU/HR (11.38 TONELADAS) | PZA | 1
Concepto |  | PUHY-P900TSKA | SUMINISTRO DE UNIDAD CONDENSADORA ENFRIADA POR AIRE DE LA MARCA MITSUBISHI ELECTRIC TIPO CITY MULTI SERIE “Y”, REFRIGERANTE R410A, 220V-3F-60H, CAPACIDAD 327,600 BTU/HR (27.30 TONELADAS) | PZA | 1
Concepto |  | PUHY-P950TSKA | SUMINISTRO DE UNIDAD CONDENSADORA ENFRIADA POR AIRE DE LA MARCA MITSUBISHI ELECTRIC TIPO CITY MULTI SERIE “Y”, REFRIGERANTE R410A, 220V-3F-60H, CAPACIDAD 351,400 BTU/HR (29.28 TONELADAS) UNIDADES INTERIORES NO-UL | PZA | 1
Concepto |  | PEFY-P50VMS1- ER2.T | SUMINISTRO MITSUBISHI 220V-1F-60H, DE UNIDAD INTERIOR TIPO FAN&COIL BAJA ESTÁTICA (DUCTED), MARCA ELECTRIC LÍNEA CITY MULTI, CAPACIDAD 19,100 BTU/HR (1.59 TONELADAS) | PZA | 10
Concepto |  | PEFY-P32VMS1- ER2.T | SUMINISTRO MITSUBISHI 220V-1F-60H, DE UNIDAD INTERIOR TIPO FAN&COIL BAJA ESTÁTICA (DUCTED), MARCA ELECTRIC LÍNEA CITY MULTI, CAPACIDAD 12,300 BTU/HR (1.03 TONELADAS) | PZA | 4
Concepto |  | PEFY-P63VMS1- ER2.T | SUMINISTRO DE UNIDAD INTERIOR TIPO FAN&COIL BAJA ESTÁTICA (DUCTED), MARCA MITSUBISHI ELECTRIC LÍNEA CITY MULTI, CAPACIDAD 24,200 BTU/HR (2.02 TONELADAS) 220V-1F-60H, | PZA | 2
Concepto |  | PEFY-P80VMA-E | SUMINISTRO DE UNIDAD INTERIOR TIPO FAN&COIL MEDIA ESTÁTICA (DUCTED), MARCA MITSUBISHI ELECTRIC LÍNEA CITY MULTI, CAPACIDAD 30,700 BTU/HR (2.55 TONELADAS) 220V-1F-60H, | PZA | 1
Concepto |  | PEFY-P20VMS1- ER2.T | SUMINISTRO DE UNIDAD INTERIOR TIPO FAN&COIL BAJA ESTÁTICA (DUCTED), MARCA MITSUBISHI ELECTRIC LÍNEA CITY MULTI, CAPACIDAD 7,500 BTU/HR (0.63 TONELADAS) 220V1F-60H, | PZA | 1
Concepto |  | PEFY-P125VMA-E | SUMINISTRO DE UNIDAD INTERIOR TIPO FAN&COIL MEDIA ESTÁTICA (DUCTED), MARCA MITSUBISHI ELECTRIC LÍNEA CITY MULTI, CAPACIDAD 47,800 BTU/HR (3.98 TONELADAS) 220V-1F-60H, UNIDADES INTERIORES UL | PZA | 2
Concepto |  | PEFY-P72NMHSU-E | SUMINISTRO DE UNIDAD INTERIOR TIPO FAN&COIL ALTA ESTÁTICA (DUCTED), MARCA MITSUBISHI ELECTRIC LÍNEA CITY MULTI, CAPACIDAD 72,000 BTU/HR (6.00 TONELADAS) 220V-1F-60H, | PZA | 1
Concepto |  | PVFY-P48NAMU-E1 | 1 SUMINISTRO DE UNIDAD INTERIOR TIPO MULTI POSICIÓN, MARCA MITSUBISHI ELECTRIC LÍNEA CITY MULTI, CAPACIDAD 48,000 BTU/HR (4.00 TONELADAS) 220V-1F-60H, | PZA | 1
Concepto |  | PVFY-P54NAMU-E1 | SUMINISTRO DE UNIDAD INTERIOR TIPO MULTI POSICIÓN, MARCA MITSUBISHI ELECTRIC LÍNEA CITY MULTI, CAPACIDAD 54,000 BTU/HR (4.50 TONELADAS) 220V-1F-60H, | PZA | 6
Nivel 3 | - |  | ALARMAS |  | 1
Nivel 4 | - |  | SISTEMA CCTV |  | 1
Concepto |  | SEI TUBO3/4"UNIC-1 | SUMINISTRO DE TUBO CONDUIT GALVANIZADO 3/4" PARED DELGADA CON SUJECIÓN EN UNICANAL INCLUYE INSTALACIÓN Y LO NECESARIO PARA SU CORRECTA EJECUCIÓN (P.U.O.T.) | TMO | 88.92
Concepto |  | SEI TUBO1"UNICANAL | SUMINISTRO DE TUBO CONDUIT GALVANIZADO 1" PARED DELGADA CON SUJECIÓN EN UNICANAL INCLUYE INSTALACIÓN Y LO NECESARIO PARA SU CORRECTA EJECUCIÓN (P.U.O.T.) | TMO | 6
Concepto |  | SEI TUBO2"UNICANAL | SUMINISTRO DE TUBO CONDUIT GALVANIZADO 2" PARED DELGADA CON SUJECIÓN EN UNICANAL INCLUYE INSTALACIÓN Y LO NECESARIO PARA SU CORRECTA EJECUCIÓN (P.U.O.T.) | TMO | 14
Concepto |  | SEI PREPCCTV-1 | SUMINISTRO DE PREPARACIÓN CÁMARAS CON REMATE EN FS COMO BASE DE COLOCACIÓN DE NODO INCLUYE INSTALACIÓN Y LO NECESARIO PARA SU CORRECTA EJECUCIÓN (P.U.O.T.) | PZA | 12
Concepto |  | SEI DOMOIP4MP | SUMINISTRO CÁMARA TIPO DOMO IP 4 MEGAPÍXEL / 30 MTS IR EXIR / EXTERIOR IP67 INCLUYE INSTALACIÓN Y LO NECESARIO PARA SU CORRECTA EJECUCIÓN (P.U.O.T.) COMO CONFIGURACIÓN, PUESTA EN MARCA Y CAPACITACIÓN DE USUARIO | PZA | 1
Concepto |  | SEI DOMOIP3MP-1 | SUMINISTRO CÁMARA DOMO IP 3 MEGAPÍXEL / 30 MTS IR INTELIGENTE / DWDR / IP67 INCLUYE INSTALACIÓN Y LO NECESARIO PARA SU CORRECTA EJECUCIÓN (P.U.O.T.) COMO CONFIGURACIÓN, PUESTA EN MARCA Y CAPACITACIÓN DE USUARIO | PZA | 5
Concepto |  | SEI BALAIP4MP-1 | SUMINISTRO CÁMARA BALA IP 4 MEGAPÍXEL / LENTE 4 MM / 50 MTS IR EXIR / USO EN EXTERIOR IP67 INCLUYE INSTALACIÓN Y LO NECESARIO PARA SU CORRECTA EJECUCIÓN (P.U.O.T.) COMO CONFIGURACIÓN, PUESTA EN MARCA Y CAPACITACIÓN DE USUARIO | PZA | 6
Concepto |  | SEI CABLEUTP | SUMINISTRO CABLE CABLE UTP CATEGORÍA 5E DE COBRE, GRIS CLARO, (24 AWG) INCLUYE INSTALACIÓN Y LO NECESARIO PARA SU CORRECTA EJECUCIÓN (P.U.O.T.) | ML | 579.5
Nivel 4 | - |  | SISTEMA DETECCIÓN DE INCENDIO |  | 1
Concepto |  | SEI TUBO3/4"UNIC-1 | SUMINISTRO DE TUBO CONDUIT GALVANIZADO 3/4" PARED DELGADA CON SUJECIÓN EN UNICANAL INCLUYE INSTALACIÓN Y LO NECESARIO PARA SU CORRECTA EJECUCIÓN (P.U.O.T.) | TMO | 271.04
Concepto |  | SEI PREDTH2 | SUMINISTRO DE PREPARACIONES PARA SALIDA DE DETECTOR MONTADO EN CANALIZACIÓN INCLUYE INSTALACIÓN Y LO NECESARIO PARA SU CORRECTA EJECUCIÓN (P.U.O.T.) | PZA | 64
Concepto |  | SEI PANEL DH | SUMINISTRO DE PANEL PRINCIPAL DE DETECCIÓN DE INCENDIO. INCLUYE INSTALACIÓN Y LO NECESARIO PARA SU CORRECTA EJECUCIÓN (P.U.O.T.) COMO CONFIGURACIÓN, PUESTA EN MARCA Y CAPACITACIÓN DE USUARIO | PZA | 1
Concepto |  | SEI ANUN REMOTO | SUMINISTRO DE MODULO ANUNCIADOR REMOTO PARA SISTEMA DE INCENDIO, REQUERIDO PARA AUMENTAR LA POTENCIA EN EL BUS. INCLUYE INSTALACIÓN Y LO NECESARIO PARA SU CORRECTA EJECUCIÓN (P.U.O.T.) COMO CONFIGURACIÓN, PUESTA EN MARCA Y CAPACITACIÓN DE USUARIO | PZA | 1
Concepto |  | SEI DET HUMO | SUMINISTRO DETECTOR DE HUMO DIRECCIONABLE CON BASE INCLUYE INSTALACIÓN Y LO NECESARIO PARA SU CORRECTA EJECUCIÓN (P.U.O.T.) COMO CONFIGURACIÓN, PUESTA EN MARCA Y CAPACITACIÓN DE USUARIO | PZA | 49
Concepto |  | SEI DET CALOR | SUMINISTRO DETECTOR DE CALOR DIRECCIONABLE CON BASE INCLUYE INSTALACIÓN Y LO NECESARIO PARA SU CORRECTA EJECUCIÓN (P.U.O.T.) COMO CONFIGURACIÓN, PUESTA EN MARCA Y CAPACITACIÓN DE USUARIO | PZA | 3
Concepto |  | SEI SIRE/ESTR-1 | SUMINISTRO SIRENA CON LUZ ESTROBOSCÓPICA INCLUYE INSTALACIÓN Y LO NECESARIO PARA SU CORRECTA EJECUCIÓN (P.U.O.T.) COMO CONFIGURACIÓN, PUESTA EN MARCA Y CAPACITACIÓN DE USUARIO | PZA | 6
Concepto |  | SEI EM-1 | SUMINISTRO DE ESTACIÓN DE ACTIVACIÓN MANUAL RESETEABLE INCLUYE INSTALACIÓN Y LO NECESARIO PARA SU CORRECTA EJECUCIÓN (P.U.O.T.) COMO CONFIGURACIÓN, PUESTA EN MARCA Y CAPACITACIÓN DE USUARIO | PZA | 6
Concepto |  | SEI CABLEINCENDIO | SUMINISTRO CABLE INCENDIO 2X16 INCLUYE INSTALACIÓN Y LO NECESARIO PARA SU CORRECTA EJECUCIÓN (P.U.O.T.) | ML | 784
Nivel 4 | - |  | SISTEMA DE CONTROL DE ACCESO PEATONAL SOLICITADO (VER ACCESO SOLICITADO EN PLANOS) |  | 1
Concepto |  | SEI TUBO3/4"UNIC-1 | SUMINISTRO DE TUBO CONDUIT GALVANIZADO 3/4" PARED DELGADA CON SUJECIÓN EN UNICANAL INCLUYE INSTALACIÓN Y LO NECESARIO PARA SU CORRECTA EJECUCIÓN (P.U.O.T.) | TMO | 25.84
Concepto |  | SEI PREPTACTRLACC | SUMINISTRO DE PREPARACIONES PARA PUERTA DE CONTROL DE ACCESO INCLUYE INSTALACIÓN Y LO NECESARIO PARA SU CORRECTA EJECUCIÓN (P.U.O.T.) | PZA | 1
Concepto |  | SEI PS-1523WG-1 | SUMINISTRO CONTACTO MAGNÉTICO SOBREPONER NC 5/8 BCO. INCLUYE INSTALACIÓN Y LO NECESARIO PARA SU CORRECTA EJECUCIÓN (P.U.O.T.) COMO CONFIGURACIÓN, PUESTA EN MARCA Y CAPACITACIÓN DE USUARIO | PZ | 1
Concepto |  | SEI PANEL PPAL | SUMINISTRO PANEL PRINCIPAL DE CONTROL DE ACCESO CAPACIDAD PARA HUELLA DACTILAR Y TARJETA DE PROXIMIDAD INCLUYE INSTALACIÓN Y LO NECESARIO PARA SU CORRECTA EJECUCIÓN (P.U.O.T.) COMO CONFIGURACIÓN, PUESTA EN MARCA Y CAPACITACIÓN DE USUARIO | PZA | 1
Concepto |  | SEI LECTOR-1 | SUMINISTRO LECTOR DE PROXIMIDAD Y BIOMÉTRICO DE HUELLA DACTILAR INCLUYE INSTALACIÓN Y LO NECESARIO PARA SU CORRECTA EJECUCIÓN (P.U.O.T.) COMO CONFIGURACIÓN, PUESTA EN MARCA Y CAPACITACIÓN DE USUARIO | PZA | 2
Concepto |  | SEI ELECTRO 600LBS-1 | SUMINISTRO ELECTRO IMÁN 600 LBS INCLUYE BRACKET Y TORNILLERÍA INCLUYE INSTALACIÓN Y LO NECESARIO PARA SU CORRECTA EJECUCIÓN (P.U.O.T.) COMO CONFIGURACIÓN, PUESTA EN MARCA Y CAPACITACIÓN DE USUARIO | PZ | 1
Concepto |  | SEI 904SB | SUMINISTRO PALANCA LIBERADORA INCLUYE INSTALACIÓN Y LO NECESARIO PARA SU CORRECTA EJECUCIÓN (P.U.O.T.) COMO CONFIGURACIÓN, PUESTA EN MARCA Y CAPACITACIÓN DE USUARIO | PZ | 1
Concepto |  | SEI TARJETA ACCESO | SUMINISTRO DE CAJA DE 100 TARJETAS DE PROXIMIDAD 13.5 MHZ INCLUYE PROGRAMACIÓN Y LO NECESARIO PARA SU CORRECTA EJECUCIÓN (P.U.O.T.) | PZA | 2
Concepto |  | SEI CYR-HNYW6C18A | SUMINISTRO CABLE MULTICONDUCTOR 6H INCLUYE INSTALACIÓN Y LO NECESARIO PARA SU CORRECTA EJECUCIÓN (P.U.O.T.) | ML | 51.85
Concepto |  | SEI POT-18 | SUMINISTRO CABLE POT CAL 18 INCLUYE INSTALACIÓN Y LO NECESARIO PARA SU CORRECTA EJECUCIÓN (P.U.O.T.) | ML | 26.01
Concepto |  | SEI EKATEL6P | SUMINISTRO CABLE EKATEL 6 PARES INCLUYE INSTALACIÓN Y LO NECESARIO PARA SU CORRECTA EJECUCIÓN (P.U.O.T.) | ML | 26.01
Concepto |  | SEI CABLEUTP | SUMINISTRO CABLE CABLE UTP CATEGORÍA 5E DE COBRE, GRIS CLARO, (24 AWG) INCLUYE INSTALACIÓN Y LO NECESARIO PARA SU CORRECTA EJECUCIÓN (P.U.O.T.) | ML | 51.85
Nivel 4 | - |  | SISTEMA DE CONTROL DE ACCESO PEATONAL ADICIONAL SUGERIDO (VER ACCESO SUGERIDOS EN PLANOS) |  | 1
Concepto |  | SEI TUBO3/4"UNIC-1 | SUMINISTRO DE TUBO CONDUIT GALVANIZADO 3/4" PARED DELGADA CON SUJECIÓN EN UNICANAL INCLUYE INSTALACIÓN Y LO NECESARIO PARA SU CORRECTA EJECUCIÓN (P.U.O.T.) | TMO | 56.24
Concepto |  | SEI PREPTACTRLACC | SUMINISTRO DE PREPARACIONES PARA PUERTA DE CONTROL DE ACCESO INCLUYE INSTALACIÓN Y LO NECESARIO PARA SU CORRECTA EJECUCIÓN (P.U.O.T.) | PZA | 3
Concepto |  | SEI PS-1523WG-1 | SUMINISTRO CONTACTO MAGNÉTICO SOBREPONER NC 5/8 BCO. INCLUYE INSTALACIÓN Y LO NECESARIO PARA SU CORRECTA EJECUCIÓN (P.U.O.T.) COMO CONFIGURACIÓN, PUESTA EN MARCA Y CAPACITACIÓN DE USUARIO | PZ | 3
Concepto |  | SEI PANEL PPAL | SUMINISTRO PANEL PRINCIPAL DE CONTROL DE ACCESO CAPACIDAD PARA HUELLA DACTILAR Y TARJETA DE PROXIMIDAD INCLUYE INSTALACIÓN Y LO NECESARIO PARA SU CORRECTA EJECUCIÓN (P.U.O.T.) COMO CONFIGURACIÓN, PUESTA EN MARCA Y CAPACITACIÓN DE USUARIO | PZA | 2
Concepto |  | SEI LECTOR-1 | SUMINISTRO LECTOR DE PROXIMIDAD Y BIOMÉTRICO DE HUELLA DACTILAR INCLUYE INSTALACIÓN Y LO NECESARIO PARA SU CORRECTA EJECUCIÓN (P.U.O.T.) COMO CONFIGURACIÓN, PUESTA EN MARCA Y CAPACITACIÓN DE USUARIO | PZA | 5
Concepto |  | SEI ELECTRO 600LBS-1 | SUMINISTRO ELECTRO IMÁN 600 LBS INCLUYE BRACKET Y TORNILLERÍA INCLUYE INSTALACIÓN Y LO NECESARIO PARA SU CORRECTA EJECUCIÓN (P.U.O.T.) COMO CONFIGURACIÓN, PUESTA EN MARCA Y CAPACITACIÓN DE USUARIO | PZ | 3
Concepto |  | SEI BOTON | SUMINISTRO PALANCA LIBERADORA BOTÓN LIBERADOR DE SALIDA INCLUYE INSTALACIÓN Y LO NECESARIO PARA SU CORRECTA EJECUCIÓN (P.U.O.T.) COMO CONFIGURACIÓN, PUESTA EN MARCA Y CAPACITACIÓN DE USUARIO | PZ | 3
Concepto |  | SEI 904SB | SUMINISTRO PALANCA LIBERADORA INCLUYE INSTALACIÓN Y LO NECESARIO PARA SU CORRECTA EJECUCIÓN (P.U.O.T.) COMO CONFIGURACIÓN, PUESTA EN MARCA Y CAPACITACIÓN DE USUARIO | PZ | 3
Concepto |  | SEI CYR-HNYW6C18A | SUMINISTRO CABLE MULTICONDUCTOR 6H INCLUYE INSTALACIÓN Y LO NECESARIO PARA SU CORRECTA EJECUCIÓN (P.U.O.T.) | ML | 151.7
Concepto |  | SEI POT-18 | SUMINISTRO CABLE POT CAL 18 INCLUYE INSTALACIÓN Y LO NECESARIO PARA SU CORRECTA EJECUCIÓN (P.U.O.T.) | ML | 75.85
Concepto |  | SEI EKATEL6P | SUMINISTRO CABLE EKATEL 6 PARES INCLUYE INSTALACIÓN Y LO NECESARIO PARA SU CORRECTA EJECUCIÓN (P.U.O.T.) | ML | 75.85
Concepto |  | SEI CABLEUTP | SUMINISTRO CABLE CABLE UTP CATEGORÍA 5E DE COBRE, GRIS CLARO, (24 AWG) INCLUYE INSTALACIÓN Y LO NECESARIO PARA SU CORRECTA EJECUCIÓN (P.U.O.T.) | ML | 112.85
Nivel 3 | - |  | VOZ Y DATOS |  | 1
Nivel 4 | - |  | CABLEADO ESTRUCTURADO Y EQUIPOS |  | 1
Concepto |  | VYD01-1 | NODO DE RED PANDUIT PANNET CAT. 6 INCLUYE PLACA DE PARED DE 1 A 4 VENTANAS CFPE1-4, 2 JACKS CAT 6 AZUL CJ688TGBU, 2 PATCHCORD CAT6 7FT AZUL UTP28SP7BU, HASTA 75 MTS DE CABLE UTP CAT6 AZUL PUC6004BUFE, ETIQUETADO CONFORME A LA NORMA TIA/EIA 606A, PRUEBAS CON EQUIPO SCANNER CERTIFICADOR, MEMORIA TÉCNICA, TRAMITES Y CERTIFICACIÓN ANTE EL FABRICANTE PARA OBTENCIÓN DE GARANTÍA DE DESEMPEÑO POR AL MENOS 20 AÑOS. INCLUYE LIMPIEZA DEL LUGAR DE LOS TRABAJOS AL TÉRMINO DE LA ACTIVIDAD, MATERIALES, MANO DE OBRA, HERRAMIENTA, EQUIPO Y TODO LO NECESARIO PARA SU CORRECTA EJECUCIÓN. | PZA | 102
Concepto |  | VYD03-1 | PATCH PANEL MODULAR DE 48 PUERTOS CPP48WBL CON ETIQUETADO LS8 MARCA PANDUIT. INCLUYE LIMPIEZA DEL LUGAR DE LOS TRABAJOS AL TÉRMINO DE LA ACTIVIDAD, MATERIALES, MANO DE OBRA, HERRAMIENTA, EQUIPO Y TODO LO NECESARIO PARA SU CORRECTA EJECUCIÓN. | PZA | 2
Concepto |  | VYD41 | PATCH PANEL MODULAR DE 24 PUERTOS MODELO CPP24WBLY CON ETIQUETADO LS8 MARCA PANDUIT. INCLUYE LIMPIEZA DEL LUGAR DE LOS TRABAJOS AL TÉRMINO DE LA ACTIVIDAD, MATERIALES, MANO DE OBRA, HERRAMIENTA, EQUIPO Y TODO LO NECESARIO PARA SU CORRECTA EJECUCIÓN. | PZA | 1
Concepto |  | VYD04-1 | RACK DE COMUNICACIONES R2P MARCA PANDUIT CON 2 ORGANIZADORES VERTICALES WMPVHC45E INCLUYE LIMPIEZA DEL LUGAR DE LOS TRABAJOS AL TÉRMINO DE LAS ACTIVIDADES, MATERIALES, MANO DE OBRA, HERRAMIENTA, EQUIPO Y TODO LO NECESARIO PARA SU CORRECTA EJECUCIÓN. | PZA | 1
Concepto |  | VYD07-1 | ROLLO DE VELCRO PAQ. DE 10 DE 37FT TTS35RX0 MARCA PANDUIT. INCLUYE LIMPIEZA DEL LUGAR DE LOS TRABAJOS AL TÉRMINO DE LA ACTIVIDAD, MATERIALES MANO DE OBRA HERRAMIENTA, EQUIPO Y TODO LO NECESARIO PARA SU CORRECTA EJECUCIÓN. | PZA | 3
Concepto |  | VYD05-1 | ORGANIZADOR HORIZONTAL DOBLE WMPH2E MARCA PANDUIT. INCLUYE LIMPIEZA DEL LUGAR DE LOS TRABAJOS AL TÉRMINO DE LA ACTIVIDAD, MATERIALES, MANO DE OBRA, HERRAMIENTA, EQUIPO Y TODO LO NECESARIO PARA SU CORRECTA EJECUCIÓN. | PZA | 3
Concepto |  | VYD37-1 | ORGANIZADOR HORIZONTAL SENCILLO PANDUIT MODELO WMPHF2E, INCLUYE INSTALACIÓN, HERRAMIENTA MENOR, EQUIPO DE SEGURIDAD PERSONAL (CHALECOS, CASCOS, ETC.), LIMPIEZA DEL LUGAR DE LOS TRABAJOS AL TERMINO DE LAS ACTIVIDADES Y TODO LO NECESARIO PARA SU CORRECTA EJECUCIÓN. | PZA | 1
Concepto |  | VYD36 | SWITCH APILABLE CISCO SG350X-48P 48 PTOS GIGA POE + 2 SFP +, 1 MODULO SFP+ 10G FIBRA, CON CONFIGURACIÓN AVANZADA DE VLANS, RUTEO Y ACL´S, INCLUYE LIMPIEZA DEL LUGAR DE LOS TRABAJOS AL TERMINO DE LAS ACTIVIDADES, SUMINISTRO DE MATERIALES, MANO DE OBRA, HERRAMIENTA MENOR, EQUIPO DE SEGURIDAD PERSONAL (CHALECOS, CASCOS, ETC.) Y TODO LO NECESARIO PARA SU CORRECTA EJECUCIÓN. | PZA | 2
Concepto |  | VYD42 | SWITCH APILABLE CISCO SG350X-24P 24 PTOS GIGA POE + 2 SFP+, CON 1 MODULO SFP+ 10 FIBRA, CON CONFIGURACIÓN AVANZADA DE VLANS, RUTEO Y ACL'S, INCLUYE LIMPIEZA DEL LUGAR DE LOS TRABAJOS AL TÉRMINO DE LA ACTIVIDAD, MATERIALES, MANO DE OBRA, HERRAMIENTA, EQUIPO Y TODO LO NECESARIO PARA SU CORRECTA EJECUCIÓN. | PZA | 1
Concepto |  | VYD38-1 | UPS TRIPPLITE 3KVA SU3000RM2U MONTAJE EN RACK Y TARJETA DE RED SMNPWEBCARD Y PUERTO PARA BAT ADICIONAL. INCLUYE LIMPIEZA DEL LUGAR DE LOS TRABAJOS AL TÉRMINO DE LA ACTIVIDAD, MATERIALES, MANO DE OBRA, HERRAMIENTA, EQUIPO Y TODO LO NECESARIO PARA SU CORRECTA EJECUCIÓN. | PZA | 1
Concepto |  | VYD06-1 | BARRA MULTICONTACTOS PARA RACK MARCA PANDUIT MODELO P12B01M CON 12 CONTACTOS NEMA 5-20R. INCLUYE LIMPIEZA DEL LUGAR DE LOS TRABAJOS AL TÉRMINO DE LA ACTIVIDAD, MATERIALES, MANO DE OBRA, HERRAMIENTA, EQUIPO Y TODO LO NECESARIO PARA SU CORRECTA EJECUCIÓN. | PZA | 1
Concepto |  | VYD17-1 | RADIOS INALÁMBRICOS ACCESS POINT UNIFI DOBLE BANDA 802.11AC MIMO 3X3 INTERIOR, POE AF/AT, 250 CLIENTES, 1.3GBPS, CONFIGURACIÓN AVANZADA DE VLANS Y SSID CON CONTROLADOR CLOUDKEY UCCK, MANEJO DE FRECUENCIAS EN 2.4 Y 5GHZ, INCLUYE LIMPIEZA DEL LUGAR DE LOS TRABAJOS AL TÉRMINO DE LA ACTIVIDAD, MATERIALES, MANO DE OBRA, HERRAMIENTA, EQUIPO Y TODO LO NECESARIO PARA SU CORRECTA EJECUCIÓN. | PZA | 3
Concepto |  | VYD24-1 | JUMPER DÚPLEX DE FIBRA ÓPTICA OM3 LC-LC DE 2 MTS. FX2ERLNLNSNM002, AL TÉRMINO DE LA ACTIVIDAD, MATERIALES, MANO DE OBRA, HERRAMIENTA, EQUIPO Y TODO LO NECESARIO, PARA SU CORRECTA EJECUCIÓN. | PZA | 3
Concepto |  | VYD23-1 | CONECTOR DE FIBRA ÓPTICA OPTICAM OM3 LC PANDUIT FLCSMCXAQY INCLUYE, LIMPIEZA DEL LUGAR DE LOS TRABAJOS, AL TÉRMINO DE LA ACTIVIDAD, MATERIALES, MANO DE OBRA, HERRAMIENTA, EQUIPO Y TODO LO NECESARIO, PARA SU CORRECTA EJECUCIÓN. | PZA | 6
Concepto |  | VYD35-1 | GABINETE DE FIBRA ÓPTICA FRME1U MONTAJE EN RACK CON 1 PANEL PRECARGADOS 6 COPLES LC DÚPLEX OM4 FAP6WAQDLC Y 2 PANELES CIEGOS FAPB, INCLUYE LIMPIEZA DEL LUGAR DE LOS TRABAJOS AL TÉRMINO DE LA ACTIVIDAD, MATERIALES, MANO DE OBRA, HERRAMIENTA, EQUIPO Y TODO LO NECESARIO PARA SU CORRECTA EJECUCIÓN. | PZA | 1
Nivel 4 | - |  | AUDIO Y VIDEO |  | 1
Concepto |  | AYV05 | KIT DE PROYECCIÓN PARA SALAS DE JUNTAS, CON CABLE HDMI DE 15 Y 3M, FLACE PLATE MODULAR, COPLE HDMI, PANTALLA SAMSUNG DE 65" 4K LED SMART TV MODELO UN65RU7100FXZX, INCLUYE SUMINISTRO DE MATERIALES, MANO DE OBRA, HERRAMIENTA MENOR, EQUIPO DE SEGURIDAD PERSONAL (CHALECOS, CASCOS, ETC.), LIMPIEZA DEL LUGAR DE LOS TRABAJOS AL TERMINO DE LAS ACTIVIDADES Y TODO LO NECESARIO PARA SU CORRECTA EJECUCIÓN. | PZA | 2
Concepto |  | AYV06 | KIT DE CABLEADO HDMI PARA SALA DE JUNTAS A FUTURO CON CABLE HDMI DE 15 METROS Y FLACE PLATE MODULAR INCLUYE INSTALACIÓN, MANO DE OBRA, HERRAMIENTA MENOR, EQUIPO DE SEGURIDAD PERSONAL (CHALECOS, CASCOS, ETC.), LIMPIEZA DEL LUGAR DE TRABAJO AL TERMINO DE LAS ACTIVIDADES Y TODO LO NECESARIO PARA SU CORRECTA EJECUCIÓN. | PZA | 2
Nivel 4 | - |  | CANALIZACIÓN VOZ Y DATOS, AUDIO Y VIDEO. |  | 1
Concepto |  | CAN01-1 | CHAROLA DE COMUNICACIONES 54/200 MARCA CABLOFIL , UNIONES RÁPIDAS, FASTRUT, MORDAZAS, TUERCA PARA MORDAZAS. INCLUYE LIMPIEZA DEL LUGAR DE LOS TRABAJOS AL TÉRMINO DE LA ACTIVIDAD, MATERIALES, MANO DE OBRA, HERRAMIENTA, EQUIPO Y TODO LO NECESARIO PARA SU CORRECTA EJECUCIÓN. | M | 60
Concepto |  | CAN02-1 | SOPORTE TIPO COLUMPIO 60CM CON, VARILLA, PERNO, FULMINANTE, COPLE, TUERCA, RONDANA, UNICANAL. INCLUYE LIMPIEZA DEL LUGAR DE LOS TRABAJOS AL TÉRMINO DE LA ACTIVIDAD, MATERIALES, MANO DE OBRA, HERRAMIENTA, EQUIPO Y TODO LO NECESARIO PARA SU CORRECTA EJECUCIÓN. | PZA | 40
Concepto |  | CAN03-1 | TUBERÍA GDP 19 MM, CODOS, COPLES, CONECTORES, MONITORES, CAJAS 4X4, TAPAS 4X4 Y REDUCCIONES A 4X2. INCLUYE LIMPIEZA DEL LUGAR DE LOS TRABAJOS AL TÉRMINO DE LA ACTIVIDAD, MATERIALES, MANO DE OBRA, HERRAMIENTA, EQUIPO Y TODO LO NECESARIO PARA SU CORRECTA EJECUCIÓN. | M | 257
Concepto |  | CAN04-1 | SOPORTE INDIVIDUAL PARA TUBERÍA GDP 19MM CON MORDAZA, VARILLA, TUERCA, RONDANA, Y ABRAZADERA CLIP DE 19 MM. INCLUYE LIMPIEZA DEL LUGAR DE LOS TRABAJOS AL TÉRMINO DE LA ACTIVIDAD, MATERIALES, MANO DE OBRA, HERRAMIENTA, EQUIPO Y TODO LO NECESARIO PARA SU CORRECTA EJECUCIÓN. | PZA | 172
Concepto |  | CAN06 | TUBERÍA GDP 25 MM, CODOS, COPLES, CONECTORES, MONITORES, CAJAS 5X5, TAPAS 5X5 Y REDUCCIONES A 5X2. INCLUYE LIMPIEZA DEL LUGAR DE LOS TRABAJOS AL TÉRMINO DE LA ACTIVIDAD, MATERIALES, MANO DE OBRA, HERRAMIENTA, EQUIPO Y TODO LO NECESARIO PARA SU CORRECTA EJECUCIÓN. | M | 67
Concepto |  | CAN07 | SOPORTE INDIVIDUAL PARA TUBERÍA GDP 25MM CON MORDAZA, VARILLA, TUERCA, RONDANA, Y ABRAZADERA CLIP DE 25 MM. INCLUYE LIMPIEZA DEL LUGAR DE LOS TRABAJOS AL TÉRMINO DE LA ACTIVIDAD, MATERIALES, MANO DE OBRA, HERRAMIENTA, EQUIPO Y TODO LO NECESARIO PARA SU CORRECTA EJECUCIÓN. | PZA | 45
Concepto |  | CAN08-1 | TUBERÍA GDP 32 MM, CODOS, COPLES, CONECTORES, MONITORES, CAJAS 6X6, TAPAS 6X6. INCLUYE LIMPIEZA DEL LUGAR DE LOS TRABAJOS AL TÉRMINO DE LA ACTIVIDAD, MATERIALES, MANO DE OBRA, HERRAMIENTA, EQUIPO Y TODO LO NECESARIO PARA SU CORRECTA EJECUCIÓN. | M | 12
Concepto |  | CAN09-1 | SOPORTE INDIVIDUAL PARA TUBERÍA GDP 32MM CON MORDAZA, VARILLA, TUERCA, RONDANA, Y ABRAZADERA CLIP DE 32 MM. INCLUYE LIMPIEZA DEL LUGAR DE LOS TRABAJOS AL TÉRMINO DE LA ACTIVIDAD, MATERIALES, MANO DE OBRA, HERRAMIENTA, EQUIPO Y TODO LO NECESARIO PARA SU CORRECTA EJECUCIÓN. | PZA | 8
Concepto |  | CAN10 | TUBERÍA PVC 32 MM, CODOS, COPLES, CONECTORES, MONITORES, CAJAS 6X6, TAPAS 6X6. INCLUYE LIMPIEZA DEL LUGAR DE LOS TRABAJOS AL TÉRMINO DE LA ACTIVIDAD, MATERIALES, MANO DE OBRA, HERRAMIENTA, EQUIPO Y TODO LO NECESARIO PARA SU CORRECTA EJECUCIÓN. | M | 13
Concepto |  | CAN17 | TUBERÍA PVC 50 MM, CODOS, COPLES, CONECTORES, MONITORES. INCLUYE LIMPIEZA DEL LUGAR DE LOS TRABAJOS AL TÉRMINO DE LA ACTIVIDAD, MATERIALES, MANO DE OBRA, HERRAMIENTA, EQUIPO Y TODO LO NECESARIO PARA SU CORRECTA EJECUCIÓN. | M | 160
Concepto |  | CAN13-1 | GABINETE TELEFÓNICO DE PARED MEDIDAS 58X58X13CM MONTADO EN PARED, INCLUYE LIMPIEZA DEL LUGAR DE LOS TRABAJOS AL TÉRMINO DE LA ACTIVIDAD, MATERIALES, MANO DE OBRA, HERRAMIENTA, EQUIPO Y TODO LO NECESARIO PARA SU CORRECTA EJECUCIÓN. | PZA | 1
Nivel 3 | - |  | CANCELERIA |  | 1
Nivel 4 | - |  | CANCELERIA FACHADAS |  | 1
Concepto |  | V-01 | CANCEL DE ALUMINIO ESTRUCTURAL FIJO, SECCIÓN 7100 X 7290 MM Y 1400 X 1340MM, ACABADO ANODIZADO NATURAL. VIDRIO DE 8MM RECOCIDO CLARO CON PELÍCULA COMERCIAL DE SEGURIDAD (VIDRIOS QUE CUBREN LOSAS 4+4 MM CON PVB OBSCURO). NO INCLUYE PUERTA DOBLE PRACTICABLE. | pza | 1
Concepto |  | V-02 | CANCEL DE ALUMINIO ESTRUCTURAL FIJO, SECCIÓN 4310 X 7290 MM, ACABADO ANODIZADO NATURAL. VIDRIO 8 MM RECOCIDO CLARO CON PELÍCULA COMERCIAL DE SEGURIDAD (VIDRIOS QUE CUBREN LOSAS 4+4 MM CON PVB OBSCURO) | pza | 1
Concepto |  | V-03 | CANCEL DE ALUMINIO ESTRUCTURAL FIJO, SECCIÓN 7000 X 7290 MM, ACABADO ANODIZADO NATURAL. VIDRIO 8 MM RECOCIDO CLARO CON PELÍCULA COMERCIAL DE SEGURIDAD (VIDRIOS QUE CUBREN LOSAS 4+4 MM CON PVB OBSCURO). NO INCLUYE LA PUERTA PRACTICABLE. | pza | 1
Concepto |  | V-04 | CANCEL DE ALUMINIO ESTRUCTURAL FIJO, SECCIÓN 2300 X 7290 MM, ACABADO ANODIZADO NATURAL. VIDRIO 8 MM RECOCIDO CLARO CON PELÍCULA COMERCIAL DE SEGURIDAD (VIDRIOS QUE CUBREN LOSAS 4+4 MM CON PVB OBSCURO) | pza | 1
Nivel 4 | - |  | CANCELERIAINTERIOR |  | 1
Concepto |  | V-21 | CANCEL FIJO DE ALUMINIO SECCIÓN 1600 X 2100 MM, CON ACABADO ANODIZADO NATURAL. VIDRIO RECOCIDO CLARO 6MM CON PELÍCULA COMERCIAL DE SEGURIDAD. | pza | 2
Concepto |  | V-05 | VENTANA DE ALUMINIO DE PROYECCIÓN SECCIÓN 1350 X 550 MM, CON ACABADO ANODIZADO NATURAL. VIDRO RECOCIDO CLARO DE 6MM CON PELÍCULA COMERCIAL DE SEGURIDAD | pza | 2
Concepto |  | V-06 | VENTANA DE ALUMINIO FIJA SECCIÓN 100 X 900 MM, CON ACABADO ANODIZADO NATURAL. VIDRIO RECOCIDO CLARO DE 6MM CON PELÍCULA COMERCIAL DE SEGURIDAD. | pza | 2
Concepto |  | V-08 | VENTANA DE ALUMINIO CORREDIZA SECCIÓN 100 X 900 MM, CON ACABADO ANODIZADO NATURAL. VIDRIO RECOCIDO CLARO DE 6MM CON PELÍCULA COMERCIAL DE SEGURIDAD. | pza | 3
Concepto |  | V-09 | VENTANA DE ALUMINIO CORREDIZA SECCIÓN 900 X900 MM, CON ACABADO ANODIZADO NATURAL. VIDRIO RECOCIDO CLARO DE 6MM CON PELÍCULA COMERCIAL DE SEGURIDAD. | pza | 1
Concepto |  | V-07 | VENTANA DE ALUMINIO CORREDIZA SECCIÓN 1200 X 900 MM, CON ACABADO ANODIZADO NATURAL. VIDRIO RECOCIDO CLARO DE 6MM CON PELÍCULA COMERCIAL DE SEGURIDAD. | pza | 2
Concepto |  | V-20 | CANCEL FIJO DE ALUMINIO SECCIÓN 2000 X 2100 MM, CON ACABADO ANODIZADO NATURAL. VIDRIO RECOCIDO CLARO 6MM CON PELÍCULA COMERCIAL DE SEGURIDAD. | pza | 3
Concepto |  | V-10 | CANCEL FIJO DE ALUMINIO SECCIÓN 1550 X 2100 MM, CON ACABADO ANODIZADO NATURAL. VIDRIO RECOCIDO CLARO 6MM CON PELÍCULA COMERCIAL DE SEGURIDAD. | pza | 4
Concepto |  | V-15 | CANCEL FIJO DE ALUMINIO SECCIÓN 1600 X 2100 MM, CON ACABADO ANODIZADO NATURAL. VIDRIO RECOCIDO CLARO 6MM CON PELÍCULA COMERCIAL DE SEGURIDAD. | pza | 1
Concepto |  | V-18 | CANCEL FIJO DE ALUMINIO SECCIÓN 1600 X 2100 MM, CON ACABADO ANODIZADO NATURAL. VIDRIO RECOCIDO CLARO 6MM CON PELÍCULA COMERCIAL DE SEGURIDAD. | pza | 1
Concepto |  | V-14 | CANCEL FIJO DE ALUMINIO SECCIÓN 1650 X 2100 MM, CON ACABADO ANODIZADO NATURAL. VIDRIO RECOCIDO CLARO 6MM CON PELÍCULA COMERCIAL DE SEGURIDAD. | pza | 2
Concepto |  | V-11 | CANCEL FIJO DE ALUMINIO SECCIÓN 2250 X 2100 MM, CON ACABADO ANODIZADO NATURAL. VIDRIO RECOCIDO CLARO 6MM CON PELÍCULA COMERCIAL DE SEGURIDAD. | pza | 3
Concepto |  | V-25 | CANCEL FIJO DE ALUMINIO SECCIÓN 300 X 2100 MM, CON ACABADO ANODIZADO NATURAL. VIDRIO RECOCIDO CLARO 6MM CON PELÍCULA COMERCIAL DE SEGURIDAD. | pza | 3
Concepto |  | V-27 | CANCEL FIJO DE ALUMINIO SECCIÓN 1800 X 2100 MM, CON ACABADO ANODIZADO NATURAL. VIDRIO RECOCIDO CLARO 6MM CON PELÍCULA COMERCIAL DE SEGURIDAD. | pza | 1
Concepto |  | V-29 | CANCEL FIJO DE ALUMINIO SECCIÓN 1800 X 2100 MM, CON ACABADO ANODIZADO NATURAL. VIDRIO RECOCIDO CLARO 6MM CON PELÍCULA COMERCIAL DE SEGURIDAD. | pza | 1
Concepto |  | V-23 | CANCEL FIJO DE ALUMINIO SECCIÓN 400 X 2100 MM, CON ACABADO ANODIZADO NATURAL. VIDRIO RECOCIDO CLARO 6MM CON PELÍCULA COMERCIAL DE SEGURIDAD. | pza | 1
Concepto |  | V-17 | CANCEL FIJO DE ALUMINIO SECCIÓN 1400 X 2100 MM, CON ACABADO ANODIZADO NATURAL. VIDRIO RECOCIDO CLARO 6MM CON PELÍCULA COMERCIAL DE SEGURIDAD. | pza | 2
Concepto |  | V-3 | CANCEL FIJO DE ALUMINIO SECCIÓN 1400 X 2100 MM, CON ACABADO ANODIZADO NATURAL. VIDRIO RECOCIDO CLARO 6MM CON PELÍCULA COMERCIAL DE SEGURIDAD. | pza | 1
Concepto |  | V-12 | CANCEL FIJO DE ALUMINIO SECCIÓN 1400 X 2100 MM, CON ACABADO ANODIZADO NATURAL. VIDRIO RECOCIDO CLARO 6MM CON PELÍCULA COMERCIAL DE SEGURIDAD. | pza | 1
Concepto |  | V-26 | CANCEL FIJO DE ALUMINIO 2400 X 2100 MM, CON ACABADO ANODIZADO NATURAL. VIDRIO RECOCIDO CLARO 6MM CON PELÍCULA COMERCIAL DE SEGURIDAD. | pza | 1
Concepto |  | V-16 | CANCEL FIJO DE ALUMINIO 1100 X 2100 MM, CON ACABADO ANODIZADO NATURAL. VIDRIO RECOCIDO CLARO 6MM CON PELÍCULA COMERCIAL DE SEGURIDAD. | pza | 1
Concepto |  | V-30 | CANCEL FIJO DE ALUMINIO SECCIÓN 3550 X 2100 MM, CON ACABADO ANODIZADO NATURAL. VIDRIO RECOCIDO CLARO 6MM CON PELÍCULA COMERCIAL DE SEGURIDAD. | pza | 1
Concepto |  | V-22 | CANCEL FIJO DE ALUMINIO SECCIÓN 1070 X 2100 MM, CON ACABADO ANODIZADO NATURAL. VIDRIO RECOCIDO CLARO 6MM CON PELÍCULA COMERCIAL DE SEGURIDAD. | pza | 2
Concepto |  | V-19 | CANCEL FIJO DE ALUMINIO SECCIÓN 2100 X 2100 MM, CON ACABADO ANODIZADO NATURAL. VIDRIO RECOCIDO CLARO 6MM CON PELÍCULA COMERCIAL DE SEGURIDAD. | pza | 1
Concepto |  | V-24 | CANCEL FIJO DE ALUMINIO SECCIÓN 5000 X 2100 MM, CON ACABADO ANODIZADO NATURAL. VIDRIO RECOCIDO CLARO 6MM CON PELÍCULA COMERCIAL DE SEGURIDAD. | pza | 1
Concepto |  | V-28 | CANCEL FIJO DE ALUMINIO SECCIÓN 2760 X 2100 MM, CON ACABADO ANODIZADO NATURAL. VIDRIO RECOCIDO CLARO 6MM CON PELÍCULA COMERCIAL DE SEGURIDAD. | pza | 1
Concepto |  | PC-01 | PUERTA DE ALUMINIO PRACTICABLE 2 HOJAS SECCIÓN 1800 X 2100 MM, LÍNEA PANORAMA CON ACABADO ANODIZADO NATURAL. VIDRIO RECOCIDO CLARO DE 6MM CON PELÍCULA SATINADA. POR LA ALTURA SE RECOMIENDA UN ANTEPECHO. SE INCLUYE CIERRA PUERTAS RIOBI O SIMILAR | pza | 1
Concepto |  | PC-02 | PUERTA DE ALUMINIO PRACTICABLE SECCIÓN 1400 X 2100 MM, LÍNEA PANORAMA CON ACABADO ANODIZADO NATURAL. VIDRIO RECOCIDO CLARO DE 6MM CON PELÍCULA SATINADA. POR LA ALTURA SE RECOMIENDA UN ANTEPECHO. SE INCLUYE CIERRA PUERTAS RIOBI O SIMILAR | pza | 1
Concepto |  | PC-03 | PUERTA DE ALUMINIO PRACTICABLE SECCIÓN 1300 X 2100 MM, LÍNEA PANORAMA CON ACABADO ANODIZADO NATURAL. VIDRIO RECOCIDO CLARO DE 6MM CON PELÍCULA SATINADA. SE INCLUYE APERTURA ANTIPÁNICO Y CIERRA PUERTAS RIOBI | pza | 1
Concepto |  | PC-04 | PUERTA DE ALUMINIO PRACTICABLE SECCIÓN 1200 X 2100 MM, LÍNEA PANORAMA CON ACABADO ANODIZADO NATURAL. VIDRIO RECOCIDO CLARO DE 6MM CON PELÍCULA SATINADA. SE INCLUYE APERTURA ANTIPÁNICO Y CIERRA PUERTAS RIOBI | pza | 2
Concepto |  | PC-05 | PUERTA DE ALUMINIO PRACTICABLE SECCIÓN 950 X 2100 MM, LÍNEA PANORAMA CON ACABADO ANODIZADO NATURAL. VIDRIO RECOCIDO CLARO 6MM CON PELÍCULA SATINADA. SE INCLUYE CIERRA PUERTAS RIOBI O SIMILAR | pza | 30
Nivel 4 | - |  | PUERTAS |  | 1
Concepto |  | P-0001-1 | P-01 PUERTA DE TAMBOR DE 0.75 X 2.10 MT. Y 1 3/8" DE ESPESOR MARCA CAPECO MODELO EUCAPLAC COLOR BLANCO, CON CERRADURA TIPO POMO MODELO MASTER, ACABADO CROMO MATE, MARCA TESA, CON CIERRAPUERTAS MODELO XTE8301AL MCA TESA. INCLUYE: SUMINISTRO, TRASLADO, INSTALACIÓN, MANO DE OBRA, HERRAMIENTA Y EQUIPO. | PZA | 1
Concepto |  | P-0002-1 | P-02 PUERTA DE TAMBOR DE 0.90 X 2.10 MT. Y 1 3/8" DE ESPESOR MARCA CAPECO MODELO EUCAPLAC COLOR BLANCO, CON CERRADURA TIPO POMO MODELO MASTER, ACABADO CROMO MATE, MARCA TESA, CON CIERRAPUERTAS MODELO XTE8301AL MCA TESA. INCLUYE: SUMINISTRO, TRASLADO, INSTALACIÓN, MANO DE OBRA, HERRAMIENTA Y EQUIPO. | PZA | 4
Concepto |  | P-0003-1 | P-03 PUERTA ABATIBLE DE 1.05 X 2.10 MT. LÁMINA ELECTRO PINTADA Y HORNEADA MARCA MODUMEX CODIGO 100-8175 COLOR BLANCO, CON MARCO PERFIL (130). CON CIERRAPUERTAS MODELO XTE8301AL MARCA TESA. JALADERA SENCILLA DE ACERO INOXIDABLE LINEA DESING COLECCION MCA TESA (INTERIOR) Y CERROJO INSTITUCIONAL 546 ACABADO CROMO MATE MARCA TESA. INCLUYE: SUMINISTRO, TRASLADO, INSTALACIÓN, MANO DE OBRA, HERRAMIENTA Y EQUIPO. | PZA | 4
Concepto |  | P-0004-1 | P-04 PUERTA DE TAMBOR DE 0.80 X 2.10 MT. Y 1 3/8" DE ESPESOR MARCA CAPECO MODELO EUCAPLAC COLOR BLANCO, CON CERRADURA TIPO POMO MODELO MASTER, ACABADO CROMO MATE, MARCA TESA, CON CIERRAPUERTAS MODELO XTE8301AL MCA TESA. INCLUYE: SUMINISTRO, TRASLADO, INSTALACIÓN, MANO DE OBRA, HERRAMIENTA Y EQUIPO. | PZA | 3
Concepto |  | P-0005-1 | P-05 PUERTA DE TAMBOR DE 0.85 X 2.10 MT. Y1 3/8" DE ESPESOR MARCA CAPECO MODELO EUCAPLAC COLOR BLANCO, CON CERRADURA TIPO POMO MODELO MASTER, ACABADO CROMO MATE, MARCA TESA, CON CIERRAPUERTAS MODELO XTE8301AL MCA TESA. INCLUYE: SUMINISTRO, TRASLADO, INSTALACIÓN, MANO DE OBRA, HERRAMIENTA Y EQUIPO. | PZA | 2
Concepto |  | P-0006-1 | P-06 PUERTA ABATIBLE DE 1.20 X 2.10 MT. LÁMINA ELECTRO PINTADA Y HORNEADA MARCA MODUMEX CODIGO 100-8175 COLOR BLANCO, CON MARCO PERFIL (130). CON CIERRAPUERTAS MODELO XTE8301AL MARCA TESA. CON CERRADURA TIPO POMO MODELO MASTER ACABADO CROMO MATE, MARCA TESA. INCLUYE: SUMINISTRO, TRASLADO, INSTALACIÓN, MANO DE OBRA, HERRAMIENTA Y EQUIPO. | PZA | 1
Concepto |  | P-0007-1 | P-07 PUERTA ABATIBLE DE 1.20 X 2.10 MT. CHAPA DE ACERO GALVANIZADO DE 18 MM DE ESPESOR MODELO ASTURMEX PINTADA DE POLVO EPOXY TERMOENDURECIBLE COLOR BLANCO. BARRA ANTIPÁNICO (INTERIOR) DE EMBUTIR MODELO QUICK1E MARCA TESA COLOR PLATA, MANIJA DE ALMA DE ACERO (EXTERIOR) MODELO MONOBLOC MARCA ASTURMEX ACABADO EN COLOR NEGRO BRILLOSO, CON CIERRAPUERTAS MODELO XTE8301AL MARCA TESA. INCLUYE: SUMINISTRO, TRASLADO, INSTALACIÓN, MANO DE OBRA, HERRAMIENTA Y EQUIPO. | PZA | 1
Concepto |  | P-0008-1 | P-08 PUERTA ABATIBLE DE 0.90 X 2.10 MT. LÁMINA ELECTRO PINTADA Y HORNEADA MARCA MODUMEX CODIGO 100-8175 COLOR BLANCO, CON MARCO PERFIL (130). CON CIERRAPUERTAS MODELO XTE8301AL MARCA TESA. CON CERRADURA TIPO POMO MODELO MASTER ACABADO CROMO MATE, MARCA TESA. INCLUYE: SUMINISTRO, TRASLADO, INSTALACIÓN, MANO DE OBRA, HERRAMIENTA Y EQUIPO. | PZA | 0
Nivel 3 | - |  | ELEVADORES SCHINDLER |  | 1
Nivel 4 | - |  | SCHINDLER 3300 NEW EDITION |  | 1
Concepto |  | 3300NE | ELEVADOR SCHINDLER 3300 NEW EDICIÓN PARA 13 PASAJEROS | PZA | 1
Nivel 3 | - |  | SISTEMA CONTRA INCENDIO |  | 1
Nivel 4 | - |  | DESCARGA |  | 1
Concepto |  | PCI01 | SUMINISTRO E INSTALACIÓN VICTAULIC FIG 744 4"Ø DE BRIDA | PZA | 1
Concepto |  | PCI02 | SUMINISTRO E INSTALACIÓN DE EMPAQUE DE NEOPRENO PARA BRIDA 4"Ø | PZA | 1
Concepto |  | PCI03 | SUMINISTRO E INSTALACIÓN DE TORNILLO FO MAQ 5/8"Ø X 3" | PZA | 8
Concepto |  | PCI04 | SUMINISTRO E INSTALACIÓN DE TUERCA FO-MAQ 5/8"Ø | PZA | 8
Concepto |  | PCI05 | SUMINISTRO E INSTALACIÓN DE RONDANA DE PRESIÓN Y PLANA FO-MAQ 5/8"Ø | PZA | 8
Concepto |  | PCI06 | SUMINISTRO, HABILITADO E INSTALACIÓN DE TUBO NEGRO UL/FM CED 10 4"Ø | MTS | 3
Concepto |  | PCI07 | SUMINISTRO E INSTALACIÓN DE VÁLVULA DE MARIPOSA VICTAULIC FIG 705W 4"Ø | PZA | 1
Concepto |  | PCI08 | SUMINISTRO E INSTALACIÓN RÍGIDA VICTAULIC FIG 009N 4"Ø DE COPLE | PZA | 2
Nivel 4 | - |  | RED |  | 1
Nivel 5 | - |  | RED ENTERRADA |  | 1
Concepto |  | PCI09 | SUMINISTRO E INSTALACIÓN DE ADAPTADOR MJ - BRIDA DE 4"Ø | PZA | 4
Concepto |  | PCI10 | SUMINISTRO E INSTALACIÓN DE EMPAQUE DE NEOPRENO PARA BRIDA 4"Ø | PZA | 4
Concepto |  | PCI11 | SUMINISTRO E INSTALACIÓN DE TORNILLO FO MAQ 5/8"Ø X 3" | PZA | 32
Concepto |  | PCI12 | SUMINISTRO E INSTALACIÓN DE TUERCA FO-MAQ 5/8"Ø | PZA | 32
Concepto |  | PCI13 | SUMINISTRO E INSTALACIÓN DE RONDANA DE PRESIÓN Y PLANA FO-MAQ 5/8"Ø | PZA | 32
Concepto |  | PCI14 | SUMINISTRO E INSTALACIÓN DE CODO MJ X MJ 90° X 4"Ø | PZA | 7
Concepto |  | PCI15 | SUMINISTRO E INSTALACIÓN DE CODO MJ X MJ 45° X 4"Ø | PZA | 2
Concepto |  | PCI16 | SUMINISTRO E INSTALACIÓN DE TEE RECTA MJ X MJ 4"Ø | PZA | 2
Concepto |  | PCI17 | SUMINISTRO E INSTALACIÓN DE ONE LOCK 4"Ø | PZA | 28
Concepto |  | PCI18 | SUMINISTRO E INSTALACIÓN DE TUBERÍA C-900 4"Ø | MTS | 86
Nivel 5 | - |  | RED DESCUBIERTA |  | 1
Concepto |  | PCI19 | SUMINISTRO, HABILITADO E INSTALACIÓN DE TUBO NEGRO CED 10 UL/FM 3"Ø | MTS | 22.08
Concepto |  | PCI20 | SUMINISTRO, HABILITADO E INSTALACIÓN DE TUBO NEGRO CED 10 UL/FM 2"Ø | MTS | 41.88
Concepto |  | PCI21 | SUMINISTRO E INSTALACIÓN DE CODO VICTAULIC FIRELOCK FIG 001 90° X 3"Ø | PZA | 3
Concepto |  | PCI22 | SUMINISTRO E INSTALACIÓN DE CODO VICTAULIC FIRELOCK FIG 001 90° X 2"Ø | PZA | 15
Concepto |  | PCI23 | SUMINISTRO E INSTALACIÓN DE TEE RECTA VICTAULIC FIRELOCK FIG 003 3"Ø | PZA | 3
Concepto |  | PCI24 | SUMINISTRO E INSTALACIÓN DE REDUCCIÓN CAMPANA VICTAULIC FIG 50 3" X 2"Ø | PZA | 9
Concepto |  | PCI25 | SUMINISTRO E INSTALACIÓN DE GABINETE EMPOTRAR CONTRA INCENDIO MARCA CROKER MOD 1016, RACK 3010, O SIMILAR | PZA | 7
Concepto |  | PCI26 | SUMINISTRO E INSTALACIÓN DE OUTLET TEE VICTAULIC FIG 922 2" X ½"Ø | PZA | 9
Concepto |  | PCI27 | SUMINISTRO E INSTALACIÓN DE REDUCCIÓN BUSHING NEGRA 150# ½" X ¼"Ø | PZA | 9
Concepto |  | PCI28 | SUMINISTRO E INSTALACIÓN DE NIPLE NEGRO 2" X ¼"Ø | PZA | 14
Concepto |  | PCI29 | SUMINISTRO E INSTALACIÓN DE CODO NEGRO 150# 90° X ¼"Ø | PZA | 7
Concepto |  | PCI30 | SUMINISTRO E INSTALACIÓN DE VÁLVULA DE ESFERA ¼"Ø | PZA | 7
Concepto |  | PCI31 | SUMINISTRO E INSTALACIÓN DE PIGTAIL | PZA | 7
Concepto |  | PCI32 | SUMINISTRO E INSTALACIÓN DE MANÓMETRO GLICERINA CON CARATULA DE 2½"Ø, CON RANGO DE 0 A 200 PSI (0 A 14 KG) | PZA | 7
Concepto |  | PCI33 | SUMINISTRO, HABILITADO E INSTALACIÓN DE NIPLE RAN-ROSC 2"Ø | PZA | 7
Concepto |  | PCI34 | SUMINISTRO E INSTALACIÓN DE REDUCCIÓN CAMPANA NEGRA 150# 2" X 1½"Ø | PZA | 7
Concepto |  | PCI35 | SUMINISTRO E INSTALACIÓN DE NIPLE NEGRO 4" X 1½"Ø | PZA | 7
Concepto |  | PCI36 | SUMINISTRO, HABILITADO E INSTALACIÓN DE SOPORTE PERA MARCA TOLCO FIG 200 3"Ø | PZA | 8
Concepto |  | PCI37 | SUMINISTRO, HABILITADO E INSTALACIÓN DE SOPORTE PERA MARCA TOLCO FIG 200 2"Ø | PZA | 16
Concepto |  | PCI38 | SUMINISTRO, HABILITADO E INSTALACIÓN DE SOPORTE SÍSMICO TRANSVERSAL TOLCO FIG 1000 X 1 DE 3"Ø | PZA | 11
Concepto |  | PCI39 | SUMINISTRO, HABILITADO E INSTALACIÓN DE SOPORTE SÍSMICO LONGITUDINAL TOLCO FIG 4L DE 3"Ø | PZA | 3
Concepto |  | PCI40 | SUMINISTRO E INSTALACIÓN DE SOPORTE SÍSMICA TERMINACIÓN TOLCO FIG 980 | PZA | 14
Concepto |  | PCI41 | SUMINISTRO, HABILITADO E INSTALACIÓN DE SOPORTE UNICANAL PARA TUBO DE 2"Ø | PZA | 14
Concepto |  | PCI42 | SUMINISTRO, HABILITADO E INSTALACIÓN DE VARILLA ROSCADA 3/8"Ø | MTS | 12
Concepto |  | PCI43 | SUMINISTRO E INSTALACIÓN DE TAQUETE EXPANSIVO HILTI HDI 3/8"Ø | PZA | 24
Concepto |  | PCI44 | SUMINISTRO E INSTALACIÓN DE TAQUETE EXPANSIVO HILTI HDI ½"Ø | PZA | 14
Concepto |  | PCI45 | SUMINISTRO, HABILITADO E INSTALACIÓN DE TUBO NEGRO CED 40 1"Ø | MTS | 21
Concepto |  | PCI46 | SUMINISTRO E INSTALACIÓN DE COPLE RÍGIDO VICTAULIC FIG 009N 3"Ø | PZA | 27
Concepto |  | PCI47 | SUMINISTRO E INSTALACIÓN DE COPLE RÍGIDO VICTAULIC FIG 009N 2"Ø | PZA | 52
Concepto |  | PCI48 | PRUEBA HIDROSTÁTICA | PZA | 8
Nivel 5 | - |  | COLUMNA |  | 1
Concepto |  | PCI49 | SUMINISTRO E INSTALACIÓN DE BRIDA VICTAULIC FIG 744 4"Ø | PZA | 4
Concepto |  | PCI50 | SUMINISTRO E INSTALACIÓN DE REDUCCIÓN CONCÉNTRICA VICTAULIC FIG 50 4" X 3"Ø | PZA | 3
Concepto |  | PCI51 | SUMINISTRO, HABILITADO E INSTALACIÓN DE TUBO NEGRO CED 10 3"Ø | MTS | 25.6
Concepto |  | PCI52 | SUMINISTRO, HABILITADO E INSTALACIÓN DE TUBO NEGRO CED 10 2"Ø | MTS | 12.8
Concepto |  | PCI53 | SUMINISTRO, HABILITADO E INSTALACIÓN DE TUBO NEGRO CED 40 1"Ø | MTS | 43.5
Concepto |  | PCI54 | SUMINISTRO E INSTALACIÓN DE CODO VICTAULIC FIRELOCK FIG 001 90° X 3"Ø | PZA | 6
Concepto |  | PCI55 | SUMINISTRO E INSTALACIÓN DE CODO VICTAULIC FIRELOCK FIG 001 90° X 2"Ø | PZA | 12
Concepto |  | PCI56 | SUMINISTRO E INSTALACIÓN DE TEE RECTA VICTAULIC FIRELOCK FIG 003 3"Ø | PZA | 3
Concepto |  | PCI57 | SUMINISTRO E INSTALACIÓN DE VÁLVULA MARIPOSA VICTAULIC FIG 705W 3"Ø | PZA | 5
Concepto |  | PCI58 | SUMINISTRO E INSTALACIÓN DE VÁLVULA DE RETENCIÓN VICTAULIC FIG 717R 3"Ø INCLUYE TRIM DE RETORNO LÍNEA HIDRÁULICA | PZA | 3
Nivel 4 | - |  | LÍNEA HIDRÁULICA |  | 1
Concepto |  | PCI59 | SUMINISTRO, HABILITADO E INSTALACIÓN DE TEST AND DRAIN | PZA | 2
Concepto |  | PCI60 | SUMINISTRO, HABILITADO E INSTALACIÓN DE TEE MECÁNICA SAL ROSCA VICTAULIC FIG 920 3" X 1"Ø | PZA | 2
Concepto |  | PCI61 | SUMINISTRO, HABILITADO E INSTALACIÓN DE OUTLET TEE VICTAULIC FIG 922 2" X 1"Ø | PZA | 2
Concepto |  | PCI62 | SUMINISTRO, HABILITADO E INSTALACIÓN DE SENSOR DE FLUJO SYSTEM SENSOR WDM DE 3"Ø | PZA | 2
Concepto |  | PCI63 | SUMINISTRO E INSTALACIÓN DE VÁLVULA EXPULSORA DE AIRE | PZA | 2
Concepto |  | PCI64 | SUMINISTRO, HABILITADO E INSTALACIÓN DE SOPORTE SÍSMICO TRANSVERSAL TOLCO FIG 1000 X 1 DE 3"Ø | PZA | 23
Concepto |  | PCI65 | SUMINISTRO, HABILITADO E INSTALACIÓN DE SOPORTE SÍSMICO TERMINACIÓN TOLCO FIG 980 | PZA | 23
Concepto |  | PCI66 | SUMINISTRO, HABILITADO E INSTALACIÓN DE SOPORTE UNICANAL PARA TUBO 2"Ø | PZA | 10
Concepto |  | PCI67 | SOPORTE TIPO MÉNSULA PARA TUBO DE 3"Ø | PZA | 5
Concepto |  | PCI68 | SUMINISTRO E INSTALACIÓN DE TAQUETE EXPANSIVO HILTI HDI ½"Ø | PZA | 23
Concepto |  | PCI69 | SUMINISTRO E INSTALACIÓN DE REDUCCIÓN CAMPANA VICTAULIC FIG 50 3" X 2"Ø | PZA | 8
Concepto |  | PCI70 | PRUEBA HIDROSTÁTICA | PZA | 1
Nivel 4 | - |  | INTERCONEXIÓN CON RED EXISTENTE |  | 1
Concepto |  | PCI71 | SUMINISTRO E INSTALACIÓN DE BRIDA VICTAULIC FIG 744 4"Ø | PZA | 1
Concepto |  | PCI72 | SUMINISTRO E INSTALACIÓN DE REDUCCIÓN CONCÉNTRICA VICTAULIC FIG 50 4" X 3"Ø | PZA | 1
Concepto |  | PCI73 | SUMINISTRO, HABILITADO E INSTALACIÓN DE TUBO NEGRO CED 10 UL/FM 3"Ø | MTS | 6
Concepto |  | PCI74 | SUMINISTRO E INSTALACIÓN DE CODO VICTAULIC FIRELOCK FIG 001 90° X 3"Ø | PZA | 1
Concepto |  | PCI75 | SUMINISTRO E INSTALACIÓN DE EMPAQUE DE NEOPRENO PARA BRIDA 4"Ø | PZA | 1
Concepto |  | PCI76 | SUMINISTRO E INSTALACIÓN DE TORNILLO FO MAQ 5/8"Ø X 3" | PZA | 8
Concepto |  | PCI77 | SUMINISTRO E INSTALACIÓN DE TUERCA FO-MAQ 5/8"Ø | PZA | 8
Concepto |  | PCI78 | SUMINISTRO E INSTALACIÓN DE RONDANA DE PRESIÓN Y PLANA FO-MAQ 5/8"Ø | PZA | 8
Nivel 3 | - |  | ACABADOS |  | 1
Nivel 4 | - |  | PISOS Y AZULEJOS |  | 1
Nivel 5 | - |  | PISOS |  | 1
Concepto |  | PISO-6060-1 | SUMINISTRO Y COLOCACIÓN PISO PORCELÁNICO MARCA INTERCERAMIC 60X60 RECTIFICADO, SHANGHÁI WHITE ESTILO MÁRMOL COLOR BLANCO ESTILÓ MÁRMOL COLOR BLANCO, PEGADO CON ADHESIVO PORCELÁNICO COLOR GRIS MARCA INTERCERAMIC, BOQUILLA CON SELLADOR ANTI HONGO. INCLUYE: INSTALACIÓN, SEPARADORES, CORTES, DESPERDICIO, ACARREOS, MANIOBRAS, ALMACENAMIENTO, LIMPIEZA GRUESA, MANO DE OBRA, HERRAMIENTA Y EQUIPO. | m2 | 615.18
Concepto |  | PISO-RECINTO-1 | SUMINISTRO Y COLOCACIÓN PISO RECINTO MARCA INTERCERAMIC 40X40 CMS, ESTILO PIEDRA COLOR GRIS, PEGADO CON ADHESIVO PORCELÁNICO COLOR GRIS MARCA INTERCERAMIC, BOQUILLA CON SELLADOR ANTI HONGO. INCLUYE: INSTALACIÓN, SEPARADORES, CORTES, DESPERDICIO, ACARREOS, MANIOBRAS, ALMACENAMIENTO, LIMPIEZA GRUESA, MANO DE OBRA, HERRAMIENTA Y EQUIPO. | m2 | 44.58
Concepto |  | 562877-1 | SUMINISTRO Y COLOCACIÓN DE MORTERO AUTONIVELANTE MARCA CURACRETO MODELO AUTONIVELCRETO ESPESOR DE 10MM, INCLUYE: SELLADO DE SUPERFICIE CON PEGACRETO N, MATERIALES, MANO DE OBRA, HERRAMIENTA, EQUIPO Y TODO LO NECESARIO PARA SU CORRECTA APLICACIÓN | m2 | 660
Concepto |  | ZOCLO-05-1 | SUMINISTRO Y COLOCACIÓN ZOCLO PORCELÁNICO MARCA INTERCERAMIC 60 X 8.5 CMS, MODELO MODELO SHANGHÁI WHITE ESTILO MÁRMOL COLOR BLANCO, PEGADO CON ADHESIVO PORCELÁNICO COLOR GRIS MARCA INTERCERAMIC, BOQUILLA CON SELLADOR ANTI HONGO. INCLUYE: INSTALACIÓN, SEPARADORES, CORTES, DESPERDICIO, ACARREOS, MANIOBRAS, ALMACENAMIENTO, LIMPIEZA GRUESA, MANO DE OBRA, HERRAMIENTA Y EQUIPO. | mL | 418.1
Nivel 5 | - |  | MUROS |  | 1
Concepto |  | AZUL-06-1 | SUMINISTRO Y COLOCACIÓN AZULEJO CERÁMICO MARCA INTERCERAMIC MODELO VERMONT GRAY 25 X 50 CMS, RECTIFICADO ACABADO ESMALTADO, ESTILO MÁRMOL COLOR GRIS, PEGADO CON ADHESIVO PORCELÁNICO COLOR GRIS MARCA INTERCERAMIC, BOQUILLA CON SELLADOR ANTI HONGO. INCLUYE: INSTALACIÓN, SEPARADORES, CORTES, DESPERDICIO, ACARREOS, MANIOBRAS, ALMACENAMIENTO, LIMPIEZA GRUESA, MANO DE OBRA, HERRAMIENTA Y EQUIPO. | m2 | 103.9
Concepto |  | PISO-RECINTO-1 | SUMINISTRO Y COLOCACIÓN PISO RECINTO MARCA INTERCERAMIC 40X40 CMS, ESTILO PIEDRA COLOR GRIS, PEGADO CON ADHESIVO PORCELÁNICO COLOR GRIS MARCA INTERCERAMIC, BOQUILLA CON SELLADOR ANTI HONGO. INCLUYE: INSTALACIÓN, SEPARADORES, CORTES, DESPERDICIO, ACARREOS, MANIOBRAS, ALMACENAMIENTO, LIMPIEZA GRUESA, MANO DE OBRA, HERRAMIENTA Y EQUIPO. | m2 | 29.32
Concepto |  | TRAV01 | SUMINISTRO Y COLOCACIÓN AZULEJO CERÁMICO MARCA INTERCERAMIC MODELO TRAVERTINO ROYAL GOLD 60 X 60 CMS, RECTIFICADO, ESTILO MÁRMOL, PEGADO CON ADHESIVO PORCELÁNICO COLOR GRIS MARCA INTERCERAMIC, BOQUILLA CON SELLADOR ANTI HONGO. INCLUYE: INSTALACIÓN, SEPARADORES, CORTES, DESPERDICIO, ACARREOS, MANIOBRAS, ALMACENAMIENTO, LIMPIEZA GRUESA, MANO DE OBRA, HERRAMIENTA Y EQUIPO. | m2 | 7.38
Concepto |  | TRAV02 | SUMINISTRO Y COLOCACIÓN AZULEJO CERÁMICO MARCA INTERCERAMIC MODELO TRAVERTINO ROYAL IVORY 60 X 60 CMS, RECTIFICADO, ESTILO MÁRMOL, PEGADO CON ADHESIVO PORCELÁNICO COLOR GRIS MARCA INTERCERAMIC, BOQUILLA CON SELLADOR ANTI HONGO. INCLUYE: INSTALACIÓN, SEPARADORES, CORTES, DESPERDICIO, ACARREOS, MANIOBRAS, ALMACENAMIENTO, LIMPIEZA GRUESA, MANO DE OBRA, HERRAMIENTA Y EQUIPO. | m2 | 2.7
Concepto |  | 147555 | SUMINISTRO Y COLOCACIÓN DE MADERA DE CEDRO COLOR NATURAL, ACABADO CON TINTA COLOR OLMO SEMI MATE, INCLUYE. MATERIALES, CORTES, DESPERDICIO, MANO DE OBRA, HERRAMIENTA Y EQUIPO. | m2 | 11
Nivel 4 | - |  | PINTURA |  | 1
Nivel 5 | - |  | PINTURA EN MUROS INTERIORES |  | 1
Concepto |  | PIN-COM1-1 | SUMINISTRO Y APLICACIÓN DE PINTURA VINIMEX MARCA COMEX, COLOR ACUERDO A ESPACIO MARCADOS EN PROYECTO, EN SUPERFICIES CON ACABADOS FINOS DE HASTA 3.00 MTS. DE ALTURA CON UNA MANO DE SELLADOR Y DOS DE PINTURA. APLICACIÓN EN FALSO PLAFÓN LISO DE TABLA ROCA. INCLUYE: LIJADO, PROTECCIÓN BÁSICA DE MUEBLES U OBJETOS, MATERIALES, MANO DE OBRA, HERRAMIENTA Y EQUIPO. | m2 | 2582.95
Nivel 5 | - |  | PINTURA EN MUROS EXTERIORES |  | 1
Concepto |  | PIN-EXT-1 | SUMINISTRO Y APLICACIÓN DE PINTURA VINIMEX MARCA COMEX, COLOR ACUERDO A ESPACIO MARCADOS EN PROYECTO, EN SUPERFICIES CON ACABADOS FINOS DE HASTA 3.00 MTS. DE ALTURA CON UNA MANO DE SELLADOR Y DOS DE PINTURA. APLICACIÓN EN FALSO PLAFÓN LISO DE TABLA ROCA. INCLUYE: LIJADO, PROTECCIÓN BÁSICA DE MUEBLES U OBJETOS, MATERIALES, MANO DE OBRA, HERRAMIENTA Y EQUIPO. | M2 | 227.44
Nivel 5 | - |  | PINTURA EN PLAFONES |  | 1
Concepto |  | PIN-COM1-1 | SUMINISTRO Y APLICACIÓN DE PINTURA VINIMEX MARCA COMEX, COLOR ACUERDO A ESPACIO MARCADOS EN PROYECTO, EN SUPERFICIES CON ACABADOS FINOS DE HASTA 3.00 MTS. DE ALTURA CON UNA MANO DE SELLADOR Y DOS DE PINTURA. APLICACIÓN EN FALSO PLAFÓN LISO DE TABLA ROCA. INCLUYE: LIJADO, PROTECCIÓN BÁSICA DE MUEBLES U OBJETOS, MATERIALES, MANO DE OBRA, HERRAMIENTA Y EQUIPO. | m2 | 490.98
Concepto |  | PINT-INT-1 | SUMINISTRO Y APLICACIÓN DE PINTURA ESMALTE COLOR BLANCO MARCA COMEX, EN MUROS Y PLAFONES. INCLUYE: PREPARACIÓN DE LA SUPERFICIE, SELLADOR PIGMENTADO VINÍLICO, APLICACIÓN A DOS MANOS, HASTA 5 MTS, MANO DE OBRA, HERRAMIENTA, PLÁSTICOS DE PROTECCIÓN. | m2 | 81.1
Nivel 4 | - |  | PERSIANAS |  | 1
Concepto |  | SENZ01 | SUMINISTRO Y COLOCACIÓN DE PERSIANA ENROLLABLE DE TELA IMAGINE MATTIZ FR, COLOR WHIFE, CON SISTEMA MOTORIZADO, (ÁREA DE DIRECTOR 1, INCLUYE: MATERIALES, INSTALACIÓN, MANO DE OBRA, HERRAMIENTA Y EQUIPO. | JGO | 1
Nivel 3 | - |  | ALUCUBOND |  | 1
Concepto |  | ALOCUB-7-1 | SUMINISTRO Y COLOCACIÓN DE PANEL DE ALUMINIO MARCA ALUCOMEX (ALUCOBOND) COLOR COBRE, 0.35 MM DE ESPESOR, CON BASTIDOR METÁLICO, JUNTAS SELLADAS CON SILICÓN. INCLUYE: MATERIALES, CORTES, DESPERDICIOS, MANIOBRA, ELEVACIONES, MANO DE OBRA, HERRAMIENTA, EQUIPO Y LIMPIEZA DEL ÁREA DE TRABAJO. | m2 | 27.4
Nivel 3 | - |  | MAMPARAS SANITARIAS |  | 1
Nivel 4 | - |  | BAÑO PUBLICO GENERAL HOMRES Y MUJERES |  | 1
Nivel 5 | - |  | HOMBRES |  | 1
Concepto |  | MAM085-1 | SUMINISTRO Y COLOCACIÓN DE MAMPARA SANITARIAS MODUMEX LÍNEA LEEDER M1, PUERTA MINUSVÁLIDOS DE 85 X 150 CMS, ACABADO LAMINADO PLÁSTICO (HPL 12.7 MM) MODELO ESTÁNDAR COLOR INVENTARIO. INCLUYE: MATERIALES. MANIOBRA, MANO DE OBRA, HERRAMIENTA Y TODO LO NECESARIO PARA SU CORRECTA EJECUCIÓN. | pza | 1
Concepto |  | MAM180 | SUMINISTRO Y COLOCACIÓN DE MAMPARA SANITARIAS MODUMEX LÍNEA LEEDER M1, PANEL LATERAL DE 171 X 180 CMS, ACABADO LAMINADO PLÁSTICO (HPL 12.7 MM) MODELO ESTÁNDAR COLOR INVENTARIO. INCLUYE: MATERIALES. MANIOBRA, MANO DE OBRA, HERRAMIENTA Y TODO LO NECESARIO PARA SU CORRECTA EJECUCIÓN. | pza | 1
Concepto |  | MAMP55 | SUMINISTRO Y COLOCACIÓN DE MAMPARA SANITARIAS MODUMEX LÍNEA LEEDER M1, PANEL MINGITORIO 55 X 150 CMS, ACABADO LAMINADO PLÁSTICO (HPL 12.7 MM) MODELO ESTÁNDAR COLOR INVENTARIO. INCLUYE: MATERIALES. MANIOBRA, MANO DE OBRA, HERRAMIENTA Y TODO LO NECESARIO PARA SU CORRECTA EJECUCIÓN. | pza | 2
Nivel 5 | - |  | MUJERES |  | 1
Concepto |  | MAMP60-1 | SUMINISTRO Y COLOCACIÓN DE MAMPARA SANITARIAS MODUMEX LÍNEA LEEDER M1, PUERTA DE 60 X 150 CMS, ACABADO LAMINADO PLÁSTICO (HPL 12.7 MM) MODELO ESTÁNDAR COLOR INVENTARIO. INCLUYE: MATERIALES. MANIOBRA, MANO DE OBRA, HERRAMIENTA Y TODO LO NECESARIO PARA SU CORRECTA EJECUCIÓN. | pza | 1
Concepto |  | MAM085-1 | SUMINISTRO Y COLOCACIÓN DE MAMPARA SANITARIAS MODUMEX LÍNEA LEEDER M1, PUERTA MINUSVÁLIDOS DE 85 X 150 CMS, ACABADO LAMINADO PLÁSTICO (HPL 12.7 MM) MODELO ESTÁNDAR COLOR INVENTARIO. INCLUYE: MATERIALES. MANIOBRA, MANO DE OBRA, HERRAMIENTA Y TODO LO NECESARIO PARA SU CORRECTA EJECUCIÓN. | pza | 1
Concepto |  | MAM155-1 | SUMINISTRO Y COLOCACIÓN DE MAMPARA SANITARIAS MODUMEX LÍNEA LEEDER M1, PANEL LATERAL DE 155 X 180 CMS, ACABADO LAMINADO PLÁSTICO (HPL 12.7 MM) MODELO ESTÁNDAR COLOR INVENTARIO. INCLUYE: MATERIALES. MANIOBRA, MANO DE OBRA, HERRAMIENTA Y TODO LO NECESARIO PARA SU CORRECTA EJECUCIÓN. | pza | 2
Concepto |  | MAM040 | SUMINISTRO Y COLOCACIÓN DE MAMPARA SANITARIAS MODUMEX LÍNEA LEEDER M1, PILASTRA DE 40 X 180 CMS, ACABADO LAMINADO PLÁSTICO (HPL 12.7 MM) MODELO ESTÁNDAR COLOR INVENTARIO. INCLUYE: MATERIALES. MANIOBRA, MANO DE OBRA, HERRAMIENTA Y TODO LO NECESARIO PARA SU CORRECTA EJECUCIÓN. | pza | 2
Concepto |  | MAMPL70 | SUMINISTRO Y COLOCACIÓN DE MAMPARA SANITARIAS MODUMEX LÍNEA LEEDER M1, PILASTRA DE 70 X 180 CMS, ACABADO LAMINADO PLÁSTICO (HPL 12.7 MM) MODELO ESTÁNDAR COLOR INVENTARIO. INCLUYE: MATERIALES. MANIOBRA, MANO DE OBRA, HERRAMIENTA Y TODO LO NECESARIO PARA SU CORRECTA EJECUCIÓN. | pza | 1
Nivel 4 | - |  | BAÑO PRIVADO HOMBRES Y MUJERES |  | 1
Nivel 5 | - |  | HOBRES |  | 1
Concepto |  | MAMP55 | SUMINISTRO Y COLOCACIÓN DE MAMPARA SANITARIAS MODUMEX LÍNEA LEEDER M1, PANEL MINGITORIO 55 X 150 CMS, ACABADO LAMINADO PLÁSTICO (HPL 12.7 MM) MODELO ESTÁNDAR COLOR INVENTARIO. INCLUYE: MATERIALES. MANIOBRA, MANO DE OBRA, HERRAMIENTA Y TODO LO NECESARIO PARA SU CORRECTA EJECUCIÓN. | pza | 4
Concepto |  | MAM085-1 | SUMINISTRO Y COLOCACIÓN DE MAMPARA SANITARIAS MODUMEX LÍNEA LEEDER M1, PUERTA MINUSVÁLIDOS DE 85 X 150 CMS, ACABADO LAMINADO PLÁSTICO (HPL 12.7 MM) MODELO ESTÁNDAR COLOR INVENTARIO. INCLUYE: MATERIALES. MANIOBRA, MANO DE OBRA, HERRAMIENTA Y TODO LO NECESARIO PARA SU CORRECTA EJECUCIÓN. | pza | 1
Nivel 5 | - |  | MUJERES |  | 1
Concepto |  | MAMP60-1 | SUMINISTRO Y COLOCACIÓN DE MAMPARA SANITARIAS MODUMEX LÍNEA LEEDER M1, PUERTA DE 60 X 150 CMS, ACABADO LAMINADO PLÁSTICO (HPL 12.7 MM) MODELO ESTÁNDAR COLOR INVENTARIO. INCLUYE: MATERIALES. MANIOBRA, MANO DE OBRA, HERRAMIENTA Y TODO LO NECESARIO PARA SU CORRECTA EJECUCIÓN. | pza | 2
Concepto |  | MAM085-1 | SUMINISTRO Y COLOCACIÓN DE MAMPARA SANITARIAS MODUMEX LÍNEA LEEDER M1, PUERTA MINUSVÁLIDOS DE 85 X 150 CMS, ACABADO LAMINADO PLÁSTICO (HPL 12.7 MM) MODELO ESTÁNDAR COLOR INVENTARIO. INCLUYE: MATERIALES. MANIOBRA, MANO DE OBRA, HERRAMIENTA Y TODO LO NECESARIO PARA SU CORRECTA EJECUCIÓN. | pza | 1
Concepto |  | MAM155-1 | SUMINISTRO Y COLOCACIÓN DE MAMPARA SANITARIAS MODUMEX LÍNEA LEEDER M1, PANEL LATERAL DE 155 X 180 CMS, ACABADO LAMINADO PLÁSTICO (HPL 12.7 MM) MODELO ESTÁNDAR COLOR INVENTARIO. INCLUYE: MATERIALES. MANIOBRA, MANO DE OBRA, HERRAMIENTA Y TODO LO NECESARIO PARA SU CORRECTA EJECUCIÓN. | pza | 1
Concepto |  | MAMPL103 | SUMINISTRO Y COLOCACIÓN DE MAMPARA SANITARIAS MODUMEX LÍNEA LEEDER M1, PANEL LATERAL DE 103 X 180 CMS, ACABADO LAMINADO PLÁSTICO (HPL 12.7 MM) MODELO ESTÁNDAR COLOR INVENTARIO. INCLUYE: MATERIALES. MANIOBRA, MANO DE OBRA, HERRAMIENTA Y TODO LO NECESARIO PARA SU CORRECTA EJECUCIÓN. | pza | 1
Concepto |  | MAMPL124 | SUMINISTRO Y COLOCACIÓN DE MAMPARA SANITARIAS MODUMEX LÍNEA LEEDER M1, PANEL LATERAL DE 124 X 180 CMS, ACABADO LAMINADO PLÁSTICO (HPL 12.7 MM) MODELO ESTÁNDAR COLOR INVENTARIO. INCLUYE: MATERIALES. MANIOBRA, MANO DE OBRA, HERRAMIENTA Y TODO LO NECESARIO PARA SU CORRECTA EJECUCIÓN. | pza | 1
Concepto |  | MAMPL136 | SUMINISTRO Y COLOCACIÓN DE MAMPARA SANITARIAS MODUMEX LÍNEA LEEDER M1, PANEL LATERAL DE 136 X 180 CMS, ACABADO LAMINADO PLÁSTICO (HPL 12.7 MM) MODELO ESTÁNDAR COLOR INVENTARIO. INCLUYE: MATERIALES. MANIOBRA, MANO DE OBRA, HERRAMIENTA Y TODO LO NECESARIO PARA SU CORRECTA EJECUCIÓN. | pza | 1
Nivel 3 | - |  | HERRERIAS |  | 1
Concepto |  | TED03 | SUMINISTRO, FABRICACIÓN Y MONTAJE DE PUERTA DOBLE DE HERRERÍA TIPO LOUVER DET-17 EN BODEGA DE 2.20 MTS X 2.10 MTS A BASE DE PERFIL 172 CAL 18 Y PERFIL 111 CAL 18 CON PASADOR 15 R Y MARCO DE PERFIL 107 CAL 14. INCLUYE: FONDO ESTRUCTURAL, CORTES Y TODO LO NECESARIO PARA SU CORRECTA INSTALACIÓN. | PZA | 1
Concepto |  | TED04 | SUMINISTRO, FABRICACIÓN Y MONTAJE DE PUERTA DOBLE DE HERRERÍA TIPO LOUVER DET-13 EN IDF DE 1.00 MTS X 1.38 MTS A BASE DE PERFIL 172 CAL 18 Y PERFIL 111 CAL 18 CON PASADOR 15 R Y MARCO DE PERFIL 107 CAL 14. INCLUYE: FONDO ESTRUCTURAL, CORTES Y TODO LO NECESARIO PARA SU CORRECTA INSTALACIÓN. | PZA | 1
Concepto |  | TED05 | SUMINISTRO, FABRICACIÓN Y MONTAJE DE VENTANA FIJA DE HERRERÍA TIPO LOUVERT DET-03 EN MEZANINE DE 1.85 X 0.60 MTS A BASE DE PERFIL 173 CAL 18 Y PERFIL 111 CAL 18. INCLUYE: FONDO ESTRUCTURAL, CORTES Y TODO LO NECESARIO PARA SU CORRECTA INSTALACIÓN. | PZA | 3
Concepto |  | TED06 | SUMINISTRO, FABRICACIÓN Y MONTAJE DE HERRERÍA FIJA TIPO LOUVER DE CUARTO ELÉCTRICO DE PLANTA DE EMERGENCIA DE2.29 X 3.39 MTS A BASE DE PERFIL 172 CAL 18 Y PERFIL 111 CAL 18 CON PASADOR 15 R Y MARCO DE PERFIL 107 CAL 14. INCLUYE: FONDO ESTRUCTURAL, CORTES Y TODO LO NECESARIO PARA SU CORRECTA INSTALACIÓN. | PZA | 2
Concepto |  | TED07 | SUMINISTRO, FABRICACIÓN Y MONTAJE DE PUERTA DE HERRERÍA DOBLE CON 4 HOJAS DESLIZABLE TIPO LOUVER DE CUARTO ELÉCTRICO DE PLANTA DE EMERGENCIA DE2.29 X 4.45 MTS A BASE DE PERFIL 172 CAL 18 Y PERFIL 111 CAL 18 CON PASADOR 15 R Y MARCO DE PERFIL 107 CAL 14. INCLUYE: FONDO ESTRUCTURAL, CORTES, RIEL, CARRETILLA, PICAPORTE Y TODO LO NECESARIO PARA SU CORRECTA INSTALACIÓN. | PZA | 1
Concepto |  | TED08 | SUMINISTRO, FABRICACIÓN Y MONTAJE DE ESCALERA DE CARACOL PARA UN CLARO DE 1.95 MTS X 2.37 MTS DE ALTURA CON POSTE DE TUBO DE 4" CED 30 Y ESCALONES DE ANGULAR DE 2" X 3/16" CON LAMINA ANTIDERRAPANTE CAL 16. Y BARANDAL A BASE DE TUBO DE 1 1/2 CED 30. INCLUYE: FONDO ESTRUCTURAL, PASAMANOS Y TODO LO NECESARIO PARA SU CORRECTA INSTALACIÓN. | PZA | 1
Concepto |  | TED09 | SUMINISTRO, FABRICACIÓN Y MONTAJE DE BARANDAL DE 0.90 MTS EN ACERO NEGRO A BASE DE POSTES DE TUBO DE 2" Y PASAMANOS DE 1 1/2" CON 3 LÍNEAS DE TUBO DE 1/2", DET-01 AL DET-10 EN ÁREA DE ACCESO PRINCIPAL. INCLUYE: FONDO ESTRUCTURAL, ANCLAJE Y TODO LO NECESARIO PARA SU CORRECTA INSTALACIÓN. | ML | 26.78
Concepto |  | TED10 | SUMINISTRO, FABRICACIÓN Y MONTAJE DE BARANDAL DE 0.90 MTS EN ACERO NEGRO A BASE DE POSTES DE TUBO DE 2" Y PASAMANOS DE 1 1/2" CON 3 LÍNEAS DE TUBO DE 1/2", DET-11 Y DET-12 EN ÁREA DE BANQUETA DE ESCALERA DE EMERGENCIA. INCLUYE: FONDO ESTRUCTURAL, ANCLAJE Y TODO LO NECESARIO PARA SU CORRECTA INSTALACIÓN. | ML | 3.36
Concepto |  | TED12 | SUMINISTRO, FABRICACIÓN Y MONTAJE DE BARANDAL DE 0.90 MTS EN ACERO NEGRO A BASE DE POSTES DE TUBO DE 2" Y PASAMANOS DE 1 1/2" CON 3 LÍNEAS DE TUBO DE 1/2”, EN ÁREA DE MEZANINE. INCLUYE: FONDO ESTRUCTURAL, ANCLAJE Y TODO LO NECESARIO PARA SU CORRECTA INSTALACIÓN. | ML | 4.71
Concepto |  | TED13 | SUMINISTRO, FABRICACIÓN Y MONTAJE DE BARANDAL EN ACERO INOX DE 0.90 MTS A BASE DE POSTES DE TUBO DE 2" Y PASAMANOS DE 1 1/2" CON 3 LÍNEAS DE TUBO DE 1/2", DET- EN ÁREA DE ESCALERA DE SERVICIO. INCLUYE: FONDO ESTRUCTURAL, ANCLAJE Y TODO LO NECESARIO PARA SU CORRECTA INSTALACIÓN. | ML | 10.36
Concepto |  | TED14 | SUMINISTRO, FABRICACIÓN Y MONTAJE DE PASAMANOS EN ACERO INOX A BASE DE TUBO DE 1 1/2" Y SOPORTES ANCLADOS A MUROS DE 1”, DET- EN ÁREA DE ESCALERA DE SERVICIO. INCLUYE: FONDO ESTRUCTURAL, ANCLAJE Y TODO LO NECESARIO PARA SU CORRECTA INSTALACIÓN. | ML | 9.84
Concepto |  | TED15 | SUMINISTRO, FABRICACIÓN Y MONTAJE DE ENMARCAMIENTO DE MURO VEGETAL A BASE DE SOLERAS DE 5/8" Y REFUERZOS DE PTR DE 2" CAL.14 DE ACUERDO A DET DEL PLANO CON REFUERZOS DE PTR DE 2". INCLUYE: FIJACIÓN, FONDEADO, CORTES Y TODO LO NECESARIO PARA SU CORRECTA INSTALACIÓN. | LOTE | 1
Concepto |  | TED16 | SUMINISTRO, FABRICACIÓN Y MONTAJE DE 7 PZAS A BASE DE PERFIL 114 CAL 18 PARA ÁREA DE VESTÍBULO DE ACUERDO A PLANOS PROPORCIONADOS. INCLUYE: FIJACIÓN, FONDEADO, CORTES Y TODO LO NECESARIO PARA SU CORRECTA INSTALACIÓN. | LOTE | 1
Concepto |  | TED17 | ESCALERA DE EMERGENCIA A BASE DE ALFARDAS DE CANAL U DE 12" Y ESCALONES DE ANGULAR DE 2" X 3/16" CON TAPA DE LÁMINA ANTIDERRAPANTE CAL 16. | kg | 6992
Concepto |  | TED18 | BARANDAL PARA ESCALERA DE EMERGENCIA A BASE DE TUBO DE 2" Y PASAMANOS DE TUBO DE 1 1/2" Y 4 LÍNEAS DE TUBO DE 1/2" CAL 18. | ML | 1
Concepto |  | TED19 | FABRICACIÓN DE DESCANSOS PARA ÁREAS DE ACCESO A PLANTA ALTA Y AZOTEA A BASE DE CANAL U Y COLUMNAS DE PTR DE 10" | LOTE | 1
Nivel 3 | - |  | ANUNCIOS Y LETREROS |  | 1
Concepto |  | SEÑL-16-1 | SUMINISTRO Y COLOCACIÓN DE SEÑALÉTICA CON LA LEYENDA " RUTA DE EVACUACIÓN ", MEDIDAS 30 X 30 CMS, INCLUYE: MATERIALES, MANO DE OBRA, HERRAMIENTA Y EQUIPO NECESARIO. | pza | 4
Concepto |  | SEÑL-13-1 | SUMINISTRO Y COLOCACIÓN DE SEÑALÉTICA CON LA LEYENDA " SALIDA DE EMERGENCIA", MEDIDAS 30 X 30 CMS, INCLUYE: MATERIALES, MANO DE OBRA, HERRAMIENTA Y EQUIPO NECESARIO. | pza | 4
Concepto |  | SEÑL-14-1 | SUMINISTRO Y COLOCACIÓN DE SEÑALÉTICA CON LA LEYENDA " EXTINGUIDOR ", MEDIDAS 30 X 30 CMS, INCLUYE: MATERIALES, MANO DE OBRA, HERRAMIENTA Y EQUIPO NECESARIO. | pza | 0
Concepto |  | SEÑL-H-1 | SUMINISTRO Y COLOCACIÓN DE SEÑALÉTICA CON LA LEYENDA " HIDRANTE ", MEDIDAS 30 X 30 CMS, INCLUYE: MATERIALES, MANO DE OBRA, HERRAMIENTA Y EQUIPO NECESARIO. | pza | 4
Nivel 3 | - |  | LIMPIEZA DE OBRA |  | 1
Concepto |  | 999999-1 | LIMPIEZA FINA DE PISOS, MUROS, CANCELERÍA, MUEBLES DE BAÑO, PARA ENTREGA FINAL. INCLUYE: MATERIALES DE LIMPIEZA, JABONES, AROMATIZANTES, MANO DE OBRA, HERRAMIENTA, EQUIPO Y TODO LO NECESARIO PARA SU CORRECTA EJECUCIÓN. | m2 | 738.29
Subcapítulo | - |  | PLANTA ALTA |  | 1
Nivel 3 | - |  | PANELES DE OPTICRETOS |  | 1
Concepto |  | SLENDERWALL-GRIS-1 | PANEL PRECOLADO TIPO SW F'C= 300 KG/CM² CON BASTIDOR METÁLICO Y CAPA DE 5CM DE CONCRETO REFORZADO CON FIBRA DE VIDRIO. COLOR GRIS MEDIO Y ACABADO ESCARIFICADO. | M2 | 136.91
Concepto |  | SLENDERWALL-CAFE-1 | PANEL PRECOLADO TIPO SW F'C= 300 KG/CM² CON BASTIDOR METÁLICO Y CAPA DE 5CM DE CONCRETO REFORZADO CON FIBRA DE VIDRIO. COLOR CAFÉ Y ACABADO SEGÚN LINER (POR DEFINIR). | M2 | 120.29
Nivel 3 | - |  | ALABAÑILERIAS |  | 1
Concepto |  | MB001-1 | MURO (MB-01) A BASE DE BLOCK DE 0.15 X 0.20 X 0.40 CMS, ASENTADO CON MORTERO CEMENTO-ARENA CON PROPORCIÓN 1:3, REFORZADO CON 1 VARILLA #3 (3/8") @ 80 CMS (CADA 4 CELDAS) CELDAS RELLENAS SALTEADAS, UNA SI OTRA NO, DE CONCRETO FC=150 KG/CM2, INCLUYE: SUMINISTRO DE MATERIALES, FABRICACIÓN DE CONCRETO, CORTES, TRASLAPES, DESPERDICIOS, ACARREO, MANIOBRAS, MANO DE OBRA, HERRAMIENTA MENOR, EQUIPO DE SEGURIDAD PERSONAL (CHALECOS, CASCOS, ETC.), LIMPIEZA GRUESA DEL ÁREA DE TRABAJO Y TODO LO NECESARIO PARA SU CORRECTA EJECUCIÓN. | M2 | 452.97
Concepto |  | K001-1 | CASTILLO (K-01) SECCIÓN 0.15 X 0.15 MTS. ELABORADA CON CONCRETO 250 KG/CM2 CLASE NORMAL AGREGADO DE 20 MM REVENIMIENTO HASTA 12 +-5 CM BOMBEABLE CALIDAD B, CIMBRA ACABADO COMÚN A 4 USOS, REFORZADO CON 4 VARILLAS 3/8" Y ESTRIBOS DE ALAMBRÓN @15 CM, INCLUYE: MATERIALES, MANO DE OBRA CIMBRA, DESCIMBRA, CORTES, TRASLAPES, DESPERDICIOS, HABILITADO, COLADO, VIBRADO, CURADO, LIMPIEZA, HERRAMIENTA MENOR, EQUIPO DE SEGURIDAD PERSONAL (CHALECOS, CASCOS, ETC.)Y TODO LO NECESARIO PARA SU CORRECTA EJECUCIÓN. | ML | 253.56
Concepto |  | DU001-1 | DALA INTERMEDIA TIPO (DU-01) ELABORADA CON ARMEX 15X15-4 Y CONCRETO F'C=250 KG/CM2, INCLUYE: SUMINISTRO DE MATERIALES, HABILITADO Y COLOCACIÓN DE ACERO, COLADO, MANIOBRAS, DESPERDICIOS, RENTA DE ANDAMIOS, MANO DE OBRA, HERRAMIENTA MENOR, EQUIPO DE SEGURIDAD PERSONAL (CHALECOS, CASCOS, ETC.) Y TODO LO NECESARIO PARA SU CORRECTA EJECUCIÓN. | ML | 111.5
Concepto |  | DC001-1 | DALA DE CERRAMIENTO TIPO (DC-02) SECCIÓN DE 25 X 15 CMS ARMADA CON 4 VS #3 (3/8") ESTRIBOS DE ALAMBRÓN (1/2") @ 15 CMS CONCRETO F'C=250 KG/CM2 CIMBRA DE MADERA ACABADO COMÚN, INCLUYE: SUMINISTRO DE MATERIALES, HABILITADO, ARMADO, RECORTES, DESPERDICIOS, ELEVACIONES, ACARREOS, CIMBRADO, DESCIMBRADO, COLADO, VIBRADO, CURADO, MANO DE OBRA, HERRAMIENTA MENOR, EQUIPO DE SEGURIDAD PERSONAL (CHALECOS, CASCOS, ETC.)Y TODO LO NECESARIO PARA SU CORRECTA EJECUCIÓN. | ML | 111.5
Concepto |  | APLM01 | APLANADO ACABADO PULIDO FINO EN MURO A BASE MORTERO, MEZCLA MORTERO-ARENA 1-6 DE PROPORCIÓN EN ESPESOR PROMEDIO DE 2.2 CM HASTA 3.00 MTS DE ALTURA, INCLUYE: MATERIALES, MANO DE OBRA, EQUIPO Y HERRAMIENTA. | M2 | 750.75
Concepto |  | LOSA-ACERO-1 | COLADO DE CAPA DE COMPRESIÓN DE LOSAS (LOSACERO), CON CONCRETO PREMEZCLADO BOMBEADO DE F´C=250KG/CM2, REFORZADA CON MALLA ELECTRO SOLDADA 6-6/4-4, INCLUYE: SUMINISTRO DE MATERIALES, MANO DE OBRA, HERRAMIENTA MENOR, Y TODO LO NECESARIO PARA SU CORRECTA EJECUCIÓN. | M2 | 654.23
Concepto |  | VOL-01-1 | COLADO DE VOLADO EN LOSA A BASE DE CONCRETO PREMEZCLADO BOMBEADO DE F´C=250KG/CM2, INCLUYE: SUMINISTRO DE LOS MATERIALES, CIMBRA Y DESCIMBRA, HABILITADO Y COLOCACIÓN DE ACERO, COLADO, HERRAMIENTA MENOR, MANO DE OBRA Y TODO LO NECESARIO PARA SU CORRECTA ELABORACIÓN. | M2 | 62
Nivel 3 | - |  | TABLAROCA |  | 1
Nivel 4 | - |  | MUROS |  | 1
Concepto |  | MURO-DUR-1 | MURO DE 8.95 CM. DE ESPESOR, A BASE DE 2 PANELES DUROCK MULTIUSOS DE 13 MM SOPORTE ARMADO COMPUESTO POR POSTES Y CANALES DE LÁMINA GALVANIZADA CALIBRE 20 DE 6.35 CM. DE ANCHO SEPARADOS A CADA 0.61 M., INCLUYE: SUMINISTRO DE MATERIALES, ACARREOS, ELEVACIONES, DESPERDICIOS, ELEMENTOS DE FIJACIÓN, MANO DE OBRA, EQUIPO DE SEGURIDAD PERSONAL (CHALECOS, CASCOS, ETC.)Y HERRAMIENTA | m2 | 17.76
Concepto |  | MUR9CMANT | MURETE DE 8.95 CMS DE ESPESOR A BASE DE 2 PANELES DE YESO REGULAR DE (12.7MM) 1/2" ESPESOR MARCA USG, CON 1 BASTIDOR A BASE DE POSTES Y CANALES DE LÁMINA GALVANIZADA MARCA USG CALIBRE 22 DE 6.35 CMS DE ANCHO SEPARADOS A CADA 61 CMS. INCLUYE: SUMINISTRO DE MATERIALES, ACARREOS, ELEVACIONES, DESPERDICIOS, ELEMENTOS DE FIJACIÓN, MANO DE OBRA, HERRAMIENTA, EQUIPO DE SEGURIDAD PERSONAL (CHALECOS, CASCOS, ETC.) Y LIMPIEZA GRUESA DEL ÁREA DE TRABAJO. | m2 | 123.01
Concepto |  | 121246-1 | MURO LAMBRIN A BASE DE PANEL DUROCK USG (12.7MM) 1/2" A UNA CARA DE 5 CMS, CANAL DE AMARRE Y POSTE METÁLICO USG 635 CALIBRE 20 A CADA 61 CM. FIJADO CON TORNILLOS USG TIPO S DE 1" @ 30.5 CMS. JUNTEADO Y CALAFATEO CON CINTA DE REFUERZO PERFACINTA MARCA USG TABLAROCA, EMBEBIDA EN CAPA DE COMPUESTO MULTIUSOS PARA JUNTAS, BEASCOA MARCA TABLAROCA, INCLUYE: SUMINISTRO DE MATERIALES, ACARREOS, ELEVACIONES, DESPERDICIOS, ELEMENTOS DE FIJACIÓN, MANO DE OBRA, EQUIPO DE SEGURIDAD PERSONAL (CHALECOS, CASCOS, ETC.), HERRAMIENTA Y TODO LO NECESARIO PARA SU CORRECTA INSTALACIÓN. | m2 | 8.03
Concepto |  | 121248-1 | ENCHAPADO A BASE DE PANEL DE YESO REGULAR MARCA: (12.7MM) 1/2" SOBRE BASTIDOR METÁLICO EXISTENTE, FIJADO CON TORNILLOS TIPO S DE 1" @ 30.5 CMS. JUNTEADO Y CALAFATEO CON CINTA DE REFUERZO PERFACINTA MARCA USG TABLAROCA, EMBEBIDA EN CAPA DE COMPUESTO MULTIUSOS PARA JUNTAS, REDIMIX MARCA TABLAROCA. INCLUYE: SUMINISTRO DE MATERIALES, ACARREOS, ELEVACIONES, DESPERDICIOS, ELEMENTOS DE FIJACIÓN, MANO DE OBRA, EQUIPO DE SEGURIDAD PERSONAL (CHALECOS, CASCOS, ETC.), HERRAMIENTA Y TODO LO NECESARIO PARA SU CORRECTA INSTALACIÓN. | M2 | 103.19
Concepto |  | FORRCOL-1 | FORRADO DE COLUMNA A 1,2,3 O 4 CARAS A BASE DE MURO LAMBRIN PANEL DE YESO REGULAR USG (12.7MM) 1/2" A UNA CARA DE 5 CMS, CANAL DE AMARRE Y POSTE METÁLICO USG 635 CALIBRE 26 A CADA 61 CM. FIJADO CON TORNILLOS USG TIPO S DE 1" @ 30.5 CMS. JUNTEADO Y CALAFATEO CON CINTA DE REFUERZO PERFACINTA MARCA USG TABLAROCA, EMBEBIDA EN CAPA DE COMPUESTO MULTIUSOS PARA JUNTAS, REDIMIX MARCA TABLAROCA. INCLUYE: SUMINISTRO DE MATERIALES, ACARREOS, ELEVACIONES, DESPERDICIOS, ELEMENTOS DE FIJACIÓN, MANO DE OBRA, EQUIPO DE SEGURIDAD PERSONAL (CHALECOS, CASCOS, ETC.), HERRAMIENTA Y TODO LO NECESARIO PARA SU CORRECTA INSTALACIÓN (NOTAS, LAS CARAS MENORES AL METRO CONTARAN COMO ML Y LAS SUPERIORES COMO M2.) | mL | 25.36
Nivel 4 | - |  | PLAFONES |  | 1
Concepto |  | PLATABANDA-1 | PLATABANDA DE 100 CMS. DE ANCHO, A BASE DE PANEL DE PANEL DE YESO REGULAR MARCA: USG (12.7MM) 1/2”, CON BASTIDOR ARMADO UTILIZANDO PERFILES CON CANALES Y POSTES DE LÁMINA GALVANIZADA MARCA USG CALIBRE 26 DE 6.35 CMS, SEPARADAS @ 0.61 MTS, PERFACINTA PARA UNIONES Y READIMIX PARA JUNTAS. INCLUYE: SUMINISTRO DE MATERIALES, ACARREOS, ELEVACIONES, DESPERDICIOS, ELEMENTOS DE FIJACIÓN, MANO DE OBRA, HERRAMIENTA, EQUIPO DE SEGURIDAD PERSONAL (CHALECOS, CASCOS, ETC.) Y LIMPIEZA GRUESA DEL ÁREA DE TRABAJO. | metro | 132.24
Concepto |  | PLAF-RET5-1 | PLAFÓN RETICULAR MODELO GLASLINER, COLOR BLANCO DE TEXTURA LISA Y EMBOZADO DE 0.61 X 0.61CMS. ESPESOR DE 19 MM. ORILLA DE FINE LÍNEA EN RETÍCULA DE 0.61 X 0.61 MTS. INCLUYE: SUSPENSIÓN, SUMINISTRO DE TODOS LOS MATERIALES, ACARREOS, ELEVACIONES, CORTES, DESPERDICIOS, MANO DE OBRA, HERRAMIENTA Y EQUIPO. | m2 | 34.16
Concepto |  | PLF-GUAN | PLAFÓN DE TABLETAS TRAPEZOIDALES 205 CM DE LARGO, BASE MAYOR DE 25 CM Y BASE MENOR DE 10 CM, MADERA DE GUANACASTE, COLOR NATURAL PEGADAS SOBRE PLAFÓN LISO CORRIDO DE TABLAROCA NORMAL A BASE DE PLACA DE 1/2" A BASE DE PANEL DE YESO MARCA USG DE 12.7 MM (1/2"), SUJETADO A BASE DE CANALETAS DE CARGA MARCA USG CALIBRE 22 @1.22 M. COLOCANDO ENTRE CADA TRAMO UN CANAL LISTÓN CALIBRE 26 @61CM. ÁNGULOS DE AMARRE MARCA USG CALIBRE 26 Y VOLANTEADO CON ALAMBRE DE ACERO GALVANIZADO DEL NO. 12 Y FIJADOS CON TORNILLOS MARCA USG TIPO S DE 1" @30.5 CM, JUNTEADO Y CALAFATEADO CON CINTA DE REFUERZO PERFACINTA MARCA USG TABLAROCA EMBEBIDA EN CAPA DE COMPUESTO MULTIUSOS PARA JUNTAS REDIMIX MARCA TABLAROCA, INCLUYE: PERFILES PARA SU COLOCACIÓN, RECORTES, DESPERDICIOS, HERRAMIENTA, MANO DE OBRA, MATERIALES, MANIOBRAS ALMACENAMIENTO Y TODO LO NECESARIO PARA SU CORRECTA INSTALACIÓN EN APEGO A MANUAL DE FABRICANTE. | m2 | 16.61
Nivel 3 | - |  | ALARMAS |  | 1
Nivel 4 | - |  | SISTEMA CCTV |  | 1
Concepto |  | SEI TUBO3/4"UNIC-1 | SUMINISTRO DE TUBO CONDUIT GALVANIZADO 3/4" PARED DELGADA CON SUJECIÓN EN UNICANAL INCLUYE INSTALACIÓN Y LO NECESARIO PARA SU CORRECTA EJECUCIÓN (P.U.O.T.) | TMO | 54
Concepto |  | SEI PREPCCTV-1 | SUMINISTRO DE PREPARACIÓN CÁMARAS CON REMATE EN FS COMO BASE DE COLOCACIÓN DE NODO INCLUYE INSTALACIÓN Y LO NECESARIO PARA SU CORRECTA EJECUCIÓN (P.U.O.T.) | PZA | 8
Concepto |  | SEI NVR | SUMINISTRO SERVIDOR PRINCIPAL NVR 8 MEGAPÍXEL (4K) / 16 CANALES IP / 16 PUERTOS POE INCLUYE INSTALACIÓN Y LO NECESARIO PARA SU CORRECTA EJECUCIÓN (P.U.O.T.) COMO CONFIGURACIÓN, PUESTA EN MARCA Y CAPACITACIÓN DE USUARIO | PZA | 1
Concepto |  | SEI DOMOIP3MP-1 | SUMINISTRO CÁMARA DOMO IP 3 MEGAPÍXEL / 30 MTS IR INTELIGENTE / DWDR / IP67 INCLUYE INSTALACIÓN Y LO NECESARIO PARA SU CORRECTA EJECUCIÓN (P.U.O.T.) COMO CONFIGURACIÓN, PUESTA EN MARCA Y CAPACITACIÓN DE USUARIO | PZA | 6
Concepto |  | SEI BALAIP4MP-1 | SUMINISTRO CÁMARA BALA IP 4 MEGAPÍXEL / LENTE 4 MM / 50 MTS IR EXIR / USO EN EXTERIOR IP67 INCLUYE INSTALACIÓN Y LO NECESARIO PARA SU CORRECTA EJECUCIÓN (P.U.O.T.) COMO CONFIGURACIÓN, PUESTA EN MARCA Y CAPACITACIÓN DE USUARIO | PZA | 1
Concepto |  | SEI CABLEUTP | SUMINISTRO CABLE CABLE UTP CATEGORÍA 5E DE COBRE, GRIS CLARO, (24 AWG) INCLUYE INSTALACIÓN Y LO NECESARIO PARA SU CORRECTA EJECUCIÓN (P.U.O.T.) | ML | 385.5
Nivel 4 | - |  | SISTEMA DETECCIÓN DE INCENDIO |  | 1
Concepto |  | SEI TUBO3/4"UNIC-1 | SUMINISTRO DE TUBO CONDUIT GALVANIZADO 3/4" PARED DELGADA CON SUJECIÓN EN UNICANAL INCLUYE INSTALACIÓN Y LO NECESARIO PARA SU CORRECTA EJECUCIÓN (P.U.O.T.) | TMO | 154.8
Concepto |  | SEI PREDTH2 | SUMINISTRO DE PREPARACIONES PARA SALIDA DE DETECTOR MONTADO EN CANALIZACIÓN INCLUYE INSTALACIÓN Y LO NECESARIO PARA SU CORRECTA EJECUCIÓN (P.U.O.T.) | PZA | 38
Concepto |  | SEI PANEL DH | SUMINISTRO DE PANEL PRINCIPAL DE DETECCIÓN DE INCENDIO. INCLUYE INSTALACIÓN Y LO NECESARIO PARA SU CORRECTA EJECUCIÓN (P.U.O.T.) COMO CONFIGURACIÓN, PUESTA EN MARCA Y CAPACITACIÓN DE USUARIO | PZA | 1
Concepto |  | SEI DET CALOR | SUMINISTRO DETECTOR DE CALOR DIRECCIONABLE CON BASE INCLUYE INSTALACIÓN Y LO NECESARIO PARA SU CORRECTA EJECUCIÓN (P.U.O.T.) COMO CONFIGURACIÓN, PUESTA EN MARCA Y CAPACITACIÓN DE USUARIO | PZA | 1
Concepto |  | SEI SIRE/ESTR-1 | SUMINISTRO SIRENA CON LUZ ESTROBOSCÓPICA INCLUYE INSTALACIÓN Y LO NECESARIO PARA SU CORRECTA EJECUCIÓN (P.U.O.T.) COMO CONFIGURACIÓN, PUESTA EN MARCA Y CAPACITACIÓN DE USUARIO | PZA | 3
Concepto |  | SEI EM-1 | SUMINISTRO DE ESTACIÓN DE ACTIVACIÓN MANUAL RESETEABLE INCLUYE INSTALACIÓN Y LO NECESARIO PARA SU CORRECTA EJECUCIÓN (P.U.O.T.) COMO CONFIGURACIÓN, PUESTA EN MARCA Y CAPACITACIÓN DE USUARIO | PZA | 3
Concepto |  | SEI CABLEINCENDIO | SUMINISTRO CABLE INCENDIO 2X16 INCLUYE INSTALACIÓN Y LO NECESARIO PARA SU CORRECTA EJECUCIÓN (P.U.O.T.) | ML | 448
Nivel 4 | - |  | SISTEMA DE CONTROL DE ACCESO PEATONAL SOLICITADO (VER ACCESO SOLICITADO EN PLANOS) |  | 1
Concepto |  | SEI TUBO3/4"UNIC-1 | SUMINISTRO DE TUBO CONDUIT GALVANIZADO 3/4" PARED DELGADA CON SUJECIÓN EN UNICANAL INCLUYE INSTALACIÓN Y LO NECESARIO PARA SU CORRECTA EJECUCIÓN (P.U.O.T.) | TMO | 45
Concepto |  | SEI PREPTACTRLACC | SUMINISTRO DE PREPARACIONES PARA PUERTA DE CONTROL DE ACCESO INCLUYE INSTALACIÓN Y LO NECESARIO PARA SU CORRECTA EJECUCIÓN (P.U.O.T.) | PZA | 2
Concepto |  | SEI PS-1523WG-1 | SUMINISTRO CONTACTO MAGNÉTICO SOBREPONER NC 5/8 BCO. INCLUYE INSTALACIÓN Y LO NECESARIO PARA SU CORRECTA EJECUCIÓN (P.U.O.T.) COMO CONFIGURACIÓN, PUESTA EN MARCA Y CAPACITACIÓN DE USUARIO | PZ | 2
Concepto |  | SEI PANEL PPAL | SUMINISTRO PANEL PRINCIPAL DE CONTROL DE ACCESO CAPACIDAD PARA HUELLA DACTILAR Y TARJETA DE PROXIMIDAD INCLUYE INSTALACIÓN Y LO NECESARIO PARA SU CORRECTA EJECUCIÓN (P.U.O.T.) COMO CONFIGURACIÓN, PUESTA EN MARCA Y CAPACITACIÓN DE USUARIO | PZA | 2
Concepto |  | SEI PC-ACCESO | SUMINISTRO PC PARA INSTALACIÓN DE SISTEMA DE CONTROL DE ACCESO INCLUYE INSTALACIÓN Y LO NECESARIO PARA SU CORRECTA EJECUCIÓN (P.U.O.T.) COMO CONFIGURACIÓN, PUESTA EN MARCA Y CAPACITACIÓN DE USUARIO | PZA | 1
Concepto |  | SEI LECTOR-1 | SUMINISTRO LECTOR DE PROXIMIDAD Y BIOMÉTRICO DE HUELLA DACTILAR INCLUYE INSTALACIÓN Y LO NECESARIO PARA SU CORRECTA EJECUCIÓN (P.U.O.T.) COMO CONFIGURACIÓN, PUESTA EN MARCA Y CAPACITACIÓN DE USUARIO | PZA | 4
Concepto |  | SEI ELECTRO 600LBS-1 | SUMINISTRO ELECTRO IMÁN 600 LBS INCLUYE BRACKET Y TORNILLERÍA INCLUYE INSTALACIÓN Y LO NECESARIO PARA SU CORRECTA EJECUCIÓN (P.U.O.T.) COMO CONFIGURACIÓN, PUESTA EN MARCA Y CAPACITACIÓN DE USUARIO | PZ | 1
Concepto |  | SEI 904SB | SUMINISTRO PALANCA LIBERADORA INCLUYE INSTALACIÓN Y LO NECESARIO PARA SU CORRECTA EJECUCIÓN (P.U.O.T.) COMO CONFIGURACIÓN, PUESTA EN MARCA Y CAPACITACIÓN DE USUARIO | PZ | 2
Concepto |  | SEI CYR-HNYW6C18A | SUMINISTRO CABLE MULTICONDUCTOR 6H INCLUYE INSTALACIÓN Y LO NECESARIO PARA SU CORRECTA EJECUCIÓN (P.U.O.T.) | ML | 100
Concepto |  | SEI POT-18 | SUMINISTRO CABLE POT CAL 18 INCLUYE INSTALACIÓN Y LO NECESARIO PARA SU CORRECTA EJECUCIÓN (P.U.O.T.) | ML | 50
Concepto |  | SEI EKATEL6P | SUMINISTRO CABLE EKATEL 6 PARES INCLUYE INSTALACIÓN Y LO NECESARIO PARA SU CORRECTA EJECUCIÓN (P.U.O.T.) | ML | 50
Concepto |  | SEI CABLEUTP | SUMINISTRO CABLE CABLE UTP CATEGORÍA 5E DE COBRE, GRIS CLARO, (24 AWG) INCLUYE INSTALACIÓN Y LO NECESARIO PARA SU CORRECTA EJECUCIÓN (P.U.O.T.) | ML | 100
Nivel 4 | - |  | SISTEMA DE CONTROL DE ACCESO PEATONAL ADICIONAL SUGERIDO (VER ACCESO SUGERIDOS EN PLANOS) |  | 1
Concepto |  | SEI TUBO3/4"UNIC-1 | SUMINISTRO DE TUBO CONDUIT GALVANIZADO 3/4" PARED DELGADA CON SUJECIÓN EN UNICANAL INCLUYE INSTALACIÓN Y LO NECESARIO PARA SU CORRECTA EJECUCIÓN (P.U.O.T.) | TMO | 19.76
Concepto |  | SEI PREPTACTRLACC | SUMINISTRO DE PREPARACIONES PARA PUERTA DE CONTROL DE ACCESO INCLUYE INSTALACIÓN Y LO NECESARIO PARA SU CORRECTA EJECUCIÓN (P.U.O.T.) | PZA | 1
Concepto |  | SEI PS-1523WG-1 | SUMINISTRO CONTACTO MAGNÉTICO SOBREPONER NC 5/8 BCO. INCLUYE INSTALACIÓN Y LO NECESARIO PARA SU CORRECTA EJECUCIÓN (P.U.O.T.) COMO CONFIGURACIÓN, PUESTA EN MARCA Y CAPACITACIÓN DE USUARIO | PZ | 1
Concepto |  | SEI PANEL PPAL | SUMINISTRO PANEL PRINCIPAL DE CONTROL DE ACCESO CAPACIDAD PARA HUELLA DACTILAR Y TARJETA DE PROXIMIDAD INCLUYE INSTALACIÓN Y LO NECESARIO PARA SU CORRECTA EJECUCIÓN (P.U.O.T.) COMO CONFIGURACIÓN, PUESTA EN MARCA Y CAPACITACIÓN DE USUARIO | PZA | 1
Concepto |  | SEI LECTOR-1 | SUMINISTRO LECTOR DE PROXIMIDAD Y BIOMÉTRICO DE HUELLA DACTILAR INCLUYE INSTALACIÓN Y LO NECESARIO PARA SU CORRECTA EJECUCIÓN (P.U.O.T.) COMO CONFIGURACIÓN, PUESTA EN MARCA Y CAPACITACIÓN DE USUARIO | PZA | 2
Concepto |  | SEI ELECTRO 600LBS-1 | SUMINISTRO ELECTRO IMÁN 600 LBS INCLUYE BRACKET Y TORNILLERÍA INCLUYE INSTALACIÓN Y LO NECESARIO PARA SU CORRECTA EJECUCIÓN (P.U.O.T.) COMO CONFIGURACIÓN, PUESTA EN MARCA Y CAPACITACIÓN DE USUARIO | PZ | 1
Concepto |  | SEI BOTON | SUMINISTRO PALANCA LIBERADORA BOTÓN LIBERADOR DE SALIDA INCLUYE INSTALACIÓN Y LO NECESARIO PARA SU CORRECTA EJECUCIÓN (P.U.O.T.) COMO CONFIGURACIÓN, PUESTA EN MARCA Y CAPACITACIÓN DE USUARIO | PZ | 1
Concepto |  | SEI 904SB | SUMINISTRO PALANCA LIBERADORA INCLUYE INSTALACIÓN Y LO NECESARIO PARA SU CORRECTA EJECUCIÓN (P.U.O.T.) COMO CONFIGURACIÓN, PUESTA EN MARCA Y CAPACITACIÓN DE USUARIO | PZ | 1
Concepto |  | SEI CYR-HNYW6C18A | SUMINISTRO CABLE MULTICONDUCTOR 6H INCLUYE INSTALACIÓN Y LO NECESARIO PARA SU CORRECTA EJECUCIÓN (P.U.O.T.) | ML | 53.3
Concepto |  | SEI POT-18 | SUMINISTRO CABLE POT CAL 18 INCLUYE INSTALACIÓN Y LO NECESARIO PARA SU CORRECTA EJECUCIÓN (P.U.O.T.) | ML | 26.65
Concepto |  | SEI EKATEL6P | SUMINISTRO CABLE EKATEL 6 PARES INCLUYE INSTALACIÓN Y LO NECESARIO PARA SU CORRECTA EJECUCIÓN (P.U.O.T.) | ML | 26.65
Concepto |  | SEI CABLEUTP | SUMINISTRO CABLE CABLE UTP CATEGORÍA 5E DE COBRE, GRIS CLARO, (24 AWG) INCLUYE INSTALACIÓN Y LO NECESARIO PARA SU CORRECTA EJECUCIÓN (P.U.O.T.) | ML | 39.65
Nivel 4 | - |  | HABILITACIÓN SISTEMA DETECCIÓN DE INTRUSIÓN ARCHIVO NIVEL 1 |  | 1
Concepto |  | SEI RECEPTOR WLS | SUMINISTRO RECEPTOR INALÁMBRICO PARA DETECTORES DE INTRUSIÓN INCLUYE INSTALACIÓN Y LO NECESARIO PARA SU CORRECTA EJECUCIÓN (P.U.O.T.) COMO CONFIGURACIÓN, PUESTA EN MARCA Y CAPACITACIÓN DE USUARIO | PZA | 1
Concepto |  | SEI PANEL INTRUSION | SUMINISTRO PANEL PRINCIPAL DE INTRUSIÓN INCLUYE INSTALACIÓN Y LO NECESARIO PARA SU CORRECTA EJECUCIÓN (P.U.O.T.) COMO CONFIGURACIÓN, PUESTA EN MARCA Y CAPACITACIÓN DE USUARIO | PZA | 1
Concepto |  | SEI SIRENA INT | SUMINISTRO SIRENA INTERIOR INALÁMBRICA INCLUYE INSTALACIÓN Y LO NECESARIO PARA SU CORRECTA EJECUCIÓN (P.U.O.T.) COMO CONFIGURACIÓN, PUESTA EN MARCA Y CAPACITACIÓN DE USUARIO | PZ | 1
Concepto |  | SEI PG9945 | SUMINISTRO CONTACTO MAGNÉTICO INALÁMBRICO PARA PUERTA Y/O VENTANA INCLUYE INSTALACIÓN Y LO NECESARIO PARA SU CORRECTA EJECUCIÓN (P.U.O.T.) COMO CONFIGURACIÓN, PUESTA EN MARCA Y CAPACITACIÓN DE USUARIO | PZ | 3
Concepto |  | SEI PG9904P | SUMINISTRO SENSOR DE MOVIMIENTO INALÁMBRICO PARA INTERIOR INCLUYE INSTALACIÓN Y LO NECESARIO PARA SU CORRECTA EJECUCIÓN (P.U.O.T.) COMO CONFIGURACIÓN, PUESTA EN MARCA Y CAPACITACIÓN DE USUARIO | PZ | 3
Concepto |  | SEI KEYPAD INTRUSION | SUMINISTRO TECLADO INALÁMBRICO PARA SISTEMA DE INTRUSIÓN INSTALACIÓN Y LO NECESARIO PARA SU CORRECTA EJECUCIÓN (P.U.O.T.) COMO CONFIGURACIÓN, PUESTA EN MARCA Y CAPACITACIÓN DE USUARIO | PZ | 1
Concepto |  | SEI SIRENA EXTERIOR | SUMINISTRO SIRENA INTERIOR INALÁMBRICA INCLUYE INSTALACIÓN Y LO NECESARIO PARA SU CORRECTA EJECUCIÓN (P.U.O.T.) COMO CONFIGURACIÓN, PUESTA EN MARCA Y CAPACITACIÓN DE USUARIO | PZ | 1
Concepto |  | SEI SM216 | SUMINISTRO CONTACTO MAGNÉTICO SOBREPONER USO RUDO PARA PUERTA METÁLICA INCLUYE INSTALACIÓN Y LO NECESARIO PARA SU CORRECTA EJECUCIÓN (P.U.O.T.) COMO CONFIGURACIÓN, PUESTA EN MARCA Y CAPACITACIÓN DE USUARIO | PZ | 1
Nivel 4 | - |  | ACCESORIOS PARA RACK NIVEL 1 PARA CCTV Y CONTROL DE ACCESO (EL SUMINISTRO DE RACK NO SE INCLUYE, YA QUE ESTE CORRE POR CUENTA INGENIERÍA DE VOZ Y DATOS ) |  | 1
Concepto |  | SEI ACC/RACK P/B | SUMINISTRO DE ACCESORIOS PARA RACK NIVEL 1 (PARA COLOCAR EQUIPOS DE CONTROL DE ACCESO Y CCTV) INCLUYE INSTALACIÓN Y LO NECESARIO PARA SU CORRECTA EJECUCIÓN (P.U.O.T.) | LOT | 1
Nivel 3 | - |  | VOZ Y DATOS |  | 1
Nivel 4 | - |  | CABLEADO ESTRUCTURADO Y EQUIPOS(ARCHIVO) |  | 1
Concepto |  | VYD01-1 | NODO DE RED PANDUIT PANNET CAT. 6 INCLUYE PLACA DE PARED DE 1 A 4 VENTANAS CFPE1-4, 2 JACKS CAT 6 AZUL CJ688TGBU, 2 PATCHCORD CAT6 7FT AZUL UTP28SP7BU, HASTA 75 MTS DE CABLE UTP CAT6 AZUL PUC6004BUFE, ETIQUETADO CONFORME A LA NORMA TIA/EIA 606A, PRUEBAS CON EQUIPO SCANNER CERTIFICADOR, MEMORIA TÉCNICA, TRAMITES Y CERTIFICACIÓN ANTE EL FABRICANTE PARA OBTENCIÓN DE GARANTÍA DE DESEMPEÑO POR AL MENOS 20 AÑOS. INCLUYE LIMPIEZA DEL LUGAR DE LOS TRABAJOS AL TÉRMINO DE LA ACTIVIDAD, MATERIALES, MANO DE OBRA, HERRAMIENTA, EQUIPO Y TODO LO NECESARIO PARA SU CORRECTA EJECUCIÓN. | PZA | 20
Concepto |  | VYD03-1 | PATCH PANEL MODULAR DE 48 PUERTOS CPP48WBL CON ETIQUETADO LS8 MARCA PANDUIT. INCLUYE LIMPIEZA DEL LUGAR DE LOS TRABAJOS AL TÉRMINO DE LA ACTIVIDAD, MATERIALES, MANO DE OBRA, HERRAMIENTA, EQUIPO Y TODO LO NECESARIO PARA SU CORRECTA EJECUCIÓN. | PZA | 1
Concepto |  | VYD04-1 | RACK DE COMUNICACIONES R2P MARCA PANDUIT CON 2 ORGANIZADORES VERTICALES WMPVHC45E INCLUYE LIMPIEZA DEL LUGAR DE LOS TRABAJOS AL TÉRMINO DE LAS ACTIVIDADES, MATERIALES, MANO DE OBRA, HERRAMIENTA, EQUIPO Y TODO LO NECESARIO PARA SU CORRECTA EJECUCIÓN. | PZA | 1
Concepto |  | VYD43 | GABINETE 7 FT NETVERSE 45U 800X1200 MM PARA CABLEADO DN8222B CON KIT DE ACCESORIOS INCLUYE LIMPIEZA DEL LUGAR DE LOS TRABAJOS AL TÉRMINO DE LA ACTIVIDAD, MATERIALES, MANO DE OBRA, HERRAMIENTA, EQUIPO Y TODO LO NECESARIO PARA SU CORRECTA EJECUCIÓN. | pza | 1
Concepto |  | VYD05-1 | ORGANIZADOR HORIZONTAL DOBLE WMPH2E MARCA PANDUIT. INCLUYE LIMPIEZA DEL LUGAR DE LOS TRABAJOS AL TÉRMINO DE LA ACTIVIDAD, MATERIALES, MANO DE OBRA, HERRAMIENTA, EQUIPO Y TODO LO NECESARIO PARA SU CORRECTA EJECUCIÓN. | PZA | 2
Concepto |  | VYD37-1 | ORGANIZADOR HORIZONTAL SENCILLO PANDUIT MODELO WMPHF2E, INCLUYE INSTALACIÓN, HERRAMIENTA MENOR, EQUIPO DE SEGURIDAD PERSONAL (CHALECOS, CASCOS, ETC.), LIMPIEZA DEL LUGAR DE LOS TRABAJOS AL TERMINO DE LAS ACTIVIDADES Y TODO LO NECESARIO PARA SU CORRECTA EJECUCIÓN. | PZA | 1
Concepto |  | VYD07-1 | ROLLO DE VELCRO PAQ. DE 10 DE 37FT TTS35RX0 MARCA PANDUIT. INCLUYE LIMPIEZA DEL LUGAR DE LOS TRABAJOS AL TÉRMINO DE LA ACTIVIDAD, MATERIALES MANO DE OBRA HERRAMIENTA, EQUIPO Y TODO LO NECESARIO PARA SU CORRECTA EJECUCIÓN. | PZA | 1
Concepto |  | VYD36 | SWITCH APILABLE CISCO SG350X-48P 48 PTOS GIGA POE + 2 SFP +, 1 MODULO SFP+ 10G FIBRA, CON CONFIGURACIÓN AVANZADA DE VLANS, RUTEO Y ACL´S, INCLUYE LIMPIEZA DEL LUGAR DE LOS TRABAJOS AL TERMINO DE LAS ACTIVIDADES, SUMINISTRO DE MATERIALES, MANO DE OBRA, HERRAMIENTA MENOR, EQUIPO DE SEGURIDAD PERSONAL (CHALECOS, CASCOS, ETC.) Y TODO LO NECESARIO PARA SU CORRECTA EJECUCIÓN. | PZA | 1
Concepto |  | VYD39 | SWITCH PARA NÚCLEO DE RED CISCO SG350XG-24F 24 PUERTOS 10G SFP+, CON 2 MÓDULOS SFP+ 10G FIBRA Y 6 MÓDULOS SFP COBRE 1G, 1 UR, CONFIGURACIÓN AVANZADA DE ENRUTAMIENTO, VLAN, INTERVLAN, DHCP SNOOPING, ACL, CONFIGURACIÓN VÍA WEB Y CLI, DHCP, INTERFACES VIRTUALES CON SERVICIO POR 1 AÑO. INCLUYE LIMPIEZA DEL LUGAR DE LOS TRABAJOS AL TÉRMINO DE LA ACTIVIDAD, MATERIALES, MANO DE OBRA, HERRAMIENTA, EQUIPO Y TODO LO NECESARIO PARA SU CORRECTA EJECUCIÓN. | PZA | 1
Concepto |  | VYD38-1 | UPS TRIPPLITE 3KVA SU3000RM2U MONTAJE EN RACK Y TARJETA DE RED SMNPWEBCARD Y PUERTO PARA BAT ADICIONAL. INCLUYE LIMPIEZA DEL LUGAR DE LOS TRABAJOS AL TÉRMINO DE LA ACTIVIDAD, MATERIALES, MANO DE OBRA, HERRAMIENTA, EQUIPO Y TODO LO NECESARIO PARA SU CORRECTA EJECUCIÓN. | PZA | 1
Concepto |  | VYD40 | SONICWALL TZ600 TOTAL SECURE- ADVANCED EDICIÓN 1YR, INTERFACES (8) 10/100/1000 COPPER GIGABIT PORTS, CONFIGURACIÓN DE SEGURIDAD Y FILTRADO AVANZADOS. INCLUYE LIMPIEZA DEL LUGAR DE LOS TRABAJOS AL TÉRMINO DE LA ACTIVIDAD, MATERIALES, MANO DE OBRA HERRAMIENTA, EQUIPO Y TODO LO NECESARIO PARA SU CORRECTA EJECUCIÓN. | pza | 1
Concepto |  | VYD18 | NVR MARCA VIVOTEK / 32 CANALES / 16 PUERTOS POE / AUTO SETUP / HASTA 4 HDD/ SALIDA HDMI / EZ CONNECT. INCLUYE CONFIGURACIÓN, MONTAJE, HERRAMIENTA MENOR, LIMPIEZA DEL LUGAR DE TRABAJO AL TERMINO DE LAS ACTIVIDADES Y TODO LO NECESARIO PARA SU CORRECTA EJECUCIÓN. | pza | 1
Concepto |  | VYD06-1 | BARRA MULTICONTACTOS PARA RACK MARCA PANDUIT MODELO P12B01M CON 12 CONTACTOS NEMA 5-20R. INCLUYE LIMPIEZA DEL LUGAR DE LOS TRABAJOS AL TÉRMINO DE LA ACTIVIDAD, MATERIALES, MANO DE OBRA, HERRAMIENTA, EQUIPO Y TODO LO NECESARIO PARA SU CORRECTA EJECUCIÓN. | PZA | 1
Concepto |  | VYD17-1 | RADIOS INALÁMBRICOS ACCESS POINT UNIFI DOBLE BANDA 802.11AC MIMO 3X3 INTERIOR, POE AF/AT, 250 CLIENTES, 1.3GBPS, CONFIGURACIÓN AVANZADA DE VLANS Y SSID CON CONTROLADOR CLOUDKEY UCCK, MANEJO DE FRECUENCIAS EN 2.4 Y 5GHZ, INCLUYE LIMPIEZA DEL LUGAR DE LOS TRABAJOS AL TÉRMINO DE LA ACTIVIDAD, MATERIALES, MANO DE OBRA, HERRAMIENTA, EQUIPO Y TODO LO NECESARIO PARA SU CORRECTA EJECUCIÓN. | PZA | 3
Concepto |  | VYD24-1 | JUMPER DÚPLEX DE FIBRA ÓPTICA OM3 LC-LC DE 2 MTS. FX2ERLNLNSNM002, AL TÉRMINO DE LA ACTIVIDAD, MATERIALES, MANO DE OBRA, HERRAMIENTA, EQUIPO Y TODO LO NECESARIO, PARA SU CORRECTA EJECUCIÓN. | PZA | 6
Concepto |  | VYD23-1 | CONECTOR DE FIBRA ÓPTICA OPTICAM OM3 LC PANDUIT FLCSMCXAQY INCLUYE, LIMPIEZA DEL LUGAR DE LOS TRABAJOS, AL TÉRMINO DE LA ACTIVIDAD, MATERIALES, MANO DE OBRA, HERRAMIENTA, EQUIPO Y TODO LO NECESARIO, PARA SU CORRECTA EJECUCIÓN. | PZA | 12
Concepto |  | VYD35-1 | GABINETE DE FIBRA ÓPTICA FRME1U MONTAJE EN RACK CON 1 PANEL PRECARGADOS 6 COPLES LC DÚPLEX OM4 FAP6WAQDLC Y 2 PANELES CIEGOS FAPB, INCLUYE LIMPIEZA DEL LUGAR DE LOS TRABAJOS AL TÉRMINO DE LA ACTIVIDAD, MATERIALES, MANO DE OBRA, HERRAMIENTA, EQUIPO Y TODO LO NECESARIO PARA SU CORRECTA EJECUCIÓN. | PZA | 1
Nivel 4 | - |  | CANALIZACIÓN VOZ Y DATOS, AUDIO Y VIDEO. |  | 1
Concepto |  | CAN01-1 | CHAROLA DE COMUNICACIONES 54/200 MARCA CABLOFIL , UNIONES RÁPIDAS, FASTRUT, MORDAZAS, TUERCA PARA MORDAZAS. INCLUYE LIMPIEZA DEL LUGAR DE LOS TRABAJOS AL TÉRMINO DE LA ACTIVIDAD, MATERIALES, MANO DE OBRA, HERRAMIENTA, EQUIPO Y TODO LO NECESARIO PARA SU CORRECTA EJECUCIÓN. | M | 33
Concepto |  | CAN02-1 | SOPORTE TIPO COLUMPIO 60CM CON, VARILLA, PERNO, FULMINANTE, COPLE, TUERCA, RONDANA, UNICANAL. INCLUYE LIMPIEZA DEL LUGAR DE LOS TRABAJOS AL TÉRMINO DE LA ACTIVIDAD, MATERIALES, MANO DE OBRA, HERRAMIENTA, EQUIPO Y TODO LO NECESARIO PARA SU CORRECTA EJECUCIÓN. | PZA | 22
Concepto |  | CAN03-2 | TUBERÍA GDP 19 MM, CODOS, COPLES, CONECTORES, MONITORES, CAJAS 4X4, TAPAS 4X4 Y REDUCCIONES A 4X2. INCLUYE LIMPIEZA DEL LUGAR DE LOS TRABAJOS AL TERMINO DE LA ACTIVIDAD, MATERIALES, MANO DE OBRA, HERRAMIENTA, EQUIPO Y TODO LO NECESARIO PARA SU CORRECTA EJECUCIÓN. | M | 64
Concepto |  | CAN04-1 | SOPORTE INDIVIDUAL PARA TUBERÍA GDP 19MM CON MORDAZA, VARILLA, TUERCA, RONDANA, Y ABRAZADERA CLIP DE 19 MM. INCLUYE LIMPIEZA DEL LUGAR DE LOS TRABAJOS AL TÉRMINO DE LA ACTIVIDAD, MATERIALES, MANO DE OBRA, HERRAMIENTA, EQUIPO Y TODO LO NECESARIO PARA SU CORRECTA EJECUCIÓN. | PZA | 43
Concepto |  | CAN08-2 | TUBERÍA GDP 32 MM, CODOS, COPLES, CONECTORES, MONITORES, CAJAS 6X6, TAPAS 6X6. INCLUYE LIMPIEZA DEL LUGAR DE LOS TRABAJOS AL TERMINO DE LA ACTIVIDAD, MATERIALES, MANO DE OBRA, HERRAMIENTA, EQUIPO Y TODO LO NECESARIO PARA SU CORRECTA EJECUCIÓN. | M | 12
Concepto |  | CAN09-1 | SOPORTE INDIVIDUAL PARA TUBERÍA GDP 32MM CON MORDAZA, VARILLA, TUERCA, RONDANA, Y ABRAZADERA CLIP DE 32 MM. INCLUYE LIMPIEZA DEL LUGAR DE LOS TRABAJOS AL TÉRMINO DE LA ACTIVIDAD, MATERIALES, MANO DE OBRA, HERRAMIENTA, EQUIPO Y TODO LO NECESARIO PARA SU CORRECTA EJECUCIÓN. | PZA | 8
Concepto |  | CAN13-1 | GABINETE TELEFÓNICO DE PARED MEDIDAS 58X58X13CM MONTADO EN PARED, INCLUYE LIMPIEZA DEL LUGAR DE LOS TRABAJOS AL TÉRMINO DE LA ACTIVIDAD, MATERIALES, MANO DE OBRA, HERRAMIENTA, EQUIPO Y TODO LO NECESARIO PARA SU CORRECTA EJECUCIÓN. | PZA | 1
Nivel 3 | - |  | CANCELERIA |  | 1
Nivel 4 | - |  | PUERTAS |  | 1
Concepto |  | P-0001-1 | P-01 PUERTA DE TAMBOR DE 0.75 X 2.10 MT. Y 1 3/8" DE ESPESOR MARCA CAPECO MODELO EUCAPLAC COLOR BLANCO, CON CERRADURA TIPO POMO MODELO MASTER, ACABADO CROMO MATE, MARCA TESA, CON CIERRAPUERTAS MODELO XTE8301AL MCA TESA. INCLUYE: SUMINISTRO, TRASLADO, INSTALACIÓN, MANO DE OBRA, HERRAMIENTA Y EQUIPO. | PZA | 1
Concepto |  | P-0002-1 | P-02 PUERTA DE TAMBOR DE 0.90 X 2.10 MT. Y 1 3/8" DE ESPESOR MARCA CAPECO MODELO EUCAPLAC COLOR BLANCO, CON CERRADURA TIPO POMO MODELO MASTER, ACABADO CROMO MATE, MARCA TESA, CON CIERRAPUERTAS MODELO XTE8301AL MCA TESA. INCLUYE: SUMINISTRO, TRASLADO, INSTALACIÓN, MANO DE OBRA, HERRAMIENTA Y EQUIPO. | PZA | 1
Concepto |  | P-0003-1 | P-03 PUERTA ABATIBLE DE 1.05 X 2.10 MT. LÁMINA ELECTRO PINTADA Y HORNEADA MARCA MODUMEX CODIGO 100-8175 COLOR BLANCO, CON MARCO PERFIL (130). CON CIERRAPUERTAS MODELO XTE8301AL MARCA TESA. JALADERA SENCILLA DE ACERO INOXIDABLE LINEA DESING COLECCION MCA TESA (INTERIOR) Y CERROJO INSTITUCIONAL 546 ACABADO CROMO MATE MARCA TESA. INCLUYE: SUMINISTRO, TRASLADO, INSTALACIÓN, MANO DE OBRA, HERRAMIENTA Y EQUIPO. | PZA | 0
Concepto |  | P-0004-1 | P-04 PUERTA DE TAMBOR DE 0.80 X 2.10 MT. Y 1 3/8" DE ESPESOR MARCA CAPECO MODELO EUCAPLAC COLOR BLANCO, CON CERRADURA TIPO POMO MODELO MASTER, ACABADO CROMO MATE, MARCA TESA, CON CIERRAPUERTAS MODELO XTE8301AL MCA TESA. INCLUYE: SUMINISTRO, TRASLADO, INSTALACIÓN, MANO DE OBRA, HERRAMIENTA Y EQUIPO. | PZA | 2
Concepto |  | P-0005-1 | P-05 PUERTA DE TAMBOR DE 0.85 X 2.10 MT. Y1 3/8" DE ESPESOR MARCA CAPECO MODELO EUCAPLAC COLOR BLANCO, CON CERRADURA TIPO POMO MODELO MASTER, ACABADO CROMO MATE, MARCA TESA, CON CIERRAPUERTAS MODELO XTE8301AL MCA TESA. INCLUYE: SUMINISTRO, TRASLADO, INSTALACIÓN, MANO DE OBRA, HERRAMIENTA Y EQUIPO. | PZA | 1
Concepto |  | P-0006-1 | P-06 PUERTA ABATIBLE DE 1.20 X 2.10 MT. LÁMINA ELECTRO PINTADA Y HORNEADA MARCA MODUMEX CODIGO 100-8175 COLOR BLANCO, CON MARCO PERFIL (130). CON CIERRAPUERTAS MODELO XTE8301AL MARCA TESA. CON CERRADURA TIPO POMO MODELO MASTER ACABADO CROMO MATE, MARCA TESA. INCLUYE: SUMINISTRO, TRASLADO, INSTALACIÓN, MANO DE OBRA, HERRAMIENTA Y EQUIPO. | PZA | 0
Concepto |  | P-0007-1 | P-07 PUERTA ABATIBLE DE 1.20 X 2.10 MT. CHAPA DE ACERO GALVANIZADO DE 18 MM DE ESPESOR MODELO ASTURMEX PINTADA DE POLVO EPOXY TERMOENDURECIBLE COLOR BLANCO. BARRA ANTIPÁNICO (INTERIOR) DE EMBUTIR MODELO QUICK1E MARCA TESA COLOR PLATA, MANIJA DE ALMA DE ACERO (EXTERIOR) MODELO MONOBLOC MARCA ASTURMEX ACABADO EN COLOR NEGRO BRILLOSO, CON CIERRAPUERTAS MODELO XTE8301AL MARCA TESA. INCLUYE: SUMINISTRO, TRASLADO, INSTALACIÓN, MANO DE OBRA, HERRAMIENTA Y EQUIPO. | PZA | 1
Concepto |  | P-0008-1 | P-08 PUERTA ABATIBLE DE 0.90 X 2.10 MT. LÁMINA ELECTRO PINTADA Y HORNEADA MARCA MODUMEX CODIGO 100-8175 COLOR BLANCO, CON MARCO PERFIL (130). CON CIERRAPUERTAS MODELO XTE8301AL MARCA TESA. CON CERRADURA TIPO POMO MODELO MASTER ACABADO CROMO MATE, MARCA TESA. INCLUYE: SUMINISTRO, TRASLADO, INSTALACIÓN, MANO DE OBRA, HERRAMIENTA Y EQUIPO. | PZA | 0
Nivel 3 | - |  | ACABADOS |  | 1
Nivel 4 | - |  | PISOS Y AZULEJOS |  | 1
Nivel 5 | - |  | PISOS |  | 1
Concepto |  | PISO-6060-1 | SUMINISTRO Y COLOCACIÓN PISO PORCELÁNICO MARCA INTERCERAMIC 60X60 RECTIFICADO, SHANGHÁI WHITE ESTILO MÁRMOL COLOR BLANCO ESTILÓ MÁRMOL COLOR BLANCO, PEGADO CON ADHESIVO PORCELÁNICO COLOR GRIS MARCA INTERCERAMIC, BOQUILLA CON SELLADOR ANTI HONGO. INCLUYE: INSTALACIÓN, SEPARADORES, CORTES, DESPERDICIO, ACARREOS, MANIOBRAS, ALMACENAMIENTO, LIMPIEZA GRUESA, MANO DE OBRA, HERRAMIENTA Y EQUIPO. | m2 | 624.33
Concepto |  | 562877-1 | SUMINISTRO Y COLOCACIÓN DE MORTERO AUTONIVELANTE MARCA CURACRETO MODELO AUTONIVELCRETO ESPESOR DE 10MM, INCLUYE: SELLADO DE SUPERFICIE CON PEGACRETO N, MATERIALES, MANO DE OBRA, HERRAMIENTA, EQUIPO Y TODO LO NECESARIO PARA SU CORRECTA APLICACIÓN | m2 | 624.33
Concepto |  | ZOCLO-05-1 | SUMINISTRO Y COLOCACIÓN ZOCLO PORCELÁNICO MARCA INTERCERAMIC 60 X 8.5 CMS, MODELO MODELO SHANGHÁI WHITE ESTILO MÁRMOL COLOR BLANCO, PEGADO CON ADHESIVO PORCELÁNICO COLOR GRIS MARCA INTERCERAMIC, BOQUILLA CON SELLADOR ANTI HONGO. INCLUYE: INSTALACIÓN, SEPARADORES, CORTES, DESPERDICIO, ACARREOS, MANIOBRAS, ALMACENAMIENTO, LIMPIEZA GRUESA, MANO DE OBRA, HERRAMIENTA Y EQUIPO. | mL | 161.61
Nivel 5 | - |  | MUROS |  | 1
Concepto |  | AZUL-06-1 | SUMINISTRO Y COLOCACIÓN AZULEJO CERÁMICO MARCA INTERCERAMIC MODELO VERMONT GRAY 25 X 50 CMS, RECTIFICADO ACABADO ESMALTADO, ESTILO MÁRMOL COLOR GRIS, PEGADO CON ADHESIVO PORCELÁNICO COLOR GRIS MARCA INTERCERAMIC, BOQUILLA CON SELLADOR ANTI HONGO. INCLUYE: INSTALACIÓN, SEPARADORES, CORTES, DESPERDICIO, ACARREOS, MANIOBRAS, ALMACENAMIENTO, LIMPIEZA GRUESA, MANO DE OBRA, HERRAMIENTA Y EQUIPO. | m2 | 29.63
Nivel 4 | - |  | PINTURA |  | 1
Nivel 5 | - |  | PINTURA EN MUROS INTERIORES |  | 1
Concepto |  | PIN-COM1-1 | SUMINISTRO Y APLICACIÓN DE PINTURA VINIMEX MARCA COMEX, COLOR ACUERDO A ESPACIO MARCADOS EN PROYECTO, EN SUPERFICIES CON ACABADOS FINOS DE HASTA 3.00 MTS. DE ALTURA CON UNA MANO DE SELLADOR Y DOS DE PINTURA. APLICACIÓN EN FALSO PLAFÓN LISO DE TABLA ROCA. INCLUYE: LIJADO, PROTECCIÓN BÁSICA DE MUEBLES U OBJETOS, MATERIALES, MANO DE OBRA, HERRAMIENTA Y EQUIPO. | m2 | 1018.13
Nivel 5 | - |  | PINTURA EN MUROS EXTERIORES |  | 1
Concepto |  | PIN-EXT-1 | SUMINISTRO Y APLICACIÓN DE PINTURA VINIMEX MARCA COMEX, COLOR ACUERDO A ESPACIO MARCADOS EN PROYECTO, EN SUPERFICIES CON ACABADOS FINOS DE HASTA 3.00 MTS. DE ALTURA CON UNA MANO DE SELLADOR Y DOS DE PINTURA. APLICACIÓN EN FALSO PLAFÓN LISO DE TABLA ROCA. INCLUYE: LIJADO, PROTECCIÓN BÁSICA DE MUEBLES U OBJETOS, MATERIALES, MANO DE OBRA, HERRAMIENTA Y EQUIPO. | M2 | 190.41
Nivel 5 | - |  | PINTURA EN PLAFONES |  | 1
Concepto |  | PIN-COM1-1 | SUMINISTRO Y APLICACIÓN DE PINTURA VINIMEX MARCA COMEX, COLOR ACUERDO A ESPACIO MARCADOS EN PROYECTO, EN SUPERFICIES CON ACABADOS FINOS DE HASTA 3.00 MTS. DE ALTURA CON UNA MANO DE SELLADOR Y DOS DE PINTURA. APLICACIÓN EN FALSO PLAFÓN LISO DE TABLA ROCA. INCLUYE: LIJADO, PROTECCIÓN BÁSICA DE MUEBLES U OBJETOS, MATERIALES, MANO DE OBRA, HERRAMIENTA Y EQUIPO. | m2 | 132.24
Concepto |  | PINT-INT-1 | SUMINISTRO Y APLICACIÓN DE PINTURA ESMALTE COLOR BLANCO MARCA COMEX, EN MUROS Y PLAFONES. INCLUYE: PREPARACIÓN DE LA SUPERFICIE, SELLADOR PIGMENTADO VINÍLICO, APLICACIÓN A DOS MANOS, HASTA 5 MTS, MANO DE OBRA, HERRAMIENTA, PLÁSTICOS DE PROTECCIÓN. | m2 | 457.59
Nivel 4 | - |  | PERSIANAS |  | 1
Concepto |  | SENZ02 | SUMINISTRO Y COLOCACIÓN DE PERSIANA ENROLLABLE DE TELA IMAGINE MATTIZ FR, COLOR WHIFE, CON SISTEMA MOTORIZADO, (ÁREA, DIRECTOR ARCHIVOS DOCUMENTALES), INCLUYE: MATERIALES, INSTALACIÓN, MANO DE OBRA, HERRAMIENTA Y EQUIPO. | JGO | 1
Nivel 3 | - |  | ALUCUBOND |  | 1
Concepto |  | ALOCUB-7-1 | SUMINISTRO Y COLOCACIÓN DE PANEL DE ALUMINIO MARCA ALUCOMEX (ALUCOBOND) COLOR COBRE, 0.35 MM DE ESPESOR, CON BASTIDOR METÁLICO, JUNTAS SELLADAS CON SILICÓN. INCLUYE: MATERIALES, CORTES, DESPERDICIOS, MANIOBRA, ELEVACIONES, MANO DE OBRA, HERRAMIENTA, EQUIPO Y LIMPIEZA DEL ÁREA DE TRABAJO. | m2 | 22.95
Nivel 3 | - |  | MAMPARAS SANITARIAS |  | 1
Nivel 4 | - |  | BAÑO PUBLICO GENERAL HOMRES Y MUJERES |  | 1
Nivel 5 | - |  | HOMBRES |  | 1
Concepto |  | MAMP60-1 | SUMINISTRO Y COLOCACIÓN DE MAMPARA SANITARIAS MODUMEX LÍNEA LEEDER M1, PUERTA DE 60 X 150 CMS, ACABADO LAMINADO PLÁSTICO (HPL 12.7 MM) MODELO ESTÁNDAR COLOR INVENTARIO. INCLUYE: MATERIALES. MANIOBRA, MANO DE OBRA, HERRAMIENTA Y TODO LO NECESARIO PARA SU CORRECTA EJECUCIÓN. | pza | 1
Concepto |  | MAMP55 | SUMINISTRO Y COLOCACIÓN DE MAMPARA SANITARIAS MODUMEX LÍNEA LEEDER M1, PANEL MINGITORIO 55 X 150 CMS, ACABADO LAMINADO PLÁSTICO (HPL 12.7 MM) MODELO ESTÁNDAR COLOR INVENTARIO. INCLUYE: MATERIALES. MANIOBRA, MANO DE OBRA, HERRAMIENTA Y TODO LO NECESARIO PARA SU CORRECTA EJECUCIÓN. | pza | 1
Concepto |  | MAMPL90 | SUMINISTRO Y COLOCACIÓN DE MAMPARA SANITARIAS MODUMEX LÍNEA LEEDER M1, PANEL LATERAL DE 90 X 180 CMS, ACABADO LAMINADO PLÁSTICO (HPL 12.7 MM) MODELO ESTÁNDAR COLOR INVENTARIO. INCLUYE: MATERIALES. MANIOBRA, MANO DE OBRA, HERRAMIENTA Y TODO LO NECESARIO PARA SU CORRECTA EJECUCIÓN. | pza | 1
Nivel 5 | - |  | MUJERES |  | 1
Concepto |  | MAMP60-1 | SUMINISTRO Y COLOCACIÓN DE MAMPARA SANITARIAS MODUMEX LÍNEA LEEDER M1, PUERTA DE 60 X 150 CMS, ACABADO LAMINADO PLÁSTICO (HPL 12.7 MM) MODELO ESTÁNDAR COLOR INVENTARIO. INCLUYE: MATERIALES. MANIOBRA, MANO DE OBRA, HERRAMIENTA Y TODO LO NECESARIO PARA SU CORRECTA EJECUCIÓN. | pza | 1
Concepto |  | MAMPL78 | SUMINISTRO Y COLOCACIÓN DE MAMPARA SANITARIAS MODUMEX LÍNEA LEEDER M1, PANEL LATERAL DE 78 X 180 CMS, ACABADO LAMINADO PLÁSTICO (HPL 12.7 MM) MODELO ESTÁNDAR COLOR INVENTARIO. INCLUYE: MATERIALES. MANIOBRA, MANO DE OBRA, HERRAMIENTA Y TODO LO NECESARIO PARA SU CORRECTA EJECUCIÓN. | pza | 1
Nivel 3 | - |  | HERRERIAS |  | 1
Concepto |  | TED02 | SUMINISTRO, FABRICACIÓN Y MONTAJE DE PUERTA DE HERRERÍA TIPO LOUVER DET-18 EN PLANTA ALTA DE 1.20 MTS X 2.10 MTS A BASE DE PERFIL 172 CAL 18 Y PERFIL 111CAL 18 CON PASADOR 15 R Y MARCO DE PERFIL 107 CAL 14. INCLUYE: FONDO ESTRUCTURAL, CORTES Y TODO LO NECESARIO PARA SU CORRECTA INSTALACIÓN. | PZA | 1
Concepto |  | TED03 | SUMINISTRO, FABRICACIÓN Y MONTAJE DE PUERTA DOBLE DE HERRERÍA TIPO LOUVER DET-17 EN BODEGA DE 2.20 MTS X 2.10 MTS A BASE DE PERFIL 172 CAL 18 Y PERFIL 111 CAL 18 CON PASADOR 15 R Y MARCO DE PERFIL 107 CAL 14. INCLUYE: FONDO ESTRUCTURAL, CORTES Y TODO LO NECESARIO PARA SU CORRECTA INSTALACIÓN. | PZA | 1
Concepto |  | TED04 | SUMINISTRO, FABRICACIÓN Y MONTAJE DE PUERTA DOBLE DE HERRERÍA TIPO LOUVER DET-13 EN IDF DE 1.00 MTS X 1.38 MTS A BASE DE PERFIL 172 CAL 18 Y PERFIL 111 CAL 18 CON PASADOR 15 R Y MARCO DE PERFIL 107 CAL 14. INCLUYE: FONDO ESTRUCTURAL, CORTES Y TODO LO NECESARIO PARA SU CORRECTA INSTALACIÓN. | PZA | 2
Concepto |  | TED11 | SUMINISTRO, FABRICACIÓN Y MONTAJE DE BARANDAL DE 0.90 MTS EN ACERO NEGRO A BASE DE POSTES DE TUBO DE 2" Y PASAMANOS DE 1 1/2" CON 3 LÍNEAS DE TUBO DE 1/2", DET-14 AL DET-16 EN ÁREA DE PLANTA ALTA. INCLUYE: FONDO ESTRUCTURAL, ANCLAJE Y TODO LO NECESARIO PARA SU CORRECTA INSTALACIÓN. | ML | 9.36
Nivel 3 | - | 28 | ANUNCIOS Y LETREROS |  | 1
Concepto |  | SEÑL-13-1 | SUMINISTRO Y COLOCACIÓN DE SEÑALÉTICA CON LA LEYENDA " SALIDA DE EMERGENCIA", MEDIDAS 30 X 30 CMS, INCLUYE: MATERIALES, MANO DE OBRA, HERRAMIENTA Y EQUIPO NECESARIO. | pza | 3
Concepto |  | SEÑL-14-1 | SUMINISTRO Y COLOCACIÓN DE SEÑALÉTICA CON LA LEYENDA " EXTINGUIDOR ", MEDIDAS 30 X 30 CMS, INCLUYE: MATERIALES, MANO DE OBRA, HERRAMIENTA Y EQUIPO NECESARIO. | pza | 6
Concepto |  | SEÑL-H-1 | SUMINISTRO Y COLOCACIÓN DE SEÑALÉTICA CON LA LEYENDA " HIDRANTE ", MEDIDAS 30 X 30 CMS, INCLUYE: MATERIALES, MANO DE OBRA, HERRAMIENTA Y EQUIPO NECESARIO. | pza | 1
Nivel 3 | - |  | LIMPIEZA DE OBRA |  | 1
Concepto |  | 999999-1 | LIMPIEZA FINA DE PISOS, MUROS, CANCELERÍA, MUEBLES DE BAÑO, PARA ENTREGA FINAL. INCLUYE: MATERIALES DE LIMPIEZA, JABONES, AROMATIZANTES, MANO DE OBRA, HERRAMIENTA, EQUIPO Y TODO LO NECESARIO PARA SU CORRECTA EJECUCIÓN. | m2 | 708.38
Subcapítulo | - |  | AZOTEA |  | 1
Nivel 3 | - |  | PANELES DE OPTICRETOS |  | 1
Concepto |  | REM-AZOTEA | REMATE SUPERIOR EN AZOTEA DE 0.1X0.2M COLOR CAFÉ Y ACABADO S.M. A | mL | 113.4
Nivel 3 | - |  | ALABAÑILERIAS |  | 1
Concepto |  | MB001-1 | MURO (MB-01) A BASE DE BLOCK DE 0.15 X 0.20 X 0.40 CMS, ASENTADO CON MORTERO CEMENTO-ARENA CON PROPORCIÓN 1:3, REFORZADO CON 1 VARILLA #3 (3/8") @ 80 CMS (CADA 4 CELDAS) CELDAS RELLENAS SALTEADAS, UNA SI OTRA NO, DE CONCRETO FC=150 KG/CM2, INCLUYE: SUMINISTRO DE MATERIALES, FABRICACIÓN DE CONCRETO, CORTES, TRASLAPES, DESPERDICIOS, ACARREO, MANIOBRAS, MANO DE OBRA, HERRAMIENTA MENOR, EQUIPO DE SEGURIDAD PERSONAL (CHALECOS, CASCOS, ETC.), LIMPIEZA GRUESA DEL ÁREA DE TRABAJO Y TODO LO NECESARIO PARA SU CORRECTA EJECUCIÓN. | M2 | 260.24
Concepto |  | K001-1 | CASTILLO (K-01) SECCIÓN 0.15 X 0.15 MTS. ELABORADA CON CONCRETO 250 KG/CM2 CLASE NORMAL AGREGADO DE 20 MM REVENIMIENTO HASTA 12 +-5 CM BOMBEABLE CALIDAD B, CIMBRA ACABADO COMÚN A 4 USOS, REFORZADO CON 4 VARILLAS 3/8" Y ESTRIBOS DE ALAMBRÓN @15 CM, INCLUYE: MATERIALES, MANO DE OBRA CIMBRA, DESCIMBRA, CORTES, TRASLAPES, DESPERDICIOS, HABILITADO, COLADO, VIBRADO, CURADO, LIMPIEZA, HERRAMIENTA MENOR, EQUIPO DE SEGURIDAD PERSONAL (CHALECOS, CASCOS, ETC.)Y TODO LO NECESARIO PARA SU CORRECTA EJECUCIÓN. | ML | 99
Concepto |  | DC001-1 | DALA DE CERRAMIENTO TIPO (DC-02) SECCIÓN DE 25 X 15 CMS ARMADA CON 4 VS #3 (3/8") ESTRIBOS DE ALAMBRÓN (1/2") @ 15 CMS CONCRETO F'C=250 KG/CM2 CIMBRA DE MADERA ACABADO COMÚN, INCLUYE: SUMINISTRO DE MATERIALES, HABILITADO, ARMADO, RECORTES, DESPERDICIOS, ELEVACIONES, ACARREOS, CIMBRADO, DESCIMBRADO, COLADO, VIBRADO, CURADO, MANO DE OBRA, HERRAMIENTA MENOR, EQUIPO DE SEGURIDAD PERSONAL (CHALECOS, CASCOS, ETC.)Y TODO LO NECESARIO PARA SU CORRECTA EJECUCIÓN. | ML | 119.93
Concepto |  | APLM01 | APLANADO ACABADO PULIDO FINO EN MURO A BASE MORTERO, MEZCLA MORTERO-ARENA 1-6 DE PROPORCIÓN EN ESPESOR PROMEDIO DE 2.2 CM HASTA 3.00 MTS DE ALTURA, INCLUYE: MATERIALES, MANO DE OBRA, EQUIPO Y HERRAMIENTA. | M2 | 154.36
Concepto |  | ENT-01 | ENTORTADO EN AZOTEA PARA EN CAUSAR EL AGUA HACIA LAS REJILLAS, A BASE DE MORTERO ARENA CEMENTO, INCLUYE: SUMINISTRO DE LOS MATERIALES, HERRAMIENTA, MANO DE OBRA, Y TODO LO NECESARIO PARA SU CORRECTA ELABORACIÓN. | M2 | 739.26
Concepto |  | CHAF-01 | ELABORACIÓN DE CHAFLAN PERIMETRAL DE 10X10CM EN AZOTEA, A BASE DE MORTERO ARENA CEMENTO DE 4:1 INCLUYE: SUMINISTRO DE LOS MATERIALES, HERRAMIENTAS, MANO DE OBRA Y TODO LO NECESARIO PARA SU CORRECTA ELABORACIÓN. | ML | 384.46
Concepto |  | LOSA-ACERO-1 | COLADO DE CAPA DE COMPRESIÓN DE LOSAS (LOSACERO), CON CONCRETO PREMEZCLADO BOMBEADO DE F´C=250KG/CM2, REFORZADA CON MALLA ELECTRO SOLDADA 6-6/4-4, INCLUYE: SUMINISTRO DE MATERIALES, MANO DE OBRA, HERRAMIENTA MENOR, Y TODO LO NECESARIO PARA SU CORRECTA EJECUCIÓN. | M2 | 756.63
Concepto |  | VOL-01-1 | COLADO DE VOLADO EN LOSA A BASE DE CONCRETO PREMEZCLADO BOMBEADO DE F´C=250KG/CM2, INCLUYE: SUMINISTRO DE LOS MATERIALES, CIMBRA Y DESCIMBRA, HABILITADO Y COLOCACIÓN DE ACERO, COLADO, HERRAMIENTA MENOR, MANO DE OBRA Y TODO LO NECESARIO PARA SU CORRECTA ELABORACIÓN. | M2 | 67
Nivel 3 | - |  | CANCELERIA |  | 1
Nivel 4 | - |  | PUERTAS |  | 1
Concepto |  | P-0008-1 | P-08 PUERTA ABATIBLE DE 0.90 X 2.10 MT. LÁMINA ELECTRO PINTADA Y HORNEADA MARCA MODUMEX CODIGO 100-8175 COLOR BLANCO, CON MARCO PERFIL (130). CON CIERRAPUERTAS MODELO XTE8301AL MARCA TESA. CON CERRADURA TIPO POMO MODELO MASTER ACABADO CROMO MATE, MARCA TESA. INCLUYE: SUMINISTRO, TRASLADO, INSTALACIÓN, MANO DE OBRA, HERRAMIENTA Y EQUIPO. | PZA | 1
Nivel 3 | - |  | ACABADOS |  | 1
Nivel 4 | - |  | PINTURA |  | 1
Nivel 5 | - |  | PINTURA EN MUROS EXTERIORES |  | 1
Concepto |  | PIN-EXT-1 | SUMINISTRO Y APLICACIÓN DE PINTURA VINIMEX MARCA COMEX, COLOR ACUERDO A ESPACIO MARCADOS EN PROYECTO, EN SUPERFICIES CON ACABADOS FINOS DE HASTA 3.00 MTS. DE ALTURA CON UNA MANO DE SELLADOR Y DOS DE PINTURA. APLICACIÓN EN FALSO PLAFÓN LISO DE TABLA ROCA. INCLUYE: LIJADO, PROTECCIÓN BÁSICA DE MUEBLES U OBJETOS, MATERIALES, MANO DE OBRA, HERRAMIENTA Y EQUIPO. | M2 | 379.03
Nivel 3 | - |  | HERRERIAS |  | 1
Concepto |  | TED01 | SUMINISTRO, FABRICACIÓN Y MONTAJE DE PUERTA DE HERRERÍA TIPO LOUVER DET-19 EN AZOTEA DE 1.20 MTS X 1.70 MTS A BASE DE PERFIL 172 CAL 18 Y PERFIL 111 CAL 18 CON PASADOR 15 R Y MARCO DE PERFIL 107 CAL 14. INCLUYE: FONDO ESTRUCTURAL, CORTES Y TODO LO NECESARIO PARA SU CORRECTA INSTALACIÓN. | PZA | 1
Nivel 3 | - |  | ALUCUBOND |  | 1
Concepto |  | ALOCUB-7-1 | SUMINISTRO Y COLOCACIÓN DE PANEL DE ALUMINIO MARCA ALUCOMEX (ALUCOBOND) COLOR COBRE, 0.35 MM DE ESPESOR, CON BASTIDOR METÁLICO, JUNTAS SELLADAS CON SILICÓN. INCLUYE: MATERIALES, CORTES, DESPERDICIOS, MANIOBRA, ELEVACIONES, MANO DE OBRA, HERRAMIENTA, EQUIPO Y LIMPIEZA DEL ÁREA DE TRABAJO. | m2 | 27.3
Nivel 3 | - | 28 | ANUNCIOS Y LETREROS |  | 1
Concepto |  | SEÑL-16-1 | SUMINISTRO Y COLOCACIÓN DE SEÑALÉTICA CON LA LEYENDA " RUTA DE EVACUACIÓN ", MEDIDAS 30 X 30 CMS, INCLUYE: MATERIALES, MANO DE OBRA, HERRAMIENTA Y EQUIPO NECESARIO. | pza | 2
Concepto |  | SEÑL-13-1 | SUMINISTRO Y COLOCACIÓN DE SEÑALÉTICA CON LA LEYENDA " SALIDA DE EMERGENCIA", MEDIDAS 30 X 30 CMS, INCLUYE: MATERIALES, MANO DE OBRA, HERRAMIENTA Y EQUIPO NECESARIO. | pza | 1
Concepto |  | SEÑL-14-1 | SUMINISTRO Y COLOCACIÓN DE SEÑALÉTICA CON LA LEYENDA " EXTINGUIDOR ", MEDIDAS 30 X 30 CMS, INCLUYE: MATERIALES, MANO DE OBRA, HERRAMIENTA Y EQUIPO NECESARIO. | pza | 0
Concepto |  | SEÑL-H-1 | SUMINISTRO Y COLOCACIÓN DE SEÑALÉTICA CON LA LEYENDA " HIDRANTE ", MEDIDAS 30 X 30 CMS, INCLUYE: MATERIALES, MANO DE OBRA, HERRAMIENTA Y EQUIPO NECESARIO. | pza | 1
Nivel 3 | - |  | IMPERMEABILIZANTE |  | 1
Concepto |  | IMP-FEST35 | SUMINISTRO Y COLOCACIÓN DE IMPERMEABILIZANTE FESTERMIP SBS FV 3.5 MM GRAVILLA, 5 SBS FV 3.5 MM GRAVILLA, MANTO IMPERMEABLE PREFABRICADO (MIP), REFORZADO INTERNAMENTE CON UNA MEMBRANA DE FIBRA DE VIDRIO O POLIÉSTER DE 180 G, MARCA FESTER. INCLUYE. MATERIALES, ELEVACIÓN DE MATERIALES, DESPERDICIO, MANO DE OBRA, HERRAMIENTA Y TODO LO NECESARIO PARA SU CORRECTA EJECUCIÓN. | M2 | 855
Nivel 3 | - |  | LIMPIEZA DE OBRA |  | 1
Concepto |  | 999999-1 | LIMPIEZA FINA DE PISOS, MUROS, CANCELERÍA, MUEBLES DE BAÑO, PARA ENTREGA FINAL. INCLUYE: MATERIALES DE LIMPIEZA, JABONES, AROMATIZANTES, MANO DE OBRA, HERRAMIENTA, EQUIPO Y TODO LO NECESARIO PARA SU CORRECTA EJECUCIÓN. | m2 | 781.84
IMPORTE
[7 empty] | I.V.A. | 0
[7 empty] | IMPORTE TOTAL | 0