## Hoja1
OBRA: | AMPLIACION DE TUBERIA DE CONDUCCION PARA EL SISTEMA DE AGUA POTABLE QUE SUMINISTRA LAS INSTALACIONES DE LA GUARDIA NACIONAL, EN EL MUNICIPIO DE ELOTA, SINALOA.
LOCALIDAD: | LA CRUZ, MUNICIPIO DE ELOTA, ESTADO DE SINALOA.
PRESUPUESTO
CLAVE | DESCRIPCION | UNIDAD | CANTIDAD | PRECIO | TOTAL
1 | CONSTRUCCION DE TUBERIA DE CONDUCCION DE 4" DE DIAMETRO
1A | TERRACERIAS
1A-1 | Trazo y nivelacion con aparatos estableciendo ejes de referencia para la instalacion de tuberia | ML | 651
1100 02 | Excavación con equipo para zanjas en cualquier material excepto roca, en seco en zona b de 0 a 6.00 m de profundidad. | M3 | 432.92
1130 02 | Plantilla apisonada al 85% proctor en zanjas con material producto de banco. | M3 | 45.57
1131 06 | Relleno en zanjas compactado al 90% proctor, con material de banco. | M3 | 177.17
1131 01 | Relleno en zanjas a volteo con material producto de excavación. | M3 | 205.07
9000 02 | Acarreo 1er km material producto de excavación excepto roca en camión de volteo, descarga a volteo en camino plano terracerías, lomerío suave revestido, lomerío pronunciado pavimentado. | M3 | 227.85
9002 02 | Acarreo km subsecuentes al 1o material producto de excavación excepto roca en camión de volteo, en camino plano terracerías, lomerío suave revestido, lomerío pronunciado pavimentado. | M3-KM | 1367.1
1A-10 | Afine con equipo ( motoconformadora ) en calles, al termino de la obra | M2 | 5208
1B | SUMINISTRO E INSTALACIÓN
8005 12 | Suministro de Tubería de PVC HID ANG S/I RD-32.5 de 4" de diámetro |  | 651
2041 02 | Instalación de Tubería de PVC HID ANG S/I RD-32.5 de 4" de diámetro | ML | 651
1C | SUMINISTRO E INSTALACIÓN DE PIEZAS ESPECIALES
1C-01 | Suministro de Cople de reparación de PVC HID ANG S/I de 4" de diámetro | PZA | 1
1C-02 | Suministro de Tee PVC HID ANG S/I de 6"x4" de diámetro | PZA | 1
2130 45 | Suministro de Tornillo de Tornillo de 5/8" x 3" , con tuerca y guasa | PZA | 12
8072 03 | Suministro de válvula compuerta vástago fijo FOFO de 4" de diámetro | PZA | 1
1C-13 | Suministro de extremidad espiga pvc hid de 4" de diametro. | PZA | 1
1C-14 | Suministro de extremidad campana pvc hid de 4" de diametro. | PZA | 1
1C-03 | Suministro de codo de PVC HID ANG S/I de 90° x 4" de diámetro | PZA | 2
1C-04 | Suministro de empaque de neopreno de 4" de diametro | PZA | 2
1C-06 | Instalacion de Cople de reparación de PVC HID ANG S/I de 4" de diámetro | PZA | 1
1C-07 | Instalacion de Tee PVC HID ANG S/I de 6"x4" de diámetro | PZA | 1
1C-08 | Instalacion de Tornillo de Tornillo de 5/8" x 3" , con tuerca y guasa | PZA | 12
1C-09 | Instalacion de válvula compuerta vástago fijo FOFO de 4" de diámetro | PZA | 1
1C-15 | Instalacion de extremidad espiga pvc hid de 4" de diametro. | PZA | 1
1C-16 | Instalacion de extremidad campana pvc hid de 4" de diametro. | PZA | 1
1C-10 | Instalacion de codo de PVC HID ANG S/I de 90° x 4" de diámetro | PZA | 2
1C-11 | Instalacion de empaque de neopreno de 4" de diametro | PZA | 2
1D | CONSTRUCCIÓN DE CAJAS DE VÁLVULAS
2240 02 | Cajas para operación de válvulas, medidas interiores tipo 2 de 1.00 x 0.90 m. | PZA | 1
2243 02 | Suministro y colocacion de contramarco FOFO c-4x1.20 mts. | PZA | 1
2244 02 | Suministro y colocacion de marco con tapa FOFO de 134 kg. | PZA | 1
1E | CARPETA DE CONCRETO HIDRAULICO
1000 20 | Trazo y corte c/cortadora de disco en pavimento asfáltico. | ML | 14
1000 05 | Ruptura y demolición de concreto hidráulico. | M3 | 1.05
4030 05 | Fabricacion y colocacion de concreto vibrado y curado de concreto F'C=250KG/CM2. | M3 | 1.05

## Hoja2
CATALOGO DE CONCEPTOS
CLAVE | DESCRIPCION | UNIDAD | CANTIDAD | PRECIO | TOTAL
1 | CONSTRUCCION DE TUBERIA DE CONDUCCION DE 3" DE DIAMETRO |  |  |  | 133489.03
1A | TERRACERIAS |  |  |  | 73827.21
1A-1 | Trazo y nivelacion con aparatos estableciendo ejes de referencia para la instalacion de tuberia | ML | 671.81 | 9.78 | 6570.3
1100 02 | Excavación con equipo para zanjas en cualquier material excepto roca, en seco en zona b de 0 a 6.00 m de profundidad. | M3 | 382.93 | 41.72 | 15975.84
1130 02 | Plantilla apisonada al 85% proctor en zanjas con material producto de banco. | M3 | 40.31 | 189.27 | 7629.47
1131 06 | Relleno en zanjas compactado al 90% proctor, con material de banco. | M3 | 148.51 | 167.51 | 24876.91
1131 01 | Relleno en zanjas a volteo con material producto de excavación. | M3 | 191.06 | 16.26 | 3106.64
9000 02 | Acarreo 1er km material producto de excavación excepto roca en camión de volteo, descarga a volteo en camino plano terracerías, lomerío suave revestido, lomerío pronunciado pavimentado. | M3 | 191.87 | 13.54 | 2597.92
9002 02 | Acarreo km subsecuentes al 1o material producto de excavación excepto roca en camión de volteo, en camino plano terracerías, lomerío suave revestido, lomerío pronunciado pavimentado. | M3-KM | 566.46 | 8.13 | 4605.32
1A-10 | Afine con equipo ( motoconformadora ) en calles, al termino de la obra | M2 | 3359.05 | 2.52 | 8464.81
1B | SUMINISTRO E INSTALACIÓN |  |  |  | 44191.67
8005 11 | Suministro de Tubería de PVC HID ANG S/I RD-32.5 de 3" de diámetro | ML | 671.81 | 59.28 | 39824.9
2041 01 | Instalación de Tubería de PVC HID ANG S/I RD-32.5 de 3" de diámetro | ML | 671.81 | 6.5 | 4366.77
1C | SUMINISTRO E INSTALACIÓN DE PIEZAS ESPECIALES |  |  |  | 4576.51
2C-01 | Suministro de Cople de reparación de PVC HID ANG S/I de 3" de diámetro | PZA | 1 | 95.15 | 95.15
2C-03 | Suministro de Tee PVC HID ANG S/I de 6"x3" de diámetro | PZA | 1 | 278.3 | 278.3
2130 45 | Suministro de Tornillo de Tornillo de 5/8" x 3" , con tuerca y guasa | PZA | 12 | 22.77 | 273.24
8072 03 | Suministro de válvula compuerta vástago fijo FOFO de 4" de diámetro | PZA | 1 | 2757.7 | 2757.7
2130 59 | Suministro de codo de PVC HID ANG S/I de 90° x 3" de diámetro | PZA | 2 | 189.73 | 379.46
2C-04 | Instalación de Cople de reparación de PVC HID ANG S/I de 3" de diámetro | PZA | 1 | 82.82 | 82.82
2C-06 | Instalacion de Tee de PVC HID ANG S/I de 6" x 3" de diámetro | PZA | 1 | 118.33 | 118.33
2160 06 | Instalación de válvulas de seccionamiento de 102 mm (4") de diámetro | PZA | 1 | 354.95 | 354.95
2130 55 | Instalacion de Tornillo de Tornillo de 5/8" x 3" , con tuerca y guasa | PZA | 12 | 5.91 | 70.92
2130 60 | Instalacion de codo de PVC HID ANG S/I de 90° x 3" de diámetro | PZA | 2 | 82.82 | 165.64
1D | CONSTRUCCIÓN DE CAJAS DE VÁLVULAS |  |  |  | 10893.64
2240 02 | Cajas para operación de válvulas, medidas interiores tipo 2 de 1.00 x 0.90 m. | PZA | 1 | 4308.08 | 4308.08
2243 02 | Suministro y colocacion de contramarco FOFO c-4x1.20 mts. | PZA | 1 | 2071.2 | 2071.2
2244 02 | Suministro y colocacion de marco con tapa FOFO de 134 kg. | PZA | 1 | 4514.36 | 4514.36
2 | CONSTRUCCION DE TUBERIA DE DISTRIBUCCION DE 3" DE DIAMETRO |  |  |  | 332009.37
2A | TERRACERIAS |  |  |  | 203596.28
1A-1 | Trazo y nivelacion con aparatos estableciendo ejes de referencia para la instalacion de tuberia | ML | 1852.66 | 9.78 | 18119.01
1100 02 | Excavación con equipo para zanjas en cualquier material excepto roca, en seco en zona b de 0 a 6.00 m de profundidad. | M3 | 1056.02 | 41.72 | 44057.15
1130 02 | Plantilla apisonada al 85% proctor en zanjas con material producto de banco. | M3 | 111.16 | 189.27 | 21039.25
1131 06 | Relleno en zanjas compactado al 90% proctor, con material de banco. | M3 | 409.56 | 167.51 | 68605.4
1131 01 | Relleno en zanjas a volteo con material producto de excavación. | M3 | 526.9 | 16.26 | 8567.39
9000 02 | Acarreo 1er km material producto de excavación excepto roca en camión de volteo, descarga a volteo en camino plano terracerías, lomerío suave revestido, lomerío pronunciado pavimentado. | M3 | 529.12 | 13.54 | 7164.28
9002 02 | Acarreo km subsecuentes al 1o material producto de excavación excepto roca en camión de volteo, en camino plano terracerías, lomerío suave revestido, lomerío pronunciado pavimentado. | M3-KM | 1562.15 | 8.13 | 12700.28
1A-10 | Afine con equipo ( motoconformadora ) en calles, al termino de la obra | M2 | 9263.3 | 2.52 | 23343.52
2B | SUMINISTRO E INSTALACIÓN |  |  |  | 121867.97
8005 11 | Suministro de Tubería de PVC HID ANG S/I RD-32.5 de 3" de diámetro | ML | 1852.66 | 59.28 | 109825.68
2041 01 | Instalación de Tubería de PVC HID ANG S/I RD-32.5 de 3" de diámetro | ML | 1852.66 | 6.5 | 12042.29
1C | SUMINISTRO E INSTALACIÓN DE PIEZAS ESPECIALES |  |  |  | 6545.12
2C-01 | Suministro de Cople de reparación de PVC HID ANG S/I de 3" de diámetro | PZA | 7 | 95.15 | 666.05
2C-02 | Suministro de Tapón Campana de PVC HID ANG S/I de 3" de diámetro | PZA | 8 | 120.18 | 961.44
2130 35 | Suministro de Tee PVC HID ANG S/I de 3"x3" de diámetro | PZA | 6 | 140.42 | 842.52
2130 59 | Suministro de codo de PVC HID ANG S/I de 90° x 3" de diámetro | PZA | 3 | 189.73 | 569.19
2C-04 | Instalación de Cople de reparación de PVC HID ANG S/I de 3" de diámetro | PZA | 7 | 82.82 | 579.74
2C-05 | Instalación de Tapón Campana de PVC HID ANG S/I de 3" de diámetro | PZA | 8 | 82.82 | 662.56
2130 56 | Instalacion de Tee PVC HID ANG S/I de 3"x3" de diámetro | PZA | 6 | 335.86 | 2015.16
2130 60 | Instalacion de codo de PVC HID ANG S/I de 90° x 3" de diámetro | PZA | 3 | 82.82 | 248.46