## Hoja1
H. AYUNTAMIENTO DE NAVOLATO
DIRECCIÓN DE OBRAS PÚBLICAS
|  | CVE | DESCRIPCIÓN | UNIDAD | CANTIDAD
Capítulo | - |  | PAVIMENTACION CON CONCRETO ASFALTICO EN AREA DE ESTACIONAMIENTO DEL PARQUE LA PRIMAVERA, MUNICIPIO DE NAVOLATO, SINALOA.
Subcapítulo | - |  | PAVIMENTO
Nivel 3 | - |  | DEMOLICIONES
Concepto |  | 120 | DEMOLICION DE BANQUETAS, GUARNICION Y LOSAS EXISTENTES CON MEDIOS MECANICOS, INCLUYE RETIRO DEL MATERIAL PRODUCTO DE LA DEMOLICION A UN LUGAR DONDE NO CAUSE DAÑOS A TERCEROS | M2 | 15.3
Nivel 3 | - |  | PRELIMINARES
Concepto |  | 121 | TRAZO Y NIVELACION DEL PROYECTO, ESTABLECIENDO EJES DE REFERENCIA PARA LA INSTALACION DE LA TUBERIA | M2 | 2628.15
Nivel 3 | - |  | EXCAVACIONES
Concepto |  | 122 | CORTE PARA ABRIR CAJA CON MAQUINA, EN TERRENO DE MATERIAL TIPO II | M3 | 657.03
Concepto |  | 123 | CARGA Y ACARREO POR MEDIOS MECANICOS EN EL 1er. Km., DE MATERIAL PRODUCTO DE EXCAVACION Y DESPALME, INCLUYE : EQUIPO, HERRAMIENTA, MANO DE OBRA Y TODO LO NECESARIO PARA SU CORRECTA EJECUCION. | M3 | 854.13
Concepto |  | 124 | SOBRE ACARREO DE MATERIAL PRODUCTO DE EXCAVACION Y DESPALME EN LOS 4 KMS. SUBSECUENTES AL PRIMERO, INCLUYE : EQUIPO, HERRAMIENTA, MANO DE OBRA, DESCARGA DE MATERIAL Y TODO LO NECESARIO PARA SU CORRECTA EJECUCION. | M3-KM | 3416.52
Concepto |  | 125 | MEJORAMIENTO DE TERRENO NATURAL COMPACTADO AL 90% DE SU PVSM | M2 | 2628.15
Nivel 3 | - |  | TERRACERIAS
Concepto |  | 127 | FORMACION DE BASE COMPACTADA AL 95% DE SU PVSM, INCLUYE: ADQUISICION DE MATERIAL PUESTO EN OBRA, VOLUMEN MEDIDO COMPACTO Y PRUEBAS DE LABORATORIO | M3 | 525.63
Concepto |  | 128 | RIEGO DE IMPREGNACION CON EMULSION ASFALTICA ECM-60 (1.50 LT/M2) | M2 | 2628.15
Concepto |  | 129 | ARENADO MANUAL DE BASE IMPREGNADA | M2 | 2628.15
Concepto |  | 130 | BARRIDO DE SUPERFICIE CON TRACTOR | HA | 0.26
Nivel 3 | - |  | CUNETA PLUVIAL
Concepto |  | 134 | EXCAVACION EN AREA DE BANQUETA INCLUYE; HERRAMIENTA Y MANO DE OBRA. | M3 | 21.12
Concepto |  | 1004 02 | COMPACTACION DE TERRENO CON MEDIOS MECANICOS ( BAILARINA ), INCLUYE INCORPORACION DE HUMEDAD | M3 | 10.56
Concepto |  | 135 | LOSA DE CONCRETO DE 10 CMS. DE ESPESOR, ACABADO ESCOBILLADO, CONCRETO F'C=150 KG/CM2., INCLUYE : MANO DE OBRA, MATERIALES, EQUIPO Y HERRAMIENTA. | M2 | 52.8
Nivel 3 | - |  | CONCRETO
Concepto |  | 136 | CONSTRUCCION DE GUARNICIONES INTEGRALES TIPO "PECHO DE PALOMA" DE CONCRETO PREMEZCLADO, INCLUYE: CONCRETO PREMEZCLADO F'C=250 KG/CM2, T.M.A. 1 1/2", COLOCACION, VIBRADO, ACABADO ESCOBILLADO, CURACRETO, CONTRAJUNTA C-2, CIMBRA METALICA, CIMBRADO, DESCIMBRADO Y MANO DE OBRA. | ML | 5
Concepto |  | AGR09 | FABRICACION, TENDIDO Y COMPACTACIÓN DE CARPETA ASFÁLTICA EN CALIENTE (MEZCLA FINA) DE 5 CM DE ESPESOR COMPACTO, COMPACTADO AL 95% PROCTOR SEGÚN LA PRUEBA MARSHALL, AGREGADO MAXIMO DE 12.5 MM. INCLUYE: SUMINISTRO, ACARREOS, BARRIDO DE SUPERFICIE, MANO DE OBRA, RIEGO DE LIGA CON EMULSIÓN CATIÓNICA, TRASLADOS DE EQUIPO Y HERRAMIENTA. | M2 | 2385
Concepto |  | 139 | CALAFATEO CON BITUPLASTIC "N" | ML | 125.25
Nivel 3 | - |  | SEÑALIZACION
Concepto |  | 140 | PINTURA EN GUARNICION DE 20 X 15 CM. CON PINTURA TIPO TRAFICO COLOR AMARILLO, INCLUYE: MATERIAL, MANO DE OBRA CALIFICADA Y EQUIPO ADECUADO. | ML | 501
Concepto |  | 142 | SEÑALAMIENTO VERTICAL TIPO SR-6 DE 71X71 CM. EN LAMINA CAL. 16, ROTULADO EN VINIL REFLEJANTE GRADO INGENIERIA E IMPRESION SERIGRAFICA, INCLUYE: POSTE, TORNILLERIA Y CONCRETO HIDRAULICO. | PZA | 1
Subcapítulo | - |  | LETRERO
Concepto |  | 8800 03 | RÓTULO DE INICIO DE OBRA A BASE DE LAMINA CON VINIL DE 1.20 X 0.90 M., COMO SE INDICA EN PLANO; INCLUYE: MATERIALES Y MANO DE OBRA. | PZA | 1