## RESUMEN
H. AYUNTAMIENTO DE BADIRAGUATO DIRECCIÓN DE OBRAS PÚBLICAS, DESARROLLO URBANO Y ECOLOGÍA.
CONSTRUCCIÓN DE TECHUMBRE METÁLICA TIPO DOMO DE ESCUELA
SECUNDARIA TÉCNICA No. 30, EN LA COMUNIDAD DE HIGUERAS DE
LOS MONZÓN, SINDICATURA DE HIGUERAS DE ALVAREZ BORBOA,
MUNICIPIO DE BADIRAGUATO, SINALOA.
Resumen
CLAVE | DESCRIPCION | UNIDAD | CANTIDAD | P.U | TOTAL
1 | CONSTRUCCIÓN DE TECHUMBRE METÁLICA TIPO DOMO DE ESCUELA SECUNDARIA TÉCNICA No. 30, EN LA COMUNIDAD DE HIGUERAS DE LOS MONZÓN, SINDICATURA DE HIGUERAS DE ALVAREZ BORBOA, MUNICIPIO DE BADIRAGUATO, SINALOA.
0101 | PRELIMINARES
0102 | CIMENTACION
0103 | ESTRUCTURA
0104 | PINTURA
0105 | PISOS
0106 | INSTALACIÓN ELÉCTRICAS
0107 | ROTULO DE OBRA
SUBTOTAL =
IVA (16%) =
TOTAL =

## CATALOGO
H. AYUNTAMIENTO DE BADIRAGUATO DIRECCIÓN DE OBRAS PÚBLICAS, DESARROLLO URBANO Y ECOLOGÍA.
CONSTRUCCIÓN DE TECHUMBRE METÁLICA TIPO DOMO DE ESCUELA
SECUNDARIA TÉCNICA No. 30, EN LA COMUNIDAD DE HIGUERAS DE
LOS MONZÓN, SINDICATURA DE HIGUERAS DE ALVAREZ BORBOA,
MUNICIPIO DE BADIRAGUATO, SINALOA.
Presupuesto.
CLAVE | DESCRIPCION | UNIDAD | CANTIDAD | P.U | TOTAL
1 | CONSTRUCCIÓN DE TECHUMBRE METÁLICA TIPO DOMO DE ESCUELA SECUNDARIA TÉCNICA No. 30, EN LA COMUNIDAD DE HIGUERAS DE LOS MONZÓN, SINDICATURA DE HIGUERAS DE ALVAREZ BORBOA, MUNICIPIO DE BADIRAGUATO, SINALOA.
0101 | PRELIMINARES
GP01 | TRAZO Y NIVELACIÓN DEL TERRENO ESTABLECIENDO EJES Y NIVELETAS DE REFERENCIA, INCLUYE: MATERIAL, MANO DE OBRA Y HERRAMIENTA. | M2 | 576
GP153 | CORTE CON DISCO DE DIAMANTE EN BANQUETA Y/O LOSA DE PAVIMENTO, INCLUYE: MANO DE OBRA, HERRAMIENTA Y EQUIPO. | ML | 106
GP157 | DEMOLICIÓN DE PISO DE CONCRETO DE 10 CMS DE ESPESOR, INCLUYE:MANO DE OBRA, HERRAMIENTA Y EQUIPO. | M2 | 70.23
GP17 | EXCAVACIÓN POR MEDIOS MECÁNICOS EN MATERIAL TIPO "B" DE 0.00 A 2.00 MTS. | M3 | 140.45
GP58 | RELLENO COMPACTADO CON BAILARINA EN CAPAS DE 20 CMS DE ESPESOR CON MATERIAL DE BANCO, INCLUYE: SUMINISTRO DE MATERIAL EN LA OBRA, AGUA, MANO DE OBRA, HERRAMIENTA Y TODO LO NECESARIO PARA SU TERMINACIÓN. | M3 | 122.54
GP03 | CARGA Y ACARREO DE MATERIAL PRODUCTO DE EXCAVACIÓN Y/O DEMOLICIONES MEDIDO COMPACTO, 1ER KILÓMETRO. | M3 | 24.93
0102 | CIMENTACION
GP158 | ZAPATA DE 2.25 X 2.25 X 0.25 MTS. DE ESPESOR PROMEDIO EN DOBLE PARRILLA, ARMADA CON VARS. DE 1/2" DE DIAM @ 15 CMS. EN AMBOS SENTIDOS, CONCRETO F'C=250 KG/CM2 HECHO EN OBRA, CIMBRA ACABADO COMUN EN CIMENTACION, INCLUYE: MATERIAL, MANO DE OBRA Y HERRAMIENTA. | PZA | 10
GP159 | DADO DE 70 X 70X 180 CMS. ARMADO CON 4 VARILLAS DE 1" Y CON 4 VARILLAS DE 3/4" DE DIAMETRO Y ESTRIBOS DE 3/8" @ 15 CMS, CONCRETO HECHO EN OBRA CON F'C=250 KG/CM2. INCLUYE: CIMBRA, DESCIMBRA, MATERIAL, MANO DE OBRA, HERRAMIENTA Y EQUIPO. (VER DETALLE). | PZA | 10
GP160 | SUMINISTRO Y COLOCACIÓN DE PLACA DE ACERO DE 70 X 70 CMS. DE 1" DE ESPESOR CON CUATRO BARRENOS DE 1 1/8" DE DIÁMETRO Y CUATRO BARRENOS DE 7/8" DE DIÁMETRO, ANCLADA EN DADO CON CUATRO ANCLAS DE 1" Y CUATRO ANCLAS DE 3/4" DE 1.80 MTS. CON 20 CM DE DOBLES Y 10 CMS. DE ROSCA, INCLUYE: PRIMARIO DE FONDO ANTICORROSIVO, MORTERO GROUT EN UN ESPESOR DE 5 CMS. PARA ESTABILIZAR PLACA, MATERIAL, MANO DE OBRA Y HERRAMIENTA. | PZA | 10
0103 | ESTRUCTURA
GP161 | COLUMNA DE TUBO CIRCULAR DE 14" DE 1/2" DE ESPESOR CON TUBO DE FIERRO NEGRO DE 6.00 M DE LONGITUD, INCLUYE: 4 CARTABONES DE FORMA TRAPEZOIDAL A BASE DE PLACA DE ACERO DE 15 X 25 CM Y DE 1/2" DE ESPESOR, INCLUYE: CORTES, COLOCACIÓN, SOLDADURA, PLOMEADO, NIVELACIÓN, MANIOBRAS, MATERIAL, MANO DE OBRA, HERRAMIENTA Y EQUIPO. (VER DETALLE) | PZA | 10
GP162 | SUMINISTRO Y COLOCACION DE PLACA DE ACERO PARA ASIENTO DE ARMADURA ARMADA CON DOS PLACAS (MENSULAS) VERTICALES DE 0.15X0.15 MTS. X1/2" DE ESPESOR Y BASE DE 0.20X0.25 MTS. X1/2" DE ESPESOR. INCLUYE: MATERIAL, MANO DE OBRA, HERRAMIENTA Y EQUIPO. | PZA | 20
GP163 | SUMINISTRO Y COLOCACION DE PLACA DE ACERO DE 15 x 20 CM X1/2" DE ESPESOR PARA UNIR COLUMNAS CON VIGAS Y VIGAS CON VIGAS. INCLUYE: MATERIAL, MANO DE OBRA, HERRAMIENTA Y EQUIPO. | PZA | 112
GP164 | SUMINISTRO Y COLOCACIÓN DE PLACA DE ACERO PARA ASIENTO DE VIGA IPR 6" X 4" (12.70 KG/ML) CON DOS PLACAS DE 15 X 10 CM. X 1/2" DE ESPESOR (MENSULAS) SEGÚN DETALLE. INCLUYE: MATERIAL, MANO DE OBRA, HERRAMIENTA Y EQUIPO. | PZA | 16
GP165 | SUMINISTRO Y COLOCACIÓN DE PLACA DE ACERO CIRCULAR DE 14" DE DIÁMETRO Y 1/4" DE ESPESOR. INCLUYE: SOLDADURA, MATERIAL, MANO DE OBRA, HERRAMIENTA Y EQUIPO. | PZA | 10
GP166 | SUMINISTRO, FABRICACIÓN Y COLOCACIÓN DE ARMADURA DE 1.20 MTS. DE PERALTE Y 17.70 MTS DE LONGITUD COMBADA, A BASE DE PTR DE 3" X 3" COLOR BLANCO EN (CUERDA SUPERIOR E INFERIOR), DOS MONTANTES DE 3" X 3" CALIBRE VERDE EN CADA EXTREMO INTERIOR DE LA ARMADURA SOLDADOS A PLACAS DE COLUMNA, DOS DIAGONALES Y DOS MONTANTES EN CADA EXTREMO DE PTR DE 2 1/2" X 2 1/2" CALIBRE VERDE, MONTANTES Y DIAGONALES DE 2 1/2" X 2 1/2" COLOR BLANCO EN PARTE EXTERNA, ( VER CROQUIS ), INCLUYE: SOLDADURA 7018, APLICACIÓN DE PRIMARIO, COLOCACIÓN, MATERIAL, MANO DE OBRA, HERRAMIENTA Y EQUIPO. | PZA | 5
GP167 | SUMINISTRO Y COLOCACIÓN DE PTR DE 3" X 3" (BLANCO), COMO REFUERZOS CENTRALES, INCLUYE: SOLDADURA Y PINTURA ANTICORROSIVA, MATERIAL, MANO DE OBRA, HERRAMIENTA Y EQUIPO. | ML | 60
GP168 | SUMINISTRO Y COLOCACIÓN DE VIGA "I" 6" X 4", COMO REFUERZO LATERAL, INCLUYE: SOLDADURA, PINTURA ESMALTE, MATERIAL, MANO DE OBRA, HERRAMIENTA Y EQUIPO. (VER DETALLE). | ML | 57.2
GP169 | SUMINISTRO Y COLOCACIÓN DE CLIPS DE 20 CMS. DE LARGO PARA SUJECIÓN DE POLIN A BASE DE ANGULAR DE 5" X 1/4" DE ESPESOR, INCLUYE: MATERIAL, MANO DE OBRA, HERRAMIENTA Y EQUIPO. | PZA | 110
GP170 | SUMINISTRO Y COLOCACION DE POLIN 8" CAL. 14 Y SOLDADA A VIGA CARGADORA INCLUYE: PINTURA ANTICORROSIVA, MATERIAL, MANO DE OBRA, HERRAMIENTA Y EQUIPO. | ML | 576
GP171 | SUMINISTRO Y COLOCACION DE VARILLA REDONDA LISA DE 5/8" CON EXTREMOS ROSCADOS PARA CONTRAVENTEO, INCLUYE: MATERIAL, MANO DE OBRA, HERRAMIENTA Y EQUIPO. | ML | 144
GP172 | SEPARADOR DE ANGULAR DE 1 1/2" X 1/4" DE ESPESOR DE 1.10 MTS. DE LONGITUD CON PLACA DE 2" X 4" X 1/4" EN LOS EXTREMOS, INCLUYE: SOLDADURA, PINTURA ANTICORROSIVA, MATERIAL, MANO DE OBRA, HERRAMIENTA Y EQUIPO. | PZA | 80
GP173 | SUMINISTRO Y COLOCACION DE CUBIERTA CONVADA DE LAMINA TERNIUM TO-100 GALVANIZADA CAL. 24 INCLUYE:PIJA AUTOROSCABLE, MATERIAL, MANO DE OBRA, HERRAMIENTA Y EQUIPO. | M2 | 576
GP174 | SUMINISTRO Y COLOCACIÓN DE CANALETA PARA BAJANTE DE AGUAS PLUVIALES A BASE DE LAMINA LISA PINTRO CAL. 22, INCLUYE: MANO DE OBRA, SOPORTES PARA SUJECIÓN, HERRAMIENTA, MATERIALES Y EQUIPO. | ML | 64
GP175 | BAJANTE DE AGUA PLUVIALES CON TUBO DE 6", INCLUYE: MATERIALES, MANO DE OBRA, COLOCACIÓN, HERRAMIENTA Y EQUIPO. | PZA | 4
0104 | PINTURA
GP176 | PINTURA Y FONDO ESMALTE MARCA BEREL EN ELEMENTOS ESTRUCTURALES CONSTRUIDOS CON POLIN MON-TEN ( COLUMNAS, VIGAS DE CARGA Y POLINERIA ), INCLUYE: FONDO, PINTURA, MATERIAL , MANO DE OBRA Y HERRAMIENTA. | M2 | 789.61
0105 | PISOS
GP177 | PISO DE 10 CMS DE ESPESOR ACABADO PULIDO, CONCRETO HECHO EN OBRA CON F´C=200 KG/CM2 AGREGADO DE 3/4", INCLUYE: MATERIALES, MANO DE OBRA, HERRAMIENTA Y EQUIPO. | M2 | 70.23
0106 | INSTALACIÓN ELÉCTRICAS
GP178 | SUMINISTRO Y COLOCACIÓN DE CENTRO DE CARGA Q8, INCLUYE: MANO DE OBRA, HERRAMIENTA Y EQUIPO. | PZA | 1
GP179 | SALIDA DE ALUMBRADO CON TUBERÍA GALVANIZADA DE 1 1/2", INCLUYE: TUBERÍA GALVANIZADA, ACCESORIOS, CABLE CAL 12, MANO DE OBRA, HERRAMIENTA Y EQUIPO. | PZA | 6
GP180 | SUMINISTRO Y COLOCACIÓN DE INTERRUPTOR DE 1X20 SQUARD, INCLUYE: MANO DE OBRA, HERRAMIENTA Y EQUIPO. | PZA | 6
GP181 | SUMINISTRO Y COLOCACIÓN DE LAMPARA HIGH BAY LED DE 150 W, INCLUYE: MANO DE OBRA, HERRAMIENTA Y EQUIPO. | PZA | 6
0107 | ROTULO DE OBRA
GP67 | LETRERO INFORMATIVO ALUSIVO A LA OBRA FABRICADO CON PTR DE 1 1/2" CON MEDIDAS DE 1.20X1.80 MTS DE ALTO, INCLUYE: LONA IMPRESA CON INFORMACIÓN DE LA OBRA, CONCRETO HECHO EN OBRA CON UN F´C=150 KG/CM2 EN PATAS DE ANUNCIO DE 0.40X0.40X0.40, MATERIALES, MANO DE OBRA, HERRAMIENTA Y EQUIPO. | PZA | 1
SUBTOTAL =
IVA (16%) =
TOTAL =