## CATALOGO DE CONCEPTOS
GOBIERNO DEL ESTADO DE SINALOA
MUNICIPIO DE ANGOSTURA
DIRECCION DE OBRAS PUBLICAS
D-06
OBRA: | PAVIMENTACION DE ENTRADA A ALHUEY, MUNICIPIO DE ANGOSTURA, ESTADO DE SINALOA
PRESUPUESTO
CLAVE | DESCRIPCION | UNIDAD | CANTIDAD | PRECIO UNITARIO | IMPORTE
A | PAVIMENTO HIDRAULICO 120.00 NMTS.
A01 | TERRACERIAS
TER 001 | COLOCACION DE SEÑALAMIENTO Y DISPOSITIVOS PARA PROTECCIÓN EN OBRASÇ; INCLUYE SUMINISTRO DE BARRERAS O SEÑALES DE PROTECCIÓN O DE OBSTRUCCIÓN PARA DESVIAR EL TRÁNSITO DE LAS ZONAS DE CONSTRUCCION Y RETIRO AL FINALIZAR LA OBRA. | LOTE | 1
P.U. _________________________________________________
TER 002 | TRAZO Y NIVELACION DE TERRENO NATURAL ESTABLECIDO INCLUYE BANCOS DE NIVEL REFERIDOS, PLANTA TOPOGRAFICA, SECCIONES DE TERRENO NATURAL, SECCIONES DE CORTE, SECCIONES DE RELLENOS Y TODO LO NECESARIO PARA SU CORRECTA EJECUCION. | M2 | 1406.25
P.U. _________________________________________________
TER 003 | EXCAVACIONES EN CORTES Y ADICIONALES BAJO LA SUB-RASANTE EN CUALQUIER TIPO DE MATERIAL EXISTENTE, EXCEPTO ROCA FIJA, CON EQUIPO MECANICO, INCLUYE: CARGA CON MAQUINA DEL MATERIAL PRODUCTO DE EXCAVACION Y ACARREOS FUERA DE LA OBRA HASTA 4 KM DE DISTANCIA, MEDIDO COMPACTO. | M3 | 1265.63
P.U. _________________________________________________
TER 004 | ESCARIFICACION, AFINE Y COMPACTACION DE UNA CAPA DE 10 CMS. DE ESPESOR, COMPACTACION AL 95% AASTHO STD. INCLUYE; MANO DE OBRA, HERRAMIENTA, EQUIPO Y PRUEBA DE LABORATORIO. | M2 | 1406.25
P.U. _________________________________________________
TER 005 | MEZCLADO, TENDIDO Y COMPACTACIÓN DE LA CAPA ESTABILIZACION, FORMADA CON MATERIAL PIEDRA PAPA DE BANCO, VOLUMEN MEDIDO COMPACTO, INCLUYE: EXTRACCION O ADQUISICION DE MATERIAL DE BANCO, ACARREOS, FLETES, MANIOBRAS, DEPRECIACION, MANO DE OBRA, HERRAMIENTA, EQUIPO Y TODO LO NECESARIO PARA SU CORRECTA EJECUCION | M3 | 281.25
P.U. _________________________________________________
TER 006 | MEZCLADO, TENDIDO Y COMPACTACIÓN DE LA CAPA SUB-RASANTE AL 95%, FORMADA CON MATERIAL INERTE DE BANCO, VOLUMEN MEDIDO COMPACTO, INCLUYE: EXTRACCION O ADQUISICION DE MATERIAL DE BANCO, ACARREOS, FLETES, MANIOBRAS, DEPRECIACION, INCORPORACION DE HUMEDAD OPTIMA DE COMPACTACION, EXTRACCION Y ACARREO DEL AGUA UTILIZADA EN COMPACTACIONES, MANO DE OBRA, HERRAMIENTA, EQUIPO Y TODO LO NECESARIO PARA SU CORRECTA EJECUCION | M3 | 421.88
P.U. _________________________________________________
TOTAL DE: TERRACERIAS.
A02 | BASES
BAS 001 | MEZCLADO, TENDIDO Y COMPACTACION DE LA CONSTRUCCION DE CUERPO DE BASE, CUANDO SE EMPLEE UN MATERIAL PETREO COMPACTADO AL 100 % DE LA PRUEBA PROCTOR, VOLUMEN MEDIDO COMPACTO, INCLUYE: ADQUISICION DE MATERIAL, ACARREOS, EXTRACCION Y ACARREOS DEL AGUA, INCORPORACION DE HUMEDAD OPTIMA DE COMPACTACION, HOMOGENIZADO, MEZCLADO, COMPACTACION, MATERIALES, MANO DE OBRA, HERRAMIENTA, EQUIPO Y TODO LO NECESARIO PARA SU CORRECTA EJECUCION. | M3 | 281.25
P.U. _________________________________________________
BAS 002 | RIEGO DE IMPREGNACION CON EMULSION CATIONICA ECI-60, A RAZON DE 1.5 LT/M2, DE ACUERDO A LAS NORMAS SCT N.CTR.CAR.1.04.004/00 Y N.CMT.4.05.001/06, INCLUYE: APLICACION, ALMACENAMIENTO, CALENTAMIENTO, BOMBEO, CARGA DE LOS MATERIALES EN LOS ALMACENAMIENTOS Y ACARREOS EN LA PLANTA Y AL LUGAR DE UTILIZACION DE LOS MATERIALES ASFALTICOS, MATERIALES, MANO DE OBRA, HERRAMIENTA, EQUIPO Y TODO LO NECESARIO PARA SU CORRECTA EJECUCION. | M2 | 1406.25
P.U. _________________________________________________
BAS 003 | ARENEO PARA PROTECCIÓN DE BASE SOBRE SU SUPERFICIE, INCLUYE: SUMINISTRO, COLOCACION Y ACARREOS DE LA ARENA A RAZON DE 12 LTS POR M2, ACARREOS AL LUGAR DE LA OBRA, MATERIALES, MANO DE OBRA, EQUIPO, HERRAMIENTA Y TODO LO NECESARIO PARA SU CORRECTA EJECUCION. | M2 | 1406.25
P.U. _________________________________________________
BAS 004 | BARRIDO DE SUPERFICIE CON BARREDORA MARCA ROSCO RB-48 o SIMILAR; INCLUYE: MAQUINARIA, EQUIPO Y TODO LO NECESARIO PARA SU CORRECTA EJECUCION. | HA | 0.14
P.U. _________________________________________________
TOTAL DE: BASES
A03 | LOSAS
LOS 001 | SUMINISTRO Y COLOCACION DE CONCRETO PREMEZCLADO F'C=300 KG/CM2 T.M.A. 1 1/2" EN LOSAS DE 20 CMS DE ESPESOR INCLUYE: CIMBRADO, COLADO, VIBRADO, ENRASE DE CONCRETO, ACABADO RAYADO, VOLTEADOR, CURADO, DESCIMBRA Y LIMPIEZA FORMA | M2 | 1406.25
. | P.U. _________________________________________________
LOS 002 | CALAFATEO EN LOSAS DE CONCRETO HIDRÁULICO CON ASFALTEX 505, INCLUYE: UN RIEGO CON EMULTEX T.P. (PRIMER), UN RIEGO DE ASFALTEX 505 Y BARRIDO DE LA SUPERFICIE. | ML | 1153.13
P.U. _________________________________________________
LOS 003 | SUMINISTRO Y COLOCACION DE CONTRAJUNTA DE PVC. TIPO C-3 PARA LOSAS DE 20 CMS. EN PAVIMENTOS INCLUYE: TRAZO, ALINEACION, HINCADO Y REMOCION DE TAPA. | ML | 468.75
P.U. _________________________________________________
LOS 004 | SUMINISTRO, HABILITADO Y COLOCACION DE PASAJUNTAS CON ACERO DE REFUERZO LISO DE 5/8" DE DIAMETRO, INCLUYE: CELOTEX IMPREGNADO DE 1/2", MATERIAL, MANO DE OBRA Y HERRAMIENTA. | ML | 33.75
P.U. _________________________________________________
TOTAL DE: LOSAS

## Resumen
GOBIERNO DEL ESTADO DE SINALOA
MUNICIPIO DE ANGOSTURA
DIRECCION DE OBRAS PUBLICAS
D-06
OBRA: | PAVIMENTACION DE ENTRADA A ALHUEY, MUNICIPIO DE ANGOSTURA, ESTADO DE SINALOA
RESUMEN
TERRACERIAS
TERRACERIAS
BASES
BASES
LOSAS
LOSAS
SUB TOTAL $
I. V. A. 16% $
TOTAL $