## GENERADOR
VOLUMENES GENERADORES DE OBRA
|  | OBRA: |  | CONSTRUCCIÓN DE SISTEMA DE AGUA POTABLE CONITACA
|  | LOCALIDAD: |  | CIUDAD SAN JOSE CONITACA, MUNICIPIO DE ELOTA, ESTADO DE SINALOA.
No. | Descripción del concepto: | Ubicación: |  |  | Dimenciones |  |  |  | Cantidades |  |  | Observaciones
|  | Eje | Tramo | Tipo | Unidad | Largo | Ancho | Alto | Pzas | Parcial | Total
1 | CONSTRUCCIÓN DE POZO PROFUNDO DE 24.00 MTS
5000 | MOVIMIENTOS DE PERFORACIÓN
5000 01 | Movimientos de equipo de perforacion hasta una distancia de 15 kms con capacidad hasta de 450 mts de profundidad |  |  |  | LOTE |  |  |  | 1 | 1 | 1
5001 01 | Instalacion y desmantelamiento de equipo de perforacion con capacidad de 450 mts de profundidad |  |  |  | LOTE |  |  |  | 1 | 1 | 1
5002 01 | Transporte de equipo de perforacion en kilometros subsecuentes a los primeros 15 kms en camino pavimentado |  |  |  | KM | 110 |  |  |  | 110 | 110
5002 02 | Transporte de equipo de perforacion en kilometros subsecuentes a los primeros 15 kms en camino de terraceria |  |  |  | KM | 6 |  |  |  | 6 | 6
5005 | EQUIPO DE PERFORACIÓN INACTIVO POR DURANTE EL FRAGUADO DE CEMENTACIONES
5010 04 | Lodos de perforación |  |  |  | M3 |  |  |  | 3 | 3 | 3
5030 | PERFORACIÓN DE POZO EN 12"
5030 01 | Perforación de pozo profundo de 12" de diámetro nominal en material tipo " I " de 0.00 a 100 mts de profundidad, incluye: Mano de Obra Especializada, Herramienta y Equipo |  |  |  | ML | 18 |  |  |  | 18 | 18
5030 09 | Perforación de pozo profundo de 12" de diámetro nominal en material tipo " II " de 0.00 a 100.00 mts de profundidad, incluye: Mano de Obra Especializada, Herramienta y Equipo |  |  |  | ML | 6 |  |  |  | 6 | 6
5040 00 | AMPLIACIÓN DE PERFORACIÓN DE 12"
5040 10 | Ampliación de perforación de pozo profundo de 12" a 18" de diámetro en material tipo "A" de 0.00 a 100.00 mts de profundidad, incluye: Mano de Obra especializada, Herramienta y Equipo |  |  |  | ML | 18 |  |  |  | 18 | 18
5040 13 | Ampliación de perforación de pozo profundo de 12" a 18" de diámetro en material tipo " II " de 0.00 a 100.00 mts de profundidad, incluye: Mano de Obra Especializada, Herramienta y equipo |  |  |  | ML | 6 |  |  |  | 6 | 6
8064 00 | SUMINISTRO DE TUBERÍA DE P.V.C. PARA ADEME LISA DE POZOS DE AGUA, UNIÓN ROSCADA, CLASE 100
8064 03 | Suministro de tubería de pvc para ademe lisa de pozos de agua, unión roscada, clase 100, de 315 mm (12") de diámetro nominal. |  |  |  | ML | 6 |  |  |  | 6 | 6
8066 06 | Suministro de tubería de p.v.c. para ademe ranurada de pozos de agua, unión roscada, clase 100, de 315 mm (12") de diámetro nominal y 2 mm de ancho de ranura. |  |  |  | ML | 18 |  |  |  | 18 | 18
8069 65 | Suministro de tubería acero (contra deme) norma astm a-53 acero al carbón extremos biselados 18" de diámetro y espesor 6.35 mm. |  |  |  | ML | 6 |  |  |  | 6 | 6
5061 00 | COLOCACIÓN DE TUBERÍA DE ACERO PARA ADEME SOLDANDO LAS JUNTAS CON DOBLE ARCO ELÉCTRICO
5061 08 | Colocación de tubería de acero para ademe soldando las juntas con doble arco eléctrico de 18" de diámetro x 1/4" de espesor. |  |  |  | ML | 6 |  |  |  | 6 | 6
5062 00 | COLOCACIÓN DE TUBERÍA DE PVC PARA ADEME DE POZO
5062 05 | Colocación de tubería de PVC LISA para ademe de pozo de 12" de diámetro, incluye: Mano de Obra, Herramienta y Equipo |  |  |  | ML | 6 |  |  |  | 6 | 6
5063 00 | COLOCACIÓN DE REJILLA DE PVC PARA ADEME DE POZO
5063 05 | Colocación de tubería de PVC RANURADA para ademe de pozo profundo de 12" de diámetro ( ranura de 2mm de ancho ), incluye: Mano de Obra, Herramienta y equipo |  |  |  | ML | 18 |  |  |  | 18 | 18
5064 01 | Cementación en tubería para ademe con equipo de perforación. Incluye: Mano de Obra, Herramienta y Equipo |  |  |  | M3 |  |  |  | 1.75 | 1.75 | 1.75
5065 01 | Suministro y colocación de filtro de grava para pozo profundo, incluye: Suministro, Mano de Obra, Herramienta y Equipo |  |  |  | M3 |  |  |  | 6 | 6 | 6
5080 00 | AFOROS
5080 03 | Desarrollo y aforo o prueba de bombeo efectiva, con bomba vertical tipo turbina p/motor de combustión interna por un lapso de 24 h 152 mm (6") hasta 100.65 m (33 tramos) de longitud y motor de 100 hp nominales mínimos. |  |  |  | G.P. |  |  |  | 1 | 1 | 1
5081 03 | Hora efectiva bombeo pozo empleando bomba vertical tipo turbina accionada por motor de combustión interna, en tiempos adicionales a las 1eras 24 h 152 mm (6") hasta 100.65 m (33 tramos) de longitud. |  |  |  | H |  |  |  | 48 | 48 | 48
5050 01 | Registro eléctrico con gráficas de resistividad y potencial natural para profundidades hasta de 450 mts. |  |  |  | PZA |  |  |  | 1 | 1 | 1
1F | ANALISIS FISICO-QUIMICOS DEL AGUA
1F-1 | Análisis FISICO-QUIMICO Y BACTERIOLOGICO del agua en fuente de abastecimiento, incluye: Toma de muestra en el lugar, muestreo, análisis, mano de Obra, Herramienta y Equipo |  |  |  | LOTE |  |  |  | 1 | 1 | 1
2 | EQUIPO DE BOMBEO
2A | SUMINISTRO E INSTALACION DE EQUIPO DE BOMBEO
2A-1 | Suministro e instalación de Equipo de Bombeo sumergible para un Gasto de 14.30 LPS de 15 HP, 220 Volts, una carga dinámica total de 73.50 mts. incluye: 24.00 mts de Cable sumergible AWG 3 x 6, Niple de FIERRO GALVANIZADO de 4" x 20 cms, Reducción Campana de FIERRO GALVANIZADO de 6" x 4" de diámetro, 24.00 mts de Columna de 4" de diámetro, Codo de FIERRO GALVANIZADO de 4" x 90° y Abrazadera para Tubo de 4" de diámetro, mano de Obra, Herramienta y Equipo |  |  |  | LOTE |  |  |  | 1 | 1 | 1
2A-2 | Suministro e instalación de Tablero de Control para Motor de 15 HP, 3 Fases, 220 Volts, 41.6 Amperes a plena carga, incluye: Combinación guardamotor-contactor, rele falla de Fase, PLC LOGO y circuito de control, mano de Obra, Herramienta y Equipo |  |  |  | LOTE |  |  |  | 1 | 1 | 1
2A-3 | Suministro e instalación de Gabinete TRC-01 de 40 x 30 x 25 cms para control remoto en Equipo de Bombeo, el cual consta de: Unidad Telemétrica de Radio frecuencia bididireccional ADO/ADI, 2AI/2AO, 1PI/1PQ, Antena de radio frecuencia 890-960 MHZ, fuente de alimentación 120 VC, incluye: Mano de Obra, Herramienta y Equipo |  |  |  | LOTE |  |  |  | 1 | 1 | 1
2A-4 | Suministro e instalación de Gabinete TCR-02 de 40 x 30 x 20 cms para control remoto de Tanque de Agua, incluye: Unidad Telemétrica de Radio Frecuencia unidireccional 2DI, 1AI, 1PI, Antena de radio frecuencia 890-960 MHZ, fuente de alimentación 120 VC, Mano de Obra, Herramienta y Equipo |  |  |  | LOTE |  |  |  | 1 | 1 | 1
2A-5 | Suministro e instalación eléctrica y de fijación, incluye: armado de Gabinete, suministro de alimentación eléctrica a gabinete de control, Tubería de 1/2" de diámetro para Cable Coaxial de antena, Tubería de 1/2" para cableado de flotadores, flotadores para control de llenado de tanque, Mano de Obra, Herramienta y Equipo |  |  |  | LOTE |  |  |  | 1 | 1 | 1
2B | ARREGLO HIDRÁULICO EN EQUIPO DE BOMBEO
2B-1 | Suministro y colocación de arreglo hidráulico en Equipo de Bombeo de 6" de diámetro, incluye: Macromedidor de 4" de diámetro, Válvula Check de FO.FO de 4" de diámetro, Manómetro de 0 a 15 kgs, Carrete Bridado de FO.FO. De 4" de diámetro, Tee de FO.FO. De 4" x 2" de diámetro, Válvula Compuerta de Vástago Fijo de FO.FO. De 4" de diámetro, Válvula Compuerta de Vástago Fijo de FO.FO. De 2" de diámetro, Niple de FO.GO. De 1.00 mts de 2" de diámetro, Niple de FO.GO. De 3.00 mts de 4" de diámetro, Empaques de PLOMO de 4" de diámetro, Empaque de PLOMO de 2" de diámetro, Tornillos de 4" x 5/8" con tuerca y guasa, Codos Galvanizados de 45° X 4" de diámetro, Válvula de Admisión y Expulsión de Aire de 1" de diámetro en Niple de FO.GO. de 1" de diámetro, mano de obra, Herramienta y equipo |  |  |  | LOTE |  |  |  | 1 | 1 | 1
2C | CONSTRUCCIÓN DE CASETA DE CLORACIÓN Y MEDICIÓN
1005 01 | Limpieza y trazo en el área de trabajo |  |  |  | M2 | 10 | 10 |  |  | 100 | 100
1060 02 | Excavación a mano para desplante de estructuras en material común hasta 2.00 mts de profundidad, en seco |  |  |  | M3 | 0.975 | 0.975 | 1 | 6 | 5.6837 | 5.6837
4030 01 | Fabricacion y colocacion de concreto vibrasdo y curado f'c = 100 kg/cm2 de 5 cms de espesor (PLANTILLA) |  |  |  | M3 |  |  |  |  | 0.192 | 0.192
4080 01 | Cimbra de madera para acabados no aparentes en cimentaciones. |  |  |  | M2 |  | 3.2 | 0.2 | 6 | 3.84 |  | ZAPATAS
[7 empty] | 1 | 0.8 | 6 | 4.8 |  | ZAPATAS
[10 empty] | 8.64 | 8.64
4080 02 | Cimbra de madera para acabados no aparentes en dalas, castillos y cerramientos. |  |  |  | M2
[7 empty] | 0.4 | 2.34 | 6 | 5.616 |  | CASTILLOS
[6 empty] | 13.6 |  | 0.5 |  | 6.8 |  | DALAS CERRAMIENTOS
[10 empty] | 12.416 | 12.416
4080 03 | Cimbra de madera para acabados no aparentes en trabes y columnas con altura de obra falsa, hasta 3.0 m. |  |  |  | M2 |  | 1 | 0.75 | 6 | 4.5 |  | COLUMNAS
[6 empty] | 13.6 | 0.5 |  | 1 | 6.8 |  | VIGAS
[10 empty] | 11.3 | 11.3
4080 04 | Cimbra de madera para acabados no aparentes en losas con altura de obra falsa hasta 3.60 m. |  |  |  | M2 | 3.8 | 2.8 |  |  | 10.64 |  | LOSA PISO
[6 empty] | 4.2 | 2.5 |  |  | 10.5 |  | LOSA TECHO
[6 empty] | 2.66 | 0.9 |  |  | 2.394 |  | RAMPA
[6 empty] | 1.56 | 0.9 |  |  | 1.404 |  | ESCALERA
[7 empty] | 0.9 | 0.2 | 5 | 0.9 |  | ESCALERA ESCALONES
[10 empty] | 25.838 | 25.838
4090 01 | Suministro y colocación de acero de refuerzo. |  |  |  | KG |  |  |  |  | 33.72 |  | ZAPATAS
[10 empty] | 30.88 |  | CASILLOS
[10 empty] | 29.92 |  | DALAS CERRAMIENTOS
[10 empty] | 9.9 |  | COLOMNAS
[10 empty] | 29.92 |  | VIGAS
[10 empty] | 70.22 |  | LOSA PISO
[10 empty] | 69.3 |  | LOSAS TECHO
[10 empty] | 15.8 |  | RAMPA
[10 empty] | 9.5 |  | ESCALERA
[10 empty] | 299.16 | 299.16
4090 02 | Suministro y colocación de acero de refuerzo de 1/4" de diámetro (alambrón). |  |  |  | KG |  |  |  |  | 7.2 |  | ZAPATAS
[10 empty] | 14.04 |  | CASILLOS
[10 empty] | 13.6 |  | DALAS CERRAMIENTOS
[10 empty] | 6.75 |  | COLOMNAS
[10 empty] | 20.4 |  | VIGAS
[10 empty] | 61.99 | 61.99
4030 04 | Fabricación y colado de concreto vibrado y curado de f'c= 200 kg/cm2. |  |  |  | M3 |  |  |  |  | 1.068 |  | ZAPATAS
[10 empty] | 0.421 |  | CASILLOS
[10 empty] | 0.408 |  | DALAS CERRAMIENTOS
[10 empty] | 0.28 |  | COLOMNAS
[10 empty] | 0.51 |  | VIGAS
[10 empty] | 1.064 |  | LOSAS PISO
[10 empty] | 1.05 |  | LOSAS TECHO
[10 empty] | 0.23 |  | RAMPA
[10 empty] | 0.38 |  | ESCALERA
[10 empty] | 5.411 | 5.411
1121 01 | Relleno para estructuras compactado al 90% proctor con material producto de excavación |  |  |  | M3 |  |  |  |  | 3.66 | 3.66
4020 01 | Muros de tabique rojo recocido hasta 6 mts de altura, junteado con mortero cemento-cal-arena proporción 1:1:5 de 14 cms de espesor |  |  |  | M2 |  |  |  |  | 24.06 | 24.06
4100 02 | Aplanado con mortero cemento-arena proporción 1:3 de 1.5 cms de espesor |  |  |  | M2 | 28.96 |  |  | 2 | 57.92 | 57.92
7004 02 | Suministro y colocación de pintura vinilica a tres manos en muros y losas marca BEREL o similar de 0.00 a 3.00 mts de altura, imcluye: Materiales, mano de Obra, Herramienta y Equipo |  |  |  | M2 |  |  |  |  | 61.07 |  | MURO
[10 empty] | 4.5 |  | COLOMNAS
[10 empty] | 10.64 |  | LOSAS PISO
[10 empty] | 10.5 |  | LOSAS TECHO
[10 empty] | 2.39 |  | RAMPA
[10 empty] | 2.3 |  | ESCALERA
[10 empty] | 91.4 | 91.4
2C-17 | Suministro e instalación de puerta de lámina acanalada de 1.00 x 2.00 mts, con marco de perfil 129, incluye: chapa fanal, pintura de aceite a dos manos, Mano de Obra, Herramienta y equipo |  |  |  | PZA |  |  |  | 1 | 1 | 1
2C-18 | Suministro e instalación de puerta metálica de 1.00 x 2.00 mts con marco de perfil de 129, protegido con acero cuadrado de 1/2" INC, incluye: todos los materiales, Mano de Obra, Herramienta y Equipo |  |  |  | PZA |  |  |  | 1 | 1 | 1
2C-19 | Suministro e instalación de ventana de perfil tubular de 3" de 0.90 x 0.80 mts con marco de perfil de 3", celosia de 3", incluye: pintura de esmalte a dos manos, todos los materiales, Mano de Obra, Herramienta y Equipo |  |  |  | PZA |  |  |  | 1 | 1 | 1
2C-20 | Suministro e instalación eléctrica consistente en una salida para foco, 2 apagadores y contacto, incluye: material y mano de obra |  |  |  | SAL |  |  |  | 6 | 6 | 6
4025 01 | Celosía de block de cemento de 10 cm de espesor junteado con mortero cemento- arena 1:3. |  |  |  | M2 | 3 |  |  |  | 3 | 3
2C-23 | Suministro e instalación de registro eléctrico de 40 x 40 cms a base de Ladrillo de 28 x 15 x 5 cms, junteado con Mortero Proporción 1:3, plantilla de Concreto simple f'c=100 kg/cm2, aplando comun, marco y contramarco, tapa, incluye: Mano de Obra, Herramienta y Equipo |  |  |  | PZA |  |  |  | 3 | 3 | 3
2C-24 | Base para arreglo hidráulicos con concreto armado f'c= 200 kg/cm2 de 1.15 x 1.15 x 0.85 mts de altura, medidas exteriores con muros de 15 cms de espesor armados con vars de 3/8" a cada 20 cms ambos sentidos y dos lechos, incluye: colocación de tubo de acero de 12" de diámetro ( L= 1.20 mts ) habilitado, cimbra, colado, descimbra, material, mano de obra y herramienta |  |  |  | PZA |  |  |  | 3 | 3 | 3
2C-25 | Suministro y colocación de marco y contramarco de 30 x 30 cms con angulo de 1 3/4" x 3/4" x 3/16" para marco de 1 1/2" x 1 1/2" x 3/16" para contramarco, con tapa de lámina negra y pintura de aceite, incluye: Todos los materiales, Mano de Obra, Herramienta y Equipo |  |  |  | PZA |  |  |  | 1 | 1 | 1
2D | CONSTRUCCIÓN DE CERCA EN EQUIPO DE BOMBEO
4120 02 | Poste galvanizado 2.20 m altura libre, 2 1/2" de diámetro calibre 18, inc. Accesorios, así como exc. Relleno y concreto. |  |  |  | PZA |  |  |  | 8 | 8 | 8
4120 05 | Poste galvanizado 2.50 m altura libre, 3" de diámetro cedula 40, inc. accesorios, así como exc. Relleno y concreto. |  |  |  | PZA |  |  |  | 7 | 7 | 7
4120 06 | Tubo galvanizado de 1 5/8" de diámetro para barra superior, inferior o ref. Horizontal. |  |  |  | ML | (7.89+7.41+9.85+6.09) |  |  |  | 31.24 |  | PERIMETRO
[10 empty] | 22.5 |  | PUERTAS
[10 empty] | 53.74 | 53.74
4120 07 | Malla galvanizada c/abertura de 55 x 55 mm calibre 10.5 incluye soportaría. |  |  |  | M2 | 33.8 |  | 2 |  | 67.6 | 67.6
2E | EQUIPO DE CLORACIÓN
2E-1 | Suministro e instalacion de Equipo de clorador de gas marca WALLACE & TIERNAN MOD S-10K o Similar para montaje en Cilindro, con capacidad máxima de 90 kg/dia ( 200 lb/dia ), incluye: Válvula reguladora 210 M, Unidad de Control, Rotametro de 3", Inyector de vacio, Instructivo de Operación, Solución para detectar fugas y mangueras de Conexión, Todos los Materiales para su correcta Instalación, Mano de Obra, Herramienta y Equipo |  |  |  | LOTE |  |  |  | 1 | 1 | 1
3 | OBRA ELÉCTRICA DE LÍNEA DE MEDIA TENSIÓN
3A | SUMINISTRO E INSTALACIÓN DE OBRA ELÉCTRICA, LÍNEA DE MEDIA TENSIÓN
3A-1 | Suministro e instalación de Equipo de Medición y baja secundaria para Transformador Trifásico 30 KVA 33,000/220-127 VOLTS, incluye: fletes, maniobras, pruebas y todo los necesario para su correcta instalación, mano de Obra, Herramienta y Equipo |  |  |  | LOTE |  |  |  | 1 | 1 | 1
3A-2 | Suministro e instalación de Murete con Gabinete M-10 para interperie de lámina anticorrosiva, sentado sobre plancha de concreto de 70 x 145 cms, incluye: materiales, mano de obra, herramienta y equipo |  |  |  | LOTE |  |  |  | 1 | 1 | 1
3A-3 | Suministro e instalación de Estructura de Entronque en PC 12750 existente, incluye: materiales, mano de obra, herramienta y equipo |  |  |  | PZA |  |  |  | 1 | 1 | 1
3A-4 | Suministro e instalación de Estructura AD30 33 KV en Poste de Concreto PC-12750, Cruzeta PR-200, Perno de doble rosca de 5/8" x 22", Aluminio suave CAL-4, Clema Tensión 88N, Aislador AZUZ para 33 KV, Aislador 33 PD, Abrazadera 1AG, Placa 1PC, materiales, mano de obra, herramienta y equipo |  |  |  | PZA |  |  |  | 3 | 3 | 3
3A-5 | Suministro e instalación de Estructura TS30 33 KV en Poste de Concreto PC-12750, incluye: Poste de Concreto de 12.00 mts de longitud ( PC-12750 ), Cruzeta PT-250, Abrazadera UC, Aislador 33 PD, Bastidor B1, Abrazadera 1BS, Carrete, material, mano de obra, herramienta y equipo |  |  |  | PZA |  |  |  | 3 | 3 | 3
3A-6 | Suministro e instalación de Estructura RD/30 33 KV en Poste de Concreto PC-12750, Cruzeta PR-200, Perno de doble rosca de 5/8" x 22", Aluminio suave CAL-14, Clema tensión 88N, Aislador AZUZ para 33 KV, Aislador 33 PD, Abrazadera 1AG, Placa 1PC, material, mano de obra, herramienta y equipo |  |  |  | PZA |  |  |  | 4 | 4 | 4
3A-7 | Suministro e instalación de Cable de Aluminio ACSR CAL 1/0, inlcuye: todos los materiales, mano de obra, herramienta y equipo |  |  |  | KG |  |  |  | 1806 | 1806 | 1806
3A-8 | Suministro e instalación de Cable de Aluminio ACSR semiaislado CAL-1/0, inlcuye: todos los materiales, mano de obra, herramienta y equipo |  |  |  | ML |  |  |  | 860 | 860 | 860
3A-9 | Suministro e instalación de Retenida RDA con Cable AG 5/16, Guardacabo de G1, Remate preformado 5/16, Perno Ancla 1PA, Placa 2PC, Aislador Piña AR, Ancla de Concreto precolada, materiales, mano de obra, herramienta y equipo |  |  |  | PZA |  |  |  | 3 | 3 | 3
3A-10 | Suministro e instalación de Retenida RSA, incluye: Cable AG 5/16", Remate preformado 5/16", Guardacabo G1, Perno Ancla 1PA, Placa 2PC, Ancla conica de Concreto C-3, Aislador PI 4R, materiales, mano de obra, herramienta y equipo |  |  |  | PZA |  |  |  | 1 | 1 | 1
3A-11 | Suministro e instalación de Cuchillas sencillas 34.5 KV, incluye: materiales, mano de obra, herramienta y equipo |  |  |  | JGO |  |  |  | 1 | 1 | 1
3A-12 | Suministro e instalación de Sistema de Tierra para Poste de Concreto, incluye: Varilla para Tierra 5/8 X 3 MTS, Alambre de COBRE No. 4, Conector para Varilla de Tierra, materiales, mano de obra, herramienta y equipo |  |  |  | PZA |  |  |  | 5 | 5 | 5
3A-13 | Suministro e instalación de Transformador tipo poste trifásico de 75 KVA, 13200 220 VOLTS, incluye, todos los materiales, mano de obra, herramienta y equipo |  |  |  | LOTE |  |  |  | 1 | 1 | 1
3A-14 | Suministro e instalación de material para subestación trifásica tipo poste en 13200-440/220 VOLTS, incluye. Todos los Materiales para su correcta instalación, mano de obra, Herramienta y Equipo |  |  |  | LOTE |  |  |  | 1 | 1 | 1
3A-15 | Elaboración de Proyecto de Subestación eléctrica Trifásica, incluye: memorias, cálculos, planos arquitéctonicos, digitalizados y en archivos |  |  |  | LOTE |  |  |  | 1 | 1 | 1
3A-16 | Tramite de legalización y registro de proyecto eléctrico, acometidas de alta tensión, subestación, ante las dependencias Federales, incluyendo: verificación y firmas del perito responsable, pago de contrato |  |  |  | LOTE |  |  |  | 1 | 1 | 1
4 | CONSTRUCCIÓN DE TUBERÍA DE CONDUCCIÓN
4A | TERRACERIAS ( Tubería de Conducción de 6" de diámetro )
1005 01 | Trazo y trazo en area de trabajo. |  |  |  | ML | 1206 |  |  |  | 1206 | 1206 | VER ANEXO No. 01
1100 02 | Excavación con equipo para zanjas en cualquier material excepto roca, en seco en zona b de 0 a 6.00 m de profundidad. |  |  |  | M3 | 1122 | 0.7 | 1.2 |  | 942.48 | 942.48
1020 00 | Excavación en roca fija, p/ zanjas, en seco, en zona b hasta 2.00 m de profundidad. |  |  |  | M4 | 192 | 0.7 | 1.2 |  | 161.28 | 161.28
1130 02 | Plantilla compactada al 85%, incluye: Obtención, extracción, carga y acarreo en el primer kilómetro, papeo y humedad |  |  |  | M3 | 1122 | 0.7 | 0.1 |  | 78.54 | 78.54
1131 06 | Colchón y acostillado compactado al 90%, incluye: Obtención, extracción, carga y acarreo en el primer kilómetro, papeo y humedad |  |  |  | M3 | 1122 | 0.7 | 0.55 |  | 412.14 | 412.14
1131 01 | Relleno de excavacion de zanja sin compactar con material producto de excavación |  |  |  | M3 | 1122 | 0.7 | 0.55 |  | 431.97 | 431.97
9000 03 | Acarreo km subsecuentes al 1o material producto de excavación excepto roca en camión de volteo, en camino plano brecha, lomerío suave terracerías, lomerío pronunciado revestido, montañoso pavimentado. |  |  |  | M3-KM | PLANT + RELLENO |  |  |  | 490.68 | 490.68
9002 02 | Acarreo km subsecuentes al 1o material producto de excavación excepto roca en camión de volteo, en camino plano terracerías, lomerío suave revestido, lomerío pronunciado pavimentado. |  |  |  | M2 | PLANT + RELLENO X KMS |  |  |  | 2453.4 | 2453.4
4A-9 | Afine con equipo ( motoconformadora ) en calles, al termino de la obra |  |  |  | M2 | 1206 | 8 |  |  | 9648 | 9648
4B | SUMINISTRO E INSTALACIÓN DE TUBERÍA
8005 13 | Suministro de tubería hidráulica de pvc, norma nmx-e-145/1, l.a.b. fábrica. tubería hid. ang rd/32.5 de 6" de diámetro. |  |  |  | ML | 1122 |  |  |  | 1122 | 1122
8069 03 | Suministro de tubería acero norma astm a-53 acero al carbón extremos biselados 6" de diámetro y espesor 5.56 mm. |  |  |  | TRAMO | 14 |  |  |  | 14 | 14
4B-3 | Suministro de Brida Soldable de FIERRO FUNDIDO de 6" de Diametro |  |  |  | PZA | 28 |  |  |  | 28 | 28
8019 05 | Suministro de Empaque de PLOMO de 6" de diámetro |  |  |  | PZA | 14 |  |  |  | 14 | 14
8018 02 | Suministro de Tornillo de 3" x 5/8" de diámetro, con tuerca y guasa |  |  |  | PZA | 84 |  |  |  | 84 | 84
2041 05 | Instalación de Tubería de PVC HID ANG S/I RD-32.5 de 6" de diámetro |  |  |  | ML | 1122 |  |  |  | 1122 | 1122
2060 01 | Instalación de tubería acero norma astm a-53 acero al carbón extremos biselados 6" de diámetro y espesor 5.56 mm |  |  |  | TRAMO | 14 |  |  |  | 14 | 14
4B-8 | Instalación de Brida Soldable en Tubería de FIERRO FUNDIDO de 6" de diámetro |  |  |  | PZA | 28 |  |  |  | 28 | 28
4B-9 | Instalación de Empaque de PLOMO de 6" de diámetro |  |  |  | PZA | 14 |  |  |  | 14 | 14
4B-10 | Instalación de Tornillo de 5/8" x 3", con tuerca y guasa |  |  |  | PZA | 84 |  |  |  | 84 | 84
4C | SUMINISTRO E INSTALACIÓN DE PIEZAS ESPECIALES EN TUBERÍA DE CONDUCCIÓN
4C-1 | Suministro de extremidad espiga de PVC HID ANG S/I de 6" de diámetro |  |  |  | PZA |  |  |  | 5 | 5 | 5
8019 05 | Suministro de Empaque de NEOPRENO de 6" de diámetro |  |  |  | PZA |  |  |  | 6 | 6 | 6
8018 02 | Suministro de Tornillo de Tornillo de 5/8" x 3" , con tuerca y guasa |  |  |  | PZA |  |  |  | 72 | 72 | 72
4C-4 | Suministro de Codo de PVC HID ANG S/I de 6" x 90° |  |  |  | PZA |  |  |  | 14 | 14 | 14
4C-5 | Suministro de Codo de PVC HID ANG S/I de 6" x 45° |  |  |  | PZA |  |  |  | 2 | 2 | 2
4C-6 | Suministro de Extremidad Campana de PVC HID ANG S/I de 6" de diámetro |  |  |  | PZA |  |  |  | 2 | 2 | 2
4C-7 | Suministro de Codo bridado de FIERRO FUNDIDO de 6" x 45° |  |  |  | PZA |  |  |  | 4 | 4 | 4
4C-8 | Suministro de Niple bridado de FIERRO FUNDIDO CED-40 de 6" x 1.50 mts |  |  |  | PZA |  |  |  | 2 | 2 | 2
4C-9 | Suministro de Anillo de HULE de 6" de diámetro |  |  |  | PZA |  |  |  | 14 | 14 | 14
4C-10 | Suministro de Empaque de PLOMO de 6" de diámetro |  |  |  | PZA |  |  |  | 6 | 6 | 6
4C-11 | Suministro de Tee de PVC HID ANG S/I de 6" x 6" de diámetro |  |  |  | PZA |  |  |  | 1 | 1 | 1
4C-12 | Suministro de Cople de Reparación de PVC HID ANG S/I de 6" de diámetro |  |  |  | PZA |  |  |  | 1 | 1 | 1
4C-13 | Instalación de Extremidad espiga de PVC HID ANG S/I de 6" de diámetro |  |  |  | PZA |  |  |  | 5 | 5 | 5
4C-14 | Instalación de Empaque de NEOPRENO de 6" de diámetro |  |  |  | PZA |  |  |  | 6 | 6 | 6
4C-15 | Instalación de Tornillo de 5/8" x 3", con tuerca y guasa |  |  |  | PZA |  |  |  | 72 | 72 | 72
4C-16 | Instalación de Codo de PVC HID ANG S/I de 6" x 90° |  |  |  | PZA |  |  |  | 14 | 14 | 14
4C-17 | Instalación de Codo de PVC HID ANG S/I de 4" x 45° |  |  |  | PZA |  |  |  | 2 | 2 | 2
4C-18 | Instalación de Extremidad campana de PVC HID ANG S/I de 6" de diámetro |  |  |  | PZA |  |  |  | 2 | 2 | 2
4C-19 | Instalación de Codo bridado de FIERRO FUNDIDO de 6" x 45° |  |  |  | PZA |  |  |  | 4 | 4 | 4
4C-20 | Instalación de Niple bridado de FIERRO FUNDIDO CED-40 de 6" x 1.50 mts |  |  |  | PZA |  |  |  | 2 | 2 | 2
4C-21 | Instalación de Anillo de HULE de 6" de diámetro |  |  |  | PZA |  |  |  | 14 | 14 | 14
4C-22 | Instalación de Empaque de PLOMO de 6" de diámetro |  |  |  | PZA |  |  |  | 6 | 6 | 6
4C-23 | Instalación de Tee de PVC HID ANG S/I de 6" x 6" de diámetro |  |  |  | PZA |  |  |  | 1 | 1 | 1
4C-24 | Instalación de Cople de reparación de PVC HID ANG S/I de 6" de diámetro |  |  |  | PZA |  |  |  | 1 | 1 | 1
4D | VÁLVULAS DE ADMISIÓN Y EXPULSIÓN DE AIRE
8026 03 | Suministro de válvula de admisión y expulsión de aire combinada mixta de (125 psi) cuerpo de hierro gris astm a126 grado b flotador de acero inoxidable pintura epóxica de 3" de diámetro roscada. |  |  |  | PZA |  |  |  | 5 | 5 | 5
4D-2 | Suministro y colocación de rejas en válvulas de expulsión de aire combinada, incluye: plantilla de Concreto f'c=100 kg/cm2, Reja con solera cuadrada de 1/2", Pintura de Esmalte, Candado, Mano de Obra, Herramienta y equipo |  |  |  | PZA |  |  |  | 5 | 5 | 5
4E | CONSTRUCCIÓN DE ATRAQUES EN TUBERÍA DE CONDUCCIÓN
4E-1 | Fabricación y colocación de concreto f'c= 200 kg/cm2 en atraques en tubería de conducción, incluye. Cimbrado con madera de pino, mano de obra, Herramienta y Equipo |  |  |  | PZA |  |  |  | 10 | 10 | 10
COMISION NCIONAL DEL AGUA

## CATALOGO SIN PRECIO)
UNIDAD |  | DESCRIPCION | UNIDAD | CANTIDAD | PRECIO | TOTAL
1 | - | CONSTRUCCIÓN DE POZO PROFUNDO DE 24.00 MTS
5000 | - | MOVIMIENTOS DE PERFORACIÓN
5000 01 |  | Movimientos de equipo de perforación hasta una distancia de 15 kms con capacidad hasta de 450 mts de profundidad | LOTE | 1
5001 01 |  | Instalación y desmantelamiento de equipo de perforación con capacidad de 450 mts de profundidad | PG | 1
5002 01 |  | Transporte de equipo de perforación en kilómetros subsecuentes a los primeros 15 kms en camino pavimentado | KM | 110
5002 02 |  | Transporte de equipo de perforacion en kilometros subsecuentes a los primeros 15 kms en camino de terraceria | KM | 6
5005 | - | EQUIPO DE PERFORACIÓN INACTIVO POR DURANTE EL FRAGUADO DE CEMENTACIONES
5010 04 |  | Lodos de perforacion | M3 | 3
5030 | - | PERFORACIÓN DE POZO EN 12"
5030 01 |  | Perforación de pozo profundo de 12" de diámetro nominal en material tipo " I " de 0.00 a 100 mts de profundidad, incluye: Mano de Obra Especializada, Herramienta y Equipo | ML | 18
5030 09 |  | Perforación de pozo profundo de 12" de diámetro nominal en material tipo " II " de 0.00 a 100.00 mts de profundidad, incluye: Mano de Obra Especializada, Herramienta y Equipo | ML | 6
5040 00 | - | AMPLIACIÓN DE PERFORACIÓN DE 12"
5040 10 |  | Ampliación de perforación de pozo profundo de 12" a 18" de diámetro en material tipo "A" de 0.00 a 100.00 mts de profundidad, incluye: Mano de Obra especializada, Herramienta y Equipo | ML | 18
5040 13 |  | Ampliación de perforación de pozo profundo de 12" a 18" de diámetro en material tipo " II " de 0.00 a 100.00 mts de profundidad, incluye: Mano de Obra Especializada, Herramienta y equipo | ML | 6
8064 00 | - | SUMINISTRO DE TUBERÍA DE P.V.C. PARA ADEME LISA DE POZOS DE AGUA, UNIÓN ROSCADA, CLASE 100
8064 03 |  | Suministro de tubería de pvc para ademe lisa de pozos de agua, unión roscada, clase 100, de 315 mm (12") de diámetro nominal. | ML | 6
8066 06 |  | Suministro de tubería de p.v.c. para ademe ranurada de pozos de agua, unión roscada, clase 100, de 315 mm (12") de diámetro nominal y 2 mm de ancho de ranura. | ML | 18
8069 65 |  | Suministro de tubería acero (contra deme) norma astm a-53 acero al carbón extremos biselados 18" de diámetro y espesor 6.35 mm. | ML | 6
5061 00 | - | COLOCACIÓN DE TUBERÍA DE ACERO PARA ADEME SOLDANDO LAS JUNTAS CON DOBLE ARCO ELÉCTRICO
5061 08 |  | Colocación de tubería de acero para ademe soldando las juntas con doble arco eléctrico de 18" de diámetro x 1/4" de espesor. | ML | 6
5062 00 | - | COLOCACIÓN DE TUBERÍA DE PVC PARA ADEME DE POZO
5062 05 |  | Colocación de tubería de PVC LISA para ademe de pozo de 12" de diámetro, incluye: Mano de Obra, Herramienta y Equipo | ML | 6
5063 00 | - | COLOCACIÓN DE REJILLA DE PVC PARA ADEME DE POZO
5063 05 |  | Colocación de tubería de PVC RANURADA para ademe de pozo profundo de 12" de diámetro ( ranura de 2mm de ancho ), incluye: Mano de Obra, Herramienta y equipo | ML | 18
5064 01 |  | Cementación en tubería para ademe con equipo de perforación. Incluye: Mano de Obra, Herramienta y Equipo | M3 | 1.75
5065 01 |  | Suministro y colocación de filtro de grava para pozo profundo, incluye: Suministro, Mano de Obra, Herramienta y Equipo | M3 | 6
5080 00 | - | AFORO
5080 03 |  | Desarrollo y aforo o prueba de bombeo efectiva, con bomba vertical tipo turbina p/motor de combustión interna por un lapso de 24 h 152 mm (6") hasta 100.65 m (33 tramos) de longitud y motor de 100 hp nominales mínimos. | P.G | 1
5081 03 |  | Hora efectiva bombeo pozo empleando bomba vertical tipo turbina accionada por motor de combustión interna, en tiempos adicionales a las 1eras 24 h 152 mm (6") hasta 100.65 m (33 tramos) de longitud. | H | 48
5050 01 |  | Registro eléctrico con gráficas de resistividad y potencial natural para profundidades hasta de 450 mts. | PZA | 1
1F | - | ANÁLISIS FISICO-QUIMICIO Y BACTERIOLOGICO DEL AGUA
1F-1 |  | Análisis FISICO-QUIMICO Y BACTERIOLOGICO del agua en fuente de abastecimiento, incluye: Toma de muestra en el lugar, muestreo, análisis, mano de Obra, Herramienta y Equipo | LOTE | 1
2 | - | SUMINISTRO E INSTALACIÓN DE EQUIPO DE BOMBEO
2A | - | SUMINISTRO E INSTALACIÓN DE EQUIPO DE BOMBEO
2A-1 |  | Suministro e instalación de Equipo de Bombeo sumergible para un Gasto de 14.30 LPS de 15 HP, 220 Volts, una carga dinámica total de 73.50 mts. incluye: 24.00 mts de Cable sumergible AWG 3 x 6, Niple de FIERRO GALVANIZADO de 4" x 20 cms, Reducción Campana de FIERRO GALVANIZADO de 6" x 4" de diámetro, 24.00 mts de Columna de 4" de diámetro, Codo de FIERRO GALVANIZADO de 4" x 90° y Abrazadera para Tubo de 4" de diámetro, mano de Obra, Herramienta y Equipo | LOTE | 1
2A-2 |  | Suministro e instalación de Tablero de Control para Motor de 15 HP, 3 Fases, 220 Volts, 41.6 Amperes a plena carga, incluye: Combinación guardamotor-contactor, rele falla de Fase, PLC LOGO y circuito de control, mano de Obra, Herramienta y Equipo | LOTE | 1
2A-3 |  | Suministro e instalación de Gabinete TRC-01 de 40 x 30 x 25 cms para control remoto en Equipo de Bombeo, el cual consta de: Unidad Telemétrica de Radio frecuencia bididireccional ADO/ADI, 2AI/2AO, 1PI/1PQ, Antena de radio frecuencia 890-960 MHZ, fuente de alimentación 120 VC, incluye: Mano de Obra, Herramienta y Equipo | LOTE | 1
2A-4 |  | Suministro e instalación de Gabinete TCR-02 de 40 x 30 x 20 cms para control remoto de Tanque de Agua, incluye: Unidad Telemétrica de Radio Frecuencia unidireccional 2DI, 1AI, 1PI, Antena de radio frecuencia 890-960 MHZ, fuente de alimentación 120 VC, Mano de Obra, Herramienta y Equipo | LOTE | 1
2A-5 |  | Suministro e instalación eléctrica y de fijación, incluye: armado de Gabinete, suministro de alimentación eléctrica a gabinete de control, Tubería de 1/2" de diámetro para Cable Coaxial de antena, Tubería de 1/2" para cableado de flotadores, flotadores para control de llenado de tanque, Mano de Obra, Herramienta y Equipo | LOTE | 1
2B | - | ARREGLO HIDRÁULICO EN EQUIPO DE BOMBEO
2B-1 |  | Suministro y colocación de arreglo hidráulico en Equipo de Bombeo de 6" de diámetro, incluye: Macromedidor de 4" de diámetro, Válvula Check de FO.FO de 4" de diámetro, Manómetro de 0 a 15 kgs, Carrete Bridado de FO.FO. De 4" de diámetro, Tee de FO.FO. De 4" x 2" de diámetro, Válvula Compuerta de Vástago Fijo de FO.FO. De 4" de diámetro, Válvula Compuerta de Vástago Fijo de FO.FO. De 2" de diámetro, Niple de FO.GO. De 1.00 mts de 2" de diámetro, Niple de FO.GO. De 3.00 mts de 4" de diámetro, Empaques de PLOMO de 4" de diámetro, Empaque de PLOMO de 2" de diámetro, Tornillos de 4" x 5/8" con tuerca y guasa, Codos Galvanizados de 45° X 4" de diámetro, Válvula de Admisión y Expulsión de Aire de 1" de diámetro en Niple de FO.GO. de 1" de diámetro, mano de obra, Herramienta y equipo | LOTE | 1
2C | - | CONSTRUCCIÓN DE CASETA DE CLORACIÓN Y MEDICIÓN
1005 01 |  | Limpieza y trazo en el área de trabajo | M2 | 100
1060 02 |  | Excavación a mano para desplante de estructuras en material común hasta 2.00 mts de profundidad, en seco | M3 | 5.68
4030 01 |  | Fabricacion y colocacion de concreto vibrasdo y curado f'c = 100 kg/cm2 de 5 cms de espesor (PLANTILLA) | M3 | 0.19
4080 01 |  | Cimbra de madera para acabados no aparentes en cimentaciones. | M2 | 8.64
4080 02 |  | Cimbra de madera para acabados no aparentes en dalas, castillos y cerramiento. | M2 | 12.42
4080 03 |  | Cimbra de madera para acabados no aparentes en trabe y columnas con altura de obra falsa, hasta 3.0 m. | M2 | 11.3
4080 04 |  | Cimbra de madera para acabados no aparentes en losas con altura de obra falsa de hasta 3.60 m. | M2 | 25.84
4090 01 |  | Suministro y colocación de acero de refuerzo. | KG | 299.16
4090 02 |  | Suministro y colocación de acero de refuerzo de 1/4" de diámetro (alambrón). | KG | 61.99
4030 04 |  | Fabricacion y colodo de concreto vibrado y curado de f'c=200kg/cm2. | M3 | 5.41
1121 01 |  | Relleno para estructuras compactado al 85% proctor con material producto de excavación | M3 | 3.66
4020 01 |  | Muros de tabique rojo recocido hasta 6 mts de altura, junteado con mortero cemento-cal-arena proporcion 1:3 de 1.5 cms de espesor | M2 | 24.06
4100 02 |  | Aplanado con mortero cemento-arena proporción 1:3 de 1.5 cms de espesor | M2 | 57.92
7004 02 |  | Suministro y colocación de pintura vinilica en muros marca BEREL o similar de 0.00 a 3.00 mts de altura, incluye: Andamios, Mano de Obra, Herramienta y Equipo | M2 | 91.4
2C-17 |  | Suministro e instalación de puerta de lámina acanalada de 1.00 x 2.00 mts, con marco de perfil 129, incluye: chapa fanal, pintura de aceite, Mano de Obra, Herramienta y Equipo | PZA | 1
2C-18 |  | Suministro e instalación de puerta metálica de 1.00 x 2.00 mts con marco de perfil de 129, protegido con acero cuadrado de 1/2" INC, pintura con acabado a dos manos, incluye: Todos los Materiales para su correcta instalación, mano de Obra, Herramienta y Equipo | PZA | 1
2C-19 |  | Suministro e instalación de ventana de perfil tubular de 3" de 0.90 x 0.80 mts con marco de perfil de 3", celosia de 3", incluye: pintura de esmalte a dos manos, todos los materiales para su correcta instalación, mano de Obra, Herramienta y Equipo | PZA | 1
2C-20 |  | Suministro e instalación eléctrica consistente en una salida para foco, 2 apagadores y contacto, incluye: material y mano de obra, herramienta y Equipo | SAL | 6
4025 01 |  | Celosía de block de cemento de 10 cm de espesor junteado con mortero cemento- arena 1:3. | M2 | 3
2C-23 |  | Suministro e instalación de registro eléctrico de 40 x 40 cms con Block de 28,15,10 cms. Apalanado con mortero Proporción 1:3, plantilla de concreto f'c=100 kg/cm2, incluye: Mano de Obra, Herramienta y Equipo | PZA | 3
2C-24 |  | Suministro y colocación de marco y contramarco de 30 x 30 cms con angulo de 1 3/4" x 3/4" x 3/16" para marco de 1 1/2" x 1 1/2" x 3/16" para contramarco, con tapa de lámina negra y pintura de aceite, incluye; Mano de Obra, Herramienta y Equipo | PZA | 3
2C-25 |  | Base para arreglo hidráulicos con concreto armado f'c= 200 kg/cm2 de 1.15 x 1.15 x 0.85 mts de altura, medidas exteriores con muros de 15 cms de espesor armados con vars de 3/8" a cada 20 cms ambos sentidos y dos lechos, incluye: colocación de tubo de acero de 12" de diámetro ( L= 1.20 mts ) habilitado, cimbra, colado, descimbra, material, mano de obra y herramienta | PZA | 1
2D | - | CONSTRUCCIÓN DE CERCA PERIMETRAL EN CASETA DE CLORACIÓN Y MEDICIÓN
4120 02 |  | Poste galvanizado 2.20 m altura libre, 2 1/2" de diámetro calibre 18, inc. Accesorios, así como exc. Relleno y concreto. | PZA | 8
4120 05 |  | Poste galvanizado 2.50 m altura libre, 3" de diámetro cedula 40, inc. accesorios, así como exc. Relleno y concreto. | PZA | 7
4120 06 |  | Tubo galvanizado de 1 5/8" de diámetro para barra superior, inferior o ref. Horizontal. | ML | 53.74
4120 07 |  | Malla galvanizada c/abertura de 55 x 55 mm calibre 10.5 incluye soportaría. | M2 | 67.6
2E | - | SUMINISTRO DE EQUIPO DE CLORACIÓN
0.2 |  | Suministro e instalacion de Equipo de clorador de gas marca WALLACE & TIERNAN MOD S-10K o Similar para montaje en Cilindro, con capacidad máxima de 90 kg/dia ( 200 lb/dia ), incluye: Válvula reguladora 210 M, Unidad de Control, Rotametro de 3", Inyector de vacio, Instructivo de Operación, Solución para detectar fugas y mangueras de Conexión, Todos los Materiales para su correcta Instalación, Mano de Obra, Herramienta y Equipo | LOTE | 1
3 | - | OBRA ELÉCTRICA DE LÍNEA DE MEDIA TENSIÓN
3A | - | SUMINISTRO E INSTALACIÓN DE OBRA ELÉCTRICA, LÍNEA DE MEDIA TENSIÓN
3A-1 |  | Suministro e instalación de Equipo de Medición y baja secundaria para Transformador Trifásico 30 KVA 33,000/220-127 VOLTS, incluye: fletes, maniobras, pruebas y todo los necesario para su correcta instalación, mano de Obra, Herramienta y Equipo | LOTE | 1
3A-2 |  | Suministro e instalación de Murete con Gabinete M-10 para interperie de lámina anticorrosiva, sentado sobre plancha de concreto de 70 x 145 cms, incluye: materiales, mano de obra, herramienta y equipo | LOTE | 1
3A-3 |  | Suministro e instalación de Estructura de Entronque en PC 12750 existente, incluye: materiales, mano de obra, herramienta y equipo | PZA | 1
3A-4 |  | Suministro e instalación de Estructura AD30 33 KV en Poste de Concreto PC-12750, Cruzeta PR-200, Perno de doble rosca de 5/8" x 22", Aluminio suave CAL-4, Clema Tensión 88N, Aislador AZUZ para 33 KV, Aislador 33 PD, Abrazadera 1AG, Placa 1PC, materiales, mano de obra, herramienta y equipo | PZA | 3
3A-5 |  | Suministro e instalación de Estructura TS30 33 KV en Poste de Concreto PC-12750, incluye: Poste de Concreto de 12.00 mts de longitud ( PC-12750 ), Cruzeta PT-250, Abrazadera UC, Aislador 33 PD, Bastidor B1, Abrazadera 1BS, Carrete, material, mano de obra, herramienta y equipo | PZA | 3
3A-6 |  | Suministro e instalación de Estructura RD/30 33 KV en Poste de Concreto PC-12750, Cruzeta PR-200, Perno de doble rosca de 5/8" x 22", Aluminio suave CAL-14, Clema tensión 88N, Aislador AZUZ para 33 KV, Aislador 33 PD, Abrazadera 1AG, Placa 1PC, material, mano de obra, herramienta y equipo | PZA | 4
3A-7 |  | Suministro e instalación de Cable de Aluminio ACSR CAL 1/0, inlcuye: todos los materiales, mano de obra, herramienta y equipo | KG | 1806
3A-8 |  | Suministro e instalación de Cable de Aluminio ACSR semiaislado CAL-1/0, inlcuye: todos los materiales, mano de obra, herramienta y equipo | ML | 860
3A-9 |  | Suministro e instalación de Retenida RDA con Cable AG 5/16, Guardacabo de G1, Remate preformado 5/16, Perno Ancla 1PA, Placa 2PC, Aislador Piña AR, Ancla de Concreto precolada, materiales, mano de obra, herramienta y equipo | PZA | 3
3A-10 |  | Suministro e instalación de Retenida RSA, incluye: Cable AG 5/16", Remate preformado 5/16", Guardacabo G1, Perno Ancla 1PA, Placa 2PC, Ancla conica de Concreto C-3, Aislador PI 4R, materiales, mano de obra, herramienta y equipo | PZA | 1
3A-11 |  | Suministro e instalación de Cuchillas sencillas 34.5 KV, incluye: materiales, mano de obra, herramienta y equipo | JGO | 1
3A-12 |  | Suministro e instalación de Sistema de Tierra para Poste de Concreto, incluye: Varilla para Tierra 5/8 X 3 MTS, Alambre de COBRE No. 4, Conector para Varilla de Tierra, materiales, mano de obra, herramienta y equipo | PZA | 5
3A-13 |  | Suministro e instalación de Transformador tipo poste trifásico de 75 KVA, 13200 220 VOLTS, incluye, todos los materiales, mano de obra, herramienta y equipo | LOTE | 1
3A-14 |  | Suministro e instalación de material para subestación trifásica tipo poste en 13200-440/220 VOLTS, incluye. Todos los Materiales para su correcta instalación, mano de obra, Herramienta y Equipo | LOTE | 1
3A-15 |  | Elaboración de Proyecto de Subestación eléctrica Trifásica, incluye: memorias, cálculos, planos arquitéctonicos, digitalizados y en archivos | LOTE | 1
3A-16 |  | Tramite de legalización y registro de proyecto eléctrico, acometidas de alta tensión, subestación, ante las dependencias Federales, incluyendo: verificación y firmas del perito responsable, pago de contrato | LOTE | 1
4 | - | CONSTRUCCIÓN DE TUBERÍA DE CONDUCCIÓN
4A | - | TERRACERIAS ( Tubería de Conducción de 6" de diámetro )
1005 01 |  | Limpieza y trazo en el área de trabajo | M2 | 1206
1100 02 |  | Excavación con equipo para zanjas en cualquier material excepto roca, en seco en zona b de 0 a 6.00 m de profundidad. | M3 | 942.48
1020 00 |  | Excavación en roca fija, p/ zanjas, en seco, en zona b hasta 2.00 m de profundidad. | M3 | 161.28
1130 02 |  | Plantilla compactada al 85%, incluye: Obtención, extracción, carga y acarreo en el primer kilómetro, papeo y humedad | M3 | 78.54
1131 06 |  | Colchón y Acostillado compactada al 90%, inlcuye: Suministro, obtencion, extraccion, carga y acarreo en el primer kilometro, papeo y humedad, mano de Obra, Herramienta y Equipo | M3 | 412.14
1131 01 |  | Relleno de excavacion de zanja sin compactar con material producto de excavación | M3 | 431.97
9000 03 |  | Acarreo km subsecuentes al 1o material producto de excavación excepto roca en camión de volteo, en camino plano terracerías, lomerío suave revestido, lomerío pronunciado pavimentado. | M3 | 490.68
9002 02 |  | Acarreo km subsecuentes al 1o material producto de excavación excepto roca en camión de volteo, en camino plano terracerías, lomerío suave revestido, lomerío pronunciado pavimentado. | M3-KM | 2453.4
4A-9 |  | Afine con equipo ( motoconformadora ) en calles, al termino de la obra | M2 | 9648
4B | - | SUMINISTRO E INSTALACIÓN DE TUBERÍAS
8005 13 |  | Suministro de tubería hidráulica de pvc, norma nmx-e-145/1, l.a.b. fábrica. tubería hid. ang rd/32.5 de 6" de diámetro. | ML | 1122
8069 03 |  | Suministro de tubería acero norma astm a-53 acero al carbón extremos biselados 6" de diámetro y espesor 5.56 mm. | TRAMO | 14
4B-3 |  | Suministro de Brida Soldable de FIERRO FUNDIDO de 6" de Diametro | PZA | 28
8019 05 |  | Suministro de Empaque de PLOMO de 6" de diámetro | PZA | 14
8018 02 |  | Suministro de Tornillo de 3" x 5/8" de diámetro, con tuerca y guasa | PZA | 84
2041 05 |  | Instalación de Tubería de PVC HID ANG S/I RD-32.5 de 6" de diámetro | ML | 1122
2060 01 |  | Instalación de tubería acero norma astm a-53 acero al carbón extremos biselados 6" de diámetro y espesor 5.56 mm | TRAMO | 14
4B-8 |  | Instalación de Brida Soldable en Tubería de FIERRO FUNDIDO de 6" de diámetro | PZA | 28
4B-9 |  | Instalación de Empaque de PLOMO de 6" de diámetro | PZA | 14
4B-10 |  | Instalación de Tornillo de 5/8" x 3", con tuerca y guasa | PZA | 84
4C | - | SUMINISTRO E INSTALACIÓN DE PIEZAS ESPECIALES
4C-1 |  | Suministro de extremidad espiga de PVC HID ANG S/I de 6" de diámetro | PZA | 5
8019 05 |  | Suministro de Empaque de PLOMO de 6" de diámetro | PZA | 6
8018 02 |  | Suministro de Tornillo de 3" x 5/8" de diámetro, con tuerca y guasa | PZA | 72
4C-4 |  | Suministro de Codo de PVC HID ANG S/I de 6" x 45° | PZA | 14
4C-5 |  | Suministro de Codo de PVC HID ANG S/I de 6" x 22° | PZA | 2
4C-6 |  | Suministro de Extremidad Campana de PVC HID ANG S/I de 6" de diámetro | PZA | 2
4C-7 |  | Suministro de Codo bridado de FIERRO FUNDIDO de 6" x 45° | PZA | 4
4C-8 |  | Suministro de Niple bridado de FIERRO FUNDIDO CED-40 de 6" x 1.50 mts | PZA | 2
4C-9 |  | Suministro de Anillo de HULE de 6" de diámetro | PZA | 14
4C-10 |  | Suministro de Empaque de PLOMO de 6" de diámetro | PZA | 6
4C-11 |  | Suministro de Tee de PVC HID ANG S/I de 6" x 6" de diámetro | PZA | 1
4C-12 |  | Suministro de Cople de Reparación de PVC HID ANG S/I de 6" de diámetro | PZA | 1
4C-13 |  | Instalación de Extremidad espiga de PVC HID ANG S/I de 6" de diámetro | PZA | 5
4C-14 |  | Instalación de Empaque de NEOPRENO de 6" de diámetro | PZA | 6
4C-15 |  | Instalación de Tornillo de 5/8" x 3", con tuerca y guasa | PZA | 72
4C-16 |  | Instalación de Codo de PVC HID ANG S/I de 6" x 45° | PZA | 14
4C-17 |  | Instalación de Codo de PVC HID ANG S/I de 6" x 22° | PZA | 2
4C-18 |  | Instalación de Extremidad campana de PVC HID ANG S/I de 6" de diámetro | PZA | 2
4C-19 |  | Instalación de Codo bridado de FIERRO FUNDIDO de 6" x 45° | PZA | 4
4C-20 |  | Instalación de Niple bridado de FIERRO FUNDIDO CED-40 de 6" x 1.50 mts | PZA | 2
4C-21 |  | Instalación de Anillo de HULE de 6" de diámetro | PZA | 14
4C-22 |  | Instalación de Empaque de PLOMO de 6" de diámetro | PZA | 6
4C-23 |  | Instalación de Tee de PVC HID ANG S/I de 6" x 6" de diámetro | PZA | 1
4C-24 |  | Instalación de Cople de reparación de PVC HID ANG S/I de 6" de diámetro | PZA | 1
4D | - | SUMINISTRO Y COLOCACIÓN DE VÁLVULAS DE ADMISIÓN Y EXPULSIÓN DE AIRRE
8026 03 |  | Suministro e instalación de Válvula de admisión y expulsión de aire de 1" de diámetro, icluye: Arreglo Hidraulico para su Instalación, Mano de Obra, Herramienta y Equipo | PZA | 5
4D-2 |  | Suministro y colocación de rejas en válvulas de expulsión de aire combinada, incluye: plantilla de Concreto f'c=100 kg/cm2, Reja con solera cuadrada de 1/2", Pintura de Esmalte, Candado, Mano de Obra, Herramienta y equipo | PZA | 5
4E | - | ATRAQUES EN TUBERÍA DE CONDUCCIÓN
0.4 |  | Fabricación y colocación de concreto f'c= 200 kg/cm2 en atraques en tubería de conducción, incluye. Cimbrado con madera de pino, mano de obra, Herramienta y Equipo | PZA | 10