## CRI
| GOBIERNO DEL ESTADO DE SINALOA SECRETARIA DE DESARROLLO URBANO Y OBRAS PUBLICAS DIRECCION DE ESTUDIOS Y PROYECTOS DEPARTAMENTO DE DISEÑO | NUMEROS GENERADORES DE EDIFICACION
|  | OBRA: AMPLIACIÓN DE EDIFIFICIO C-4 (MÓDULO DIRECCIÓN GENERGENERAL, COCINA Y BAÑOS) | [7 empty] | FECHA: 27 / JULIO / 2017
|  | UBICACION: MPIO. CULIACÁN | [7 empty] | CALCULO: R. GONZALEZ.
CLAVE | CONCEPTOS | EJE | TRAMO | LARGO | ANCHO | ALTO | PZA | PARCIAL | TOTAL | UNIDAD | OBSERVACIONES
P03 | OBRA CIVIL
P03S01 | ENLADRILLADOS, ENTORTADOS Y CHAFLANES EN AZOTEAS
P03S01C015 | ENTORTADO CON MORTERO CEMENTO-ARENA-JAL PROPORCIÓN 1:3:5, DE 10 cm DE ESPESOR PROMEDIO, PARA GENERAR PENDIENTE, INCLUYE: LIMPIEZA, MATERIAL, MANO DE OBRA, HERRAMIENTA Y EQUIPO. | [7 empty] | 290.25 | M2
|  |  |  | 290.25 |  |  | 1 | 290.25
P03S01C025 | CHAFLÁN CON MORTERO CEMENTO ARENA 1:3 EN AZOTEA, SECCIÓN 15X15 CM., DE 3.00 A 6.00 MT. DE ALTURA, INCLUYE: ELEVACIONES, MATERIAL, MANO DE OBRA Y HERRAMIENTA. | [7 empty] | 75.15 | ML
|  |  |  | 75.15 |  |  | 1 | 75.15
P03S03 | BASES DE CONCRETO
P03S03C001 | BASE PARA AIRE ACONDICIONADO (MINI-SPLIT), DE CONCRETO SIMPLE DE 0.80 x 0.60 x 0.10 m. DE ESPESOR, CONCRETO F'c=150 Kg/cm2,T.M.A. 3/4": INCLUYE: MATERIAL, MANO DE OBRA, HERRAMIENTA Y EQUIPO. | [7 empty] | 1 | PZA
[7 empty] | 1 | 1
P03S03C019 | BASE PARA ASENTAR MÁQUINA DE AIRE ACONDICIONADO A BASE MUERTO DE 1,50 X 1,60 X 0,20 MTS DE ESPESOR CONCRETO F’C= 150 KG/CM², INCLUYE: CIMBRA, DESCIMBRA Y CURADO DE 3,00 A 6,00 DE ALTURA. | [7 empty] | 1 | PZA
[7 empty] | 1 | 1
P03S09 | FALDONES, PANELES Y CASETAS DE CONVITEC
P03S09C008 | CASETA PARA AIRE ACONDICIONADO A BASE DE CONVITEC DE 1.50X1.50X1.20 MTS. DE ALTURA, ENJARRADO A UNA CARA, INCLUYE : PUERTA DE LÁMINA CON MARCO Y CONTRAMARCO DE ÁNGULO DE 1" DE 0.60X1.00 MTS. | [7 empty] | 1 | PZA
[7 empty] | 1 | 1
P03S10 | MUROS DE TABIQUE ROJO RECOCIDO
P03S10C004 | MURO DE 14 cm DE ESPESOR A BASE DE TABIQUE ROJO RECOCIDO DE 7x14x28 cm ASENTADO CON MORTERO CAL-ARENA PROPORCIÓN 1:3 DE 0.00 a 3.00 m DE ALTURA ACABADO COMÚN, INCLUYE: MATERIALES, MANO DE OBRA, HERRAMIENTA Y EQUIPO. | [7 empty] | 194.497 | M2
|  | 2 | A - B | 5.24 |  | 2.1 | 1 | 11.004
[5 empty] | 0.15 | 2.1 | -3 | -0.945
|  | 2 | C - E | 7.28 |  | 2.1 | 1 | 15.288
[5 empty] | 2.05 | 2.1 | -1 | -4.305
[5 empty] | 0.15 | 2.1 | -4 | -1.26
|  | 2 | E - F | 3.53 |  | 2.1 | 1 | 7.413
[5 empty] | 0.15 | 2.1 | -2 | -0.63
|  | 2' | C - E | 8 |  | 2.1 | 1 | 16.8
[5 empty] | 1.1 | 2.1 | -2 | -4.62
[5 empty] | 0.15 | 2.1 | -2 | -0.63
|  | 2'' | C - E | 1.4 |  | 2.1 | 1 | 2.94
[5 empty] | 0.15 | 2.1 | -3 | -0.945
|  | 2''' | A - B | 2.9 |  | 2.1 | 1 | 6.09
[5 empty] | 0.15 | 2.1 | -2 | -0.63
|  | 3 | A - F | 32.43 |  | 2.1 | 1 | 68.103
[5 empty] | 0.15 | 2.1 | -13 | -4.095
[5 empty] | 0.5 | 0.5 | -29 | -7.25
|  | A | 2 A 3 | 9 |  | 2.1 | 1 | 18.9
[5 empty] | 0.15 | 2.1 | -4 | -1.26
|  | B | 2 A 3 | 2.4 |  | 2.1 | 1 | 5.04
[5 empty] | 0.15 | 2.1 | -2 | -0.63
|  | C | 2 A 3 | 8.75 |  | 2.1 | 1 | 18.375
[5 empty] | 0.15 | 2.1 | -4 | -1.26
|  | C - D | 2 A 3 | 1.2 |  | 2.1 | 1 | 2.52
[5 empty] | 0.15 | 2.1 | -2 | -0.63
|  | D | 2 A 3 | 6.8 |  | 2.1 | 1 | 14.28
[5 empty] | 0.15 | 2.1 | -3 | -0.945
|  | D - E | 2 A 3 | 1.2 |  | 2.1 | 1 | 2.52
[5 empty] | 0.15 | 2.1 | -2 | -0.63
|  | E | 2 A 3 | 8.9 |  | 2.1 | 1 | 18.69
[5 empty] | 0.15 | 2.1 | -4 | -1.26
|  | F | 2 A 3 | 9.39 |  | 2.1 | 1 | 19.719
[5 empty] | 0.15 | 2.1 | -4 | -1.26
P03S20 | ENRASE
P03S20C038 | ENRASE DE TABIQUE ROJO RECOCIDO DE 14 CM. DE ESPESOR ASENTADO C/MORTERO CEM-ARENA 1:3 HASTA 6.00 M. DE ALTURA ACABADO COMÚN, INCLUYE: ELEVACIÓN DE MATERIALES, MANO DE OBRA Y HERRAMIENTA. | [7 empty] | 126.699 | M2
|  | 2 | A -F | 22.7 |  | 1.2 | 1 | 27.24
[5 empty] | 0.15 | 1.2 | -8 | -1.44
|  | 2' | C - E | 8 |  | 1.2 | 1 | 9.6
[5 empty] | 0.15 | 2.1 | -7 | -2.205
|  | 2'' | C - E | 1.4 |  | 1.2 | 1 | 1.68
[5 empty] | 0.15 | 1.2 | -3 | -0.54
|  | 2''' | A - B | 2.9 |  | 1.2 | 1 | 3.48
[5 empty] | 0.15 | 1.2 | -2 | -0.36
|  | 3 | A - F | 32.43 |  | 1.2 | 1 | 38.916
[5 empty] | 0.15 | 1.2 | -13 | -2.34
|  | A | 2 A 3 | 9 |  | 1.2 | 1 | 10.8
[5 empty] | 0.15 | 1.2 | -4 | -0.72
|  | B | 2 A 3 | 2.4 |  | 1.2 | 1 | 2.88
[5 empty] | 0.15 | 1.2 | -2 | -0.36
|  | C | 2 A 3 | 8.75 |  | 1.2 | 1 | 10.5
[5 empty] | 0.15 | 1.2 | -4 | -0.72
|  | C - D | 2 A 3 | 1.2 |  | 1.2 | 1 | 1.44
[5 empty] | 0.15 | 1.2 | -2 | -0.36
|  | D | 2 A 3 | 6.8 |  | 1.2 | 1 | 8.16
[5 empty] | 0.15 | 1.2 | -3 | -0.54
|  | D - E | 2 A 3 | 1.2 |  | 1.2 | 1 | 1.44
[5 empty] | 0.15 | 1.2 | -2 | -0.36
|  | E | 2 A 3 | 8.9 |  | 1.2 | 1 | 10.68
[5 empty] | 0.15 | 1.2 | -4 | -0.72
|  | F | 2 A 3 | 9.39 |  | 1.2 | 1 | 11.268
[5 empty] | 0.15 | 1.2 | -4 | -0.72
P03S24 | MUROS DE PLACAS PREFABRICADAS DE PANELES DE YESO, PLAFONES, TAPIALES Y USOS DIVERSOS
P03S24C004 | MURO DE PANEL DE YESO DE 10 CM. DE ESPESOR A 2 CARAS CON PANEL DE YESO STD. DE 13 MM DE ESPESOR CALIDAD PANEL REY O USG, INCLUYE: CANAL DE AMARRE Y POSTE GALVANIZADO 6.35 CM. CAL. 26, MADERA DE PINO COMO REFUERZO, TORNILLERÍA PARA SU FIJACIÓN, PERFACINTA Y REDIMIX. | [7 empty] | 47.6 | M2
|  |  |  | 5.61 |  | 2.8 | 1 | 15.708
[5 empty] | 1.1 | 2.1 | -1 | -2.31
|  |  |  | 5.85 |  | 2.8 | 1 | 16.38
[5 empty] | 1.1 | 2.1 | -1 | -2.31
|  |  |  | 4.14 |  | 2.8 | 1 | 11.592
[5 empty] | 1.1 | 2.1 | -1 | -2.31
|  |  |  | 2 |  | 2.8 | 1 | 5.6
[5 empty] | 1.1 | 2.1 | -1 | -2.31
|  |  |  | 2.1 |  | 2.8 | 1 | 5.88
[5 empty] | 0.9 | 2.1 | -1 | -1.89
|  |  |  | 2.1 |  | 2.8 | 1 | 5.88
[5 empty] | 1.1 | 2.1 | -1 | -2.31
P03S24C038 | PLAFÓND DE PLACAS DE TABLAROCA DE 13 MM. DE ESPESOR, DE 0.00 A 3.00 M. DE ALTURA, INCLUYE: CANALETA GALVANIZADA, TORNILLERÍA PARA SU FIJACIÓN, PERFACINTA, REDIMIX, MATERIAL, MANO DE OBRA, HERRAMIENTA Y EQUIPO. | [7 empty] | 88.6 | M2
|  |  |  | 43.78 |  |  | 1 | 43.78
|  |  |  | 93.02 |  |  | 1 | 93.02
|  |  |  | 57.85 |  |  | 1 | 57.85
|  |  |  | 106.05 |  |  | -1 | -106.05
88.6
P03S24C040 | PLAFÓND EN PLACAS DE 61X61 CM., ACUSTOM TIPO TUNDRA, DE 0.00 A 3.00 MT. DE ALTURA, INCLUYE: MATERIAL, MANO DE OBRA, HERRAMIENTA, EQUIPO Y TODO LO NECESARIO PARA SU CORRECTA EJECUCIÓN. | [7 empty] | 106.049 | M2
|  |  |  | 4.27 | 2.44 |  | 1 | 10.419
|  |  |  | 4.88 | 2.44 |  | 1 | 11.907
|  |  |  | 3.05 | 1.83 |  | 1 | 5.582
|  |  |  | 4.27 | 3.66 |  | 1 | 15.628
|  |  |  | 4.88 | 3.66 |  | 1 | 17.861
|  |  |  | 4.88 | 3.05 |  | 1 | 14.884
|  |  |  | 6.1 | 4.88 |  | 1 | 29.768
P03S24C043 | PLAFÓND DE PLACAS DE PANEL DE YESO RH DE 13 MM. DE ESPESOR, DE 0.00 A 3.00 M. DE ALTURA, INCLUYE: CANALETA GALV. TORNILLERÍA PARA SU FIJACIÓN, PERFACINTA, REDIMIX, MANO DE OBRA, HERRAMIENTA, EQUIPO Y TODO LO NECESARIO PARA SU CORRECTA EJECUCIÓN. | [7 empty] | 76.058 | M2
|  |  |  | 2.775 | 2.1 |  | 1 | 5.828
|  |  |  | 70.23 |  |  | 1 | 70.23
P03S27 | CASTILLOS, DALAS, CADENAS Y COLUMNAS DE CONCRETO HIDRÁULICO
P03S27C013 | CASTILLO DE 15 x 15 cm, ARMADO CON 4 VARILLAS DE Ø 3/8" Y ESTRIBOS DE Ø 1/4" @ 20 cm CONCRETO F'c=150 Kg/cm2 T.M.A. 3/4" ACABADO COMÚN DE 0.00 a 3.00 m DE ALTURA, INCLUYE: HABILITADO DE ACERO, RECORTES, DESPERDICIOS, ELABORACIÓN DE CONCRETO, VIBRADO, CURADO, CIMBRA EN DOS CARAS, DESCIMBRA, MATERIAL, MANO DE OBRA, HERRAMIENTA Y EQUIPO. | [7 empty] | 117.6 | ML
[6 empty] | 2.8 | 42 | 117.6
P03S27C716 | CASTILLO DE 15X15 CM., ARMADO CON 4 VAR. Ø 3/8" Y ESTRIBOS Ø 1/4" @ 20 CM., CONCRETO F'C=200 KG/CM2 T.M.A. 3/4", ACABADO COMÚN, INCLUYE: CIMBRA, DESCIMBRA, HABILITADO Y ARMADO DEL ACERO, AMARRES, FABRICACIÓN Y COLADO DEL CONCRETO, DESPERDICIOS, MATERIAL, MANO DE OBRA Y HERRAMIENTA. DE 3.00 A 6.00 MT. DE ALTURA. | [7 empty] | 21 | ML
[6 empty] | 0.5 | 42 | 21
P03S27C089 | DALA DE DESPLANTE DE CONCRETO HIDRÁULICO RESISTENCIA NORMAL F'C=150 KG/CM2, REFORZADA CON 4 VARILLAS DE 9.52MM (3/8") Y ESTRIBOS DE 6.35 (1/4") DE DIÁMETRO @ 20 CMS. ACABADO COMÚN, INCLUYE: CIMBRA, DESCIMBRA, HABILITADO Y ARMADO DEL ACERO, ACARREO DE LOS MATERIALES, MANO DE OBRA Y HERRAMIENTA. SECCIÓN DE 15 X 25 CMS. | [7 empty] | 110.42 | ML
|  |  |  | 110.42 |  |  | 1 | 110.42
P03S27C121 | DALA DE CERRAMIENTO DE 15 x 20 cm ARMADA CON 4 VARILLAS DE Ø 3/8" Y ESTRIBOS DE Ø 1/4" @ 20 cm CONCRETO F'c=200 Kg/cm2 T.M.A. 3/4", ACABADO COMÚN DE 0.00 a 3.00 m DE ALTURA, INCLUYE: ANCLAJE, HABILITADO DE ACERO, RECORTES, DESPERDICIOS, CIMBRA, DESCIMBRA, FABRICACIÓN DEL CONCRETO, COLADO, VIBRADO, CURADO, MATERIALES, MANO DE OBRA, HERRAMIENTA Y EQUIPO. | [7 empty] | 110.42 | ML
|  | 2 | A - B | 5.24 |  |  | 1 | 5.24
|  | 2 | C - F | 12.81 |  |  | 1 | 12.81
|  | 2' | C - F | 8 |  |  | 1 | 8
|  | 2'' | C - E | 1.4 |  |  | 1 | 1.4
|  | 2''' | A - B | 2.9 |  |  | 1 | 2.9
|  | 3 | A - F | 32.43 |  |  | 1 | 32.43
|  | A | 2 A 3 | 9 |  |  | 1 | 9
|  | B | 2 A 3 | 2.4 |  |  | 1 | 2.4
|  | C | 2 A 3 | 8.75 |  |  | 1 | 8.75
|  | C - D | 2 A 3 | 1.2 |  |  | 1 | 1.2
|  | D | 2 A 3 | 6.8 |  |  | 1 | 6.8
|  | D - E | 2 A 3 | 1.2 |  |  | 1 | 1.2
|  | E | 2 A 3 | 8.9 |  |  | 1 | 8.9
|  | F | 2 A 3 | 9.39 |  |  | 1 | 9.39
P03S32 | BARRAS Y CUBIERTAS DE CONCRETO
P03S32C019 | BARRA DE CONCRETO DE 3.15X0.60X0.10 MT., ARMADA CON VAR. Ø 3/8" @ 20 CM. EN AMBOS SENTIDOS, CONCRETO F'C=150 KG/CM2., ANCLADA A MURO, RECUBIERTO DE PLACA DE MÁRMOL DE 1RA. CALIDAD, INCLUYE: 3 OVALINES CON LLAVE ECONOMIZADORA CIERRE AUTOMÁTICO CON TODOS LOS ACCESORIOS PARA SU PERFECTA INSTALACIÓN. | [7 empty] | 2 | PZA
[7 empty] | 2 | 2
P03S38 | FIRMES Y PISOS DE CONCRETO
P03S38C007 | FIRME DE 10 CM. DE ESPESOR DE CONCRETO F'c=150 Kg/cm2 T.M.A. 3/4" REFORZADO CON MALLA-LAC 6-6/10X10, ACABADO PLANEADO, INCLUYE: CIMBRA EN FRONTERAS, DESCIMBRA, REGLEADO, FABRICACIÓN Y COLADO DE CONCRETO, MATERIALES, MANO DE OBRA Y HERRAMIENTA. | [7 empty] | 290.25 | M2
|  |  |  | 290.25 |  |  | 1 | 290.25
P03S30C036 | LOSA ALIGERADA DE 25 CM. DE ESP. CON NERVADURAS DE 10X25 CM., ARM. CON 2 VAR. Ø 3/8", 1 BAST. Ø 3/8" A L/4 LECHO SUP., 1 BAST. 3/8" A L/5 LECHO INF., EST. TIPO "S" DE 1/4" @ 15, 20, 15 CM., SENT. TRANSV. Y NERV. 10X25 CM., ARM. CON 2 VAR. Ø 1/2", EST. TIPO "S" DE 1/4" @ 20 CM. CON CASETÓN 60X60X20 CM., CAPA DE COMPRESIÓN DE 5 CM. CON MALLA-LAC 6X6/10-10, CONCRETO F'C=250 KG/CM2, DE 0.00 A 3.00 MT. DE ALTURA. | [7 empty] | 290.25 | M2
|  |  |  | 290.25 |  |  | 1 | 290.25
P09 | HERRERÍA
P09S05 | ESCALERA MARINA
P09S05C003 | ESCALERA MARINA DE 0.50 X 6.50 M. A BASE DE TUBO DE FIERRO DE 1-1/2" DE Ø CED. 40 CON PELDAÑOS @25 CMS. ANCLADA A MURO, ACABADO CON FONDO ANTICORROSIVO Y PINTURA DE ESMALTE A DOS MANOS, INCLUYE: RANURADO, RESANES, SOLDADURA, MATERIAL, MANO DE OBRA Y HERRAMIENTA. | [7 empty] | 1 | PZA
[7 empty] | 1 | 1
P09S09 | MAMPARAS
S/C P09S09C- - - | MAMPARA SANITARIA PANEL LATERAL DE 1.50 X 1.50 MT., SEPARADA 30 CM. DEL N.P.T., MODELO 4200 ESTANDAR, MARCA SANILOCK CLAVE 4001-4, INCLUYE: SUMINISTRO E INSTALACIÓN, NIVELACIÓN, ACCESORIOS, MANO DE OBRA, HERRAMIENTA Y EQUIPO. | [7 empty] | 8 | PZA
[7 empty] | 8 | 8
S/C P09S09C- - - | MAMPARA SANITARIA TIPO PUERTA ABATIBLE DE 0.61X 1.50 MT. SEPARADA 30 CM. DEL N.P.T. MODELO 4200, ESTANDAR, MARCA SANILOCK CLAVE 4005-2, INCLUYE: SUMINISTRO E INSTALACIÓN, NIVELACIÓN, BISAGRAS, CERROJO, ACCESORIOS, MANO DE OBRA, HERRAMIENTA Y EQUIPO. | [7 empty] | 8 | PZA
[7 empty] | 8 | 8
S/C P09S09C- - - | MAMPARA SANITARIA TIPO PUERTA ABATIBLE DE 0.90X 1.50 MT. SEPARADA 30 CM. DEL N.P.T. MODELO 4200, ESTANDAR, MARCA SANILOCK CLAVE 4005-4, INCLUYE: SUMINISTRO E INSTALACIÓN, NIVELACIÓN, BISAGRAS, CERROJO, ACCESORIOS, MANO DE OBRA, HERRAMIENTA Y EQUIPO. | [7 empty] | 2 | PZA
[7 empty] | 4 | 2
S/C P09S09C- - - | MAMPARA SANITARIA PANEL PARA MINGITORIO DE 0.46 X 1.20 MT., SEPARADA 60 CM. DEL N.P.T., MODELO 4200 ESTANDAR, MARCA SANILOCK CLAVE 4006-0, INCLUYE: SUMINISTRO E INSTALACIÓN, NIVELACIÓN, ACCESORIOS, MANO DE OBRA, HERRAMIENTA Y EQUIPO. | [7 empty] | 2 | PZA
[7 empty] | 2 | 2
S/C P09S09C- - - | MAMPARA SANITARIA PANEL CENTRAL DE 0.40 X 1.80 MT., MODELO 4200 ESTANDAR, MARCA SANILOCK CLAVE 4003-8, INCLUYE: SUMINISTRO E INSTALACIÓN, NIVELACIÓN, ACCESORIOS, MANO DE OBRA, HERRAMIENTA Y EQUIPO. | [7 empty] | 6 | PZA
[7 empty] | 6 | 6
S/C P09S09C- - - | MAMPARA SANITARIA PANEL CENTRAL DE 0.60 X 1.80 MT., MODELO 4200 ESTANDAR, MARCA SANILOCK CLAVE 4003-0, INCLUYE: SUMINISTRO E INSTALACIÓN, NIVELACIÓN, ACCESORIOS, MANO DE OBRA, HERRAMIENTA Y EQUIPO. | [7 empty] | 2 | PZA
[7 empty] | 2 | 2
S/C P09S09C- - - | MAMPARA SANITARIA PILASTRA EN PARED DE 0.34 X 1.80 MT., MODELO 4200 ESTANDAR, MARCA SANILOCK CLAVE 4002-7, INCLUYE: SUMINISTRO E INSTALACIÓN, NIVELACIÓN, ACCESORIOS, MANO DE OBRA, HERRAMIENTA Y EQUIPO. | [7 empty] | 2 | PZA
[7 empty] | 2 | 2
S/C P09S09C- - - | MAMPARA SANITARIA PILASTRA EN PARED DE 0.60 X 1.80 MT., MODELO 4200 ESTANDAR, MARCA SANILOCK CLAVE 4002-0, INCLUYE: SUMINISTRO E INSTALACIÓN, NIVELACIÓN, ACCESORIOS, MANO DE OBRA, HERRAMIENTA Y EQUIPO. | [7 empty] | 2 | PZA
[7 empty] | 2 | 2
P09S10 | BARANDAL, PASAMANOS Y MARCOS METÁLICOS
P09S10C016 | BARRA DE APOYO PARA MINUSVÁLIDOS, DE ACERO INOXIDABLE Ø 38 MM., DE 1.20 M. DE LARGO, MARCA HELVEX O SIMILAR EN CALIDAD Y PRECIO, INCLUYE: FIJACIÓN, MATERIAL, MANO DE OBRA, HERRAMIENTA, EQUIPO Y TODO LO NECESARIO PARA SU CORRECTA INSTALACIÓN. | [7 empty] | 8 | PZA
|  |  |  | 4 |  |  | 2 | 8
P11 | ALUMINIO, PVC Y MULTIPANEL
P11S01 | CANCELERÍA DE ALUMINIO
P11S01C156 | CANCELERÍA DE BASE DE ALUMINIO NATURAL L-2 Y CRISTAL FILTRA SOL DE 6 MM. EN SECCIÓN FIJA Y CORREDIZA, INCLUYE: MATERIALES, MANO DE OBRA, HERRAMIENTA Y EQUIPO. | [7 empty] | 7.25 | M2
[5 empty] | 0.5 | 0.5 | 29 | 7.25
S/C P11S01C- - - | SUMINISTRO Y COLOCACIÓN DE CANCEL DE 2.10X2.10 MTS. DE ALTURA C/PUERTA DE 1.10X2.10 MTS. Y UN FIJO LATERAL DE 1.001X2.10 MTS. A BASE DE ALUMINIO BLANCO L-3 Y CRISTAL CLARO DE 6 MM. INCLUYE: CERRADURA MOD. 575 ABL C/MANIJA, BISAGRAS Y ACCESORIOS. | [7 empty] | 1 | PZA
[7 empty] | 1 | 1
S/C P11S01C- - - | CANCEL DE 1.80X2.10 MTS. DE ALTURA CON DOBLE PUERTA ABATIBLE DE 0.90X2.10 MTS. CADA UNA A BASE DE ALUMINIO BRILLANTE L-3 Y CRISTAL TINTEX DE 6 MM., INCLUYE: CERRADURA PHILLIPS MODELO 575 MM. ANE CON MANIJA O SIMILAR, JALADERA TUBULAR "L" DE ALUMINIO TIPO GN 168 MARCA HERRALUM O SIMILAR, BISAGRA DE PISO MODELO 1500 MARCA PHILLIPS, ACCESORIOS, MANO DE OBRA, HERRAMIENTA, EQUIPO Y TODO LO NECESARIO PARA SU CORRECTA EJECUCION. | [7 empty] | 1 | PZA
[7 empty] | 1 | 1
P12 | VIDRIOS, CRISTALES, ACRILICOS, ESPEJOS, DOMOS
P12S02 | ESPEJOS Y LUNAS CON MARCOS.
P12S02C003 | ESPEJO DE 60 x 60 cm CON MARCO DE ALUMINIO NATURAL, INCLUYE: SUMINISTRO E INSTALACIÓN, MATERIAL, MANO DE OBRA Y HERRAMIENTA. | [7 empty] | 1 | PZA
[7 empty] | 1 | 1
P12S02C011 | ESPEJO CON VIDRIO 1/4" DE 1.55X0.60 MTS. Y MARCO PERIMETRAL BISELADO ESQUINAS REDONDEADAS 3 CMS. DE RADIO, INCLUYE: MATERIAL, MANO DE OBRA, HERRAMIENTA Y EQUIPO. | [7 empty] | 4 | PZA
[7 empty] | 4 | 4
P13 | CARPINTERÍA Y CERRAJERÍA
P13S02 | PUERTAS, ANTEPECHOS, VENTANAS, ERÍA, TAPAJUNTAS
P13S02C317 | PUERTA DE 1.10X2.10 MTS. A BASE DE TAMBOR DE CAOBILLA FORRADA CON FORMAICA COLOR BLANCO HUESO EN AMBAS CARAS Y ARISTAS REDONDEADAS, INCLUYE: MARCO DE PERFIL DE ALUMINIO NATURAL L-3, CHAPA TIPO BOLA MODELO B1-1126CR FANAL, BISAGRA 3", MATERIAL, MANO DE OBRA, HERRAMIENTA, ACCESORIOS Y TODO LO NECESARIO PARA SU CORRECTA EJECUCIÓN. | [7 empty] | 5 | PZA
[7 empty] | 5 | 5
P13S02C260 | PUERTA ABATIBLE DE 0.70 X 2.20 MTS. DE ALTURA A BASE DE BASTIDOR DE MADERA DE CAOBILLA, TAMBOR DE TRIPLAY DE 3MM., MARCO Y VISTAS DE MADERA DE CAOBILLA, INCLUYE: CHAPA DE PERILLA, BISAGRAS, PINTURA, ENTINTADO Y BARNIZADO, MATERIAL, MANO DE OBRA, HERRAMIENTA Y EQUIPO. | [7 empty] | 2 | PZA
[7 empty] | 2 | 2
P13S02C322 | PUERTA DE 1.00X2.20 MT. ABATIBLE A BASE DE BASTIDORES INTERNOS DE CEDRO Y TRIPLAY DE CAOBILLA DE 3 MM. UNA CARA FORRADAS CON FORMAICA COLOR HUESO Y LA OTRA DE LAMINA LISA CAL. 16 COLOR HUESO, INCLUYE: MARCO FORJADO CON LAMINA CAL. 20 DE ACERO INOXIDABLE, PLACA DE EMPUJE Y JALADERA DE ACERO INOXIDABLE 304, CON ANCHO DE 15 CM. EN AMBAS CARAS, BISAGRAS DE ACERO INOXIDABLE, MATERIAL, MANO DE OBRA, HERRAMIENTA Y EQUIPO. | [7 empty] | 1 | PZA
[7 empty] | 1 | 1
P15 | RECUBRIMIENTOS Y ACABADOS
P15S01 | APLANADOS Y REPELLADOS CON MORTERO DIFERENTES ACABADOS
P15S01C022 | APLANADO CON MORTERO CEMENTO-ARENA 1:3, ACABADO RASTREADO, DE 0.00 A 3.00 M. DE ALTURA, INCLUYE: PLOMEO, REGLEADO, ZARPEADO, ELABORACIÓN DE LA MEZCLA, MATERIALES, MANO DE OBRA Y HERRAMIENTA. | [7 empty] | 142.215 | M2
|  | 2''' | A - B | 2.7 |  | 2.1 | 1 | 5.67
|  | 3 | A - B | 2.7 |  | 2.1 | 1 | 5.67
[5 empty] | 0.5 | 0.5 | -2 | -0.5
|  | B | 2 A 3 | 2.1 |  | 2.1 | 1 | 4.41
|  | 2 | C - E | 7.28 |  | 2.1 | 1 | 15.288
[5 empty] | 2.05 | 2.1 | -1 | -4.305
|  | 2' | C - E | 0.9 |  | 2.1 | 2 | 3.78
|  |  |  | 5.53 |  | 2.1 | 1 | 11.613
[5 empty] | 1.1 | 2.1 | -2 | -4.62
|  |  |  | 7.54 |  | 2.1 | 1 | 15.834
[5 empty] | 1.1 | 2.1 | -2 | -4.62
|  | 2'' | C - E |  | 0.6 | 2.1 | 4 | 5.04
|  | 3 | C - D | 4.8 |  | 2.1 | 1 | 10.08
[5 empty] | 0.5 | 0.5 | -5 | -1.25
|  | 3 | D - E | 4.95 |  | 2.1 | 1 | 10.395
[5 empty] | 0.5 | 0.5 | -5 | -1.25
|  | C | 2 A 3 | 8.62 |  | 2.1 | 1 | 18.102
[5 empty] | 0.15 | 2.1 | -2 | -0.63
|  | C - E | 2 A 3 | 1.1 |  | 2.1 | 4 | 9.24
|  | D | 2 A 3 | 6.44 |  | 2.1 | 2 | 27.048
|  | E | 2 A 3 | 8.5 |  | 2.1 | 1 | 17.85
[5 empty] | 0.15 | 2.1 | -2 | -0.63
P15S01C025 | APLANADO FINO CON MORTERO CEMENTO-ARENA 1:3, DE 0.00 A 3.00 m DE ALTURA, INCLUYE: PLOMEO, NIVELADO, ELABORACIÓN DEL MORTERO, DESPERDICIOS, MATERIALES, MANO DE OBRA Y HERRAMIENTA. | [7 empty] | 429.206 | M2
|  | 2 | A - B | 5.24 |  | 2.8 | 1 | 14.672
|  | 2 | C - E | 7.28 |  | 0.7 | 1 | 5.096
|  | 2 | E - F | 5.58 |  | 2.8 | 1 | 15.624
[5 empty] | 2.05 | 2.1 | -1 | -4.305
|  | 2' | C - E | 0.9 |  | 0.7 | 2 | 1.26
|  |  |  | 5.53 |  | 0.7 | 1 | 3.871
|  |  |  | 7.54 |  | 0.7 | 1 | 5.278
|  | 2'' | C - E |  | 0.6 | 0.7 | 4 | 1.68
|  | 2''' | A - B | 2.9 |  | 2.8 | 1 | 8.12
|  | 2''' | A - B | 2.7 |  | 0.7 | 1 | 1.89
|  | 3 | A - B | 3.75 |  | 2.8 | 1 | 10.5
[5 empty] | 0.5 | 0.5 | -3 | -0.75
|  | 3 | A - B | 2.7 |  | 0.7 | 1 | 1.89
|  | 3 | B - C | 6.7 |  | 2.8 | 1 | 18.76
[5 empty] | 0.5 | 0.5 | -7 | -1.75
|  | 3 | C - D | 4.8 |  | 0.7 | 1 | 3.36
|  | 3 | D - E | 4.95 |  | 0.7 | 1 | 3.465
|  | 3 | E - F | 7.9 |  | 2.8 | 1 | 22.12
[5 empty] | 0.5 | 0.5 | -7 | -1.75
|  | A | 2 A 3 | 9 |  | 2.8 | 1 | 25.2
|  | B | 2 A 3 | 2.1 |  | 0.7 | 1 | 1.47
|  | B | 2 A 3 | 2.25 |  | 2.8 | 1 | 6.3
|  | C | 2 A 3 | 8.62 |  | 2.8 | 1 | 24.136
|  | C | 2 A 3 | 8.62 |  | 0.7 | 1 | 6.034
[5 empty] | 0.15 | 0.7 | -2 | -0.21
|  | C - E | 2 A 3 | 1.1 |  | 0.7 | 4 | 3.08
|  | D | 2 A 3 | 6.44 |  | 0.7 | 2 | 9.016
|  | E | 2 A 3 | 8.5 |  | 0.7 | 1 | 5.95
[5 empty] | 0.15 | 0.7 | -2 | -0.21
|  | E | 2 A 3 | 8.5 |  | 2.8 | 1 | 23.8
|  | F | 2 A 3 | 9.18 |  | 2.8 | 1 | 25.704
| APLANADO EXTERIOR | 2 | A - B | 5.24 |  | 2.8 | 1 | 14.672
|  | 2 | B - C | 4.65 |  | 0.7 | 1 | 3.255
|  | 2 | C - E | 7.28 |  | 2.8 | 1 | 20.384
[5 empty] | 2.05 | 2.1 | -1 | -4.305
|  | 2 | E - F | 5.58 |  | 2.8 | 1 | 15.624
[5 empty] | 2.05 | 2.1 | -1 | -4.305
|  | 3 | A - F | 32.43 |  | 3 | 1 | 97.29
[5 empty] | 0.5 | 0.5 | -29 | -7.25
|  | A | 2 A 3 | 9 |  | 3 | 1 | 27
|  | F | 2 A 3 | 9.18 |  | 3 | 1 | 27.54
P15S01C040 | APLANADO FINO CON MORTERO CEMENTO-ARENA PROPORCIÓN 1:3 DE 1.5 A 2.00 CMS. DE ESPESOR DE 3.00 A 6.00 MTS. DE ALTURA INCLUYE: PLOMEO, REGLEADO, ZARPEADO, ELABORACIÓN DE LA MEZCLA, MATERIALES, MANO DE OBRA, HERRAMIENTA, EQUIPO Y TODO LO NECESARIO PARA SU CORRECTA EJECUCIÓN. | [7 empty] | 136.647 | M2
|  | 3 | A - F | 32.43 |  | 1.7 | 1 | 55.131
|  | A | 2 A 3 | 9 |  | 1.7 | 1 | 15.3
|  | F | 2 A 3 | 9.18 |  | 1.7 | 1 | 15.606
|  | 3 | A - F | 32.43 |  | 1 | 1 | 32.43
|  | A | 2 A 3 | 9 |  | 1 | 1 | 9
|  | F | 2 A 3 | 9.18 |  | 1 | 1 | 9.18
P15S04 | RECUBRIMIENTOS APARENTES, FILOS, REPARACIÓN Y RESANES EN MUROS Y COLUMNAS RECUBRIMENTOS DIVERSOS
P15S04C005 | FILOS Y BOQUILLAS EN MUROS, PRETILES Y BARDAS DE 3.00 A 6.00 M. DE ALTURA, INCLUYE: PLOMEO, REGLEADO, ZARPEADO, ELABORACIÓN DE LA MEZCLA, MATERIALES, MANO DE OBRA Y HERRAMIENTA. | [7 empty] | 6.8 | ML
[6 empty] | 1.7 | 4 | 6.8
P15S04C006 | FILOS Y BOQUILLAS EN MUROS, PRETILES Y BARDAS DE 0.00 A 3.00 M. DE ALTURA, INCLUYE: PLOMEO, REGLEADO, ZARPEADO, ELABORACIÓN DE LA MEZCLA, MATERIALES, MANO DE OBRA Y HERRAMIENTA. | [7 empty] | 211.9 | ML
[6 empty] | 2.1 | 20 | 42
[6 empty] | 2.8 | 6 | 16.8
|  |  |  | 4.65 |  |  | 2 | 9.3
[5 empty] | 2.05 |  | 4 | 8.2
[5 empty] | 0.8 |  | 4 | 3.2
[5 empty] | 1.1 |  | 4 | 4.4
[5 empty] | 0.5 |  | 116 | 58
[6 empty] | 0.5 | 116 | 58
[6 empty] | 3 | 4 | 12
P15S04C036 | LAMBRÍN DE AZULEJO LISO DE 20 x 30 cm MARCA INTERCERAMIC, ASENTADO CON PEGAZULEJO NIASA, CON EMBOQUILLADOR ANTIHONGOS, INCLUYE: RECORTES, DESPERDICIOS, MATERIAL, MANO DE OBRA, HERRAMIENTA Y EQUIPO. | [7 empty] | 142.22 | M2
|  |  |  | 142.22 |  |  | 1 | 142.22
P15S08 | PINTURA VINÍLICA, HIDROFUGANTE Y ESMALTE
P15S08C050 | PINTURA ESMALTE BASE AGUA EN MUROS Y PLAFONES MARCA BEREL DE 0.00 A 3.00 M. DE ALTURA, INCLUYE: PREPARACIÓN DE LA SUPERFICIE, SELLADOR ACRÍLICO BEREL, DOS MANOS DE PINTURA, MATERIAL, MANO DE OBRA, HERRAMIENTA Y EQUIPO. | [7 empty] | 689.081 | M2
|  |  |  | 47.6 |  |  | 2 | 95.2 |  |  | MURO DE TABLATOCA
|  |  |  | 429.221 |  |  | 1 | 429.221 |  |  | APLANADOS
|  |  |  | 76.06 |  |  | 1 | 76.06 |  |  | PLAFÓN R.H.
|  |  |  | 88.6 |  |  | 1 | 88.6 |  |  | PLAFÓN DE TABLAROCA YESO
P15S08C051 | PINTURA ESMALTE BASE AGUA EN MUROS Y PLAFONES MARCA BEREL DE 3.00 A 6.00 M. DE ALTURA, INCLUYE: PREPARACIÓN DE LA SUPERFICIE, SELLADOR ACRILICO BEREL, DOS MANOS DE PINTURA, MATERIAL, MANO DE OBRA, HERRAMIENTA MENOR Y EQUIPO. | [7 empty] | 136.65 | M2
|  |  |  | 136.65 |  |  | 1 | 136.65
P15S05C168 | PISO ANTIDERRAPANTE DE 50 X50 CMS DE COLOR GRIS MODELO ESTRACTA MARCA INTERCERAMIC INCLUYE: SUMINISTRO DE LOS MATERIALES, MANO DE OBRA, HERRAMIENTA Y TODO LO NECESARIO PARA SU EJECUCION. | [7 empty] | 76.06 | M2
|  |  |  | 5.83 |  |  | 1 | 5.83
|  |  |  | 70.23 |  |  | 1 | 70.23
P15S05C032 | PISO DE CERÁMICA DE 50X50 CM., MARCA INTERCERAMIC, PARA TRÁFICO PESADO, ASENTADO CON ADHESIVO PARA PISO, CON EMBOQUILLADOR DE COLOR DE COLOR CLARO, INCLUYE: RECORTES, LIMPIEZA, MATERIAL, MANO DE OBRA, HERRAMIENTA, EQUIPO Y TODO LO NECESARIO PARA SU CORRECTA EJECUCIÓN. EN ALTURAS DE 0.00 A 3.00 MT. DE ALTURA. | [7 empty] | 194.65 | M2
|  |  |  | 43.78 |  |  | 1 | 43.78
|  |  |  | 93.02 |  |  | 1 | 93.02
|  |  |  | 57.85 |  |  | 1 | 57.85
P17 | MUEBLES SANITARIOS Y ACCESORIOS
P17S01 | MUEBLES SANITARIOS
P17S01C017 | W.C. BLANCO MODELO SIENA MARCA LAMOSA CON TANQUE BAJO, INCLUYE: ASIENTO, JUNTA DE CERA, LLAVE DE CONTROL ANGULAR DE 13 MM, MANGUERA FLEXIBLE COFLEX, FIJACIÓN, MANO DE OBRA, MATERIAL, HERRAMIENTA Y EQUIPO. | [7 empty] | 11 | PZA
[7 empty] | 11 | 11
P17S01C025 | MINGITORIO AUSTRAL MARCA LAMOSA O SIMILAR, INCLUYE: PIEZAS ESPECIALES PARA SU CONEXIÓN A LAS INSTALACIONES HIDRÁULICAS Y SANITARIAS. | [7 empty] | 2 | PZA
[7 empty] | 2 | 2
P17S06 | LAVABO Y ACCESORIOS PARA BAÑO
P17S06C010 | LAVABO MODELO VIENA BLANCO DE PEDESTAL, MARCA LAMOSA, INCLUYE: MEZCLADORA HELVEX MI-01-S/C, CON MANERALES, CESPOL CROMADO, MANGUERA ALIMENTADORA, LLAVE ANGULAR, MANO DE OBRA, HERRAMIENTA, EQUIPO Y TODO LO NECESARIO PARA SU CORRECTA EJECUCIÓN. | [7 empty] | 1 | PZA
[7 empty] | 1 | 1
P17S10 | LAVADEROS Y ACCESORIOS
P17S10C024 | SÉPTICO DE 0.80 x 0.40 x 0.40 m DE ALTURA A BASE DE TABIQUE ROJO RECOCIDO 7 x 14 x 28 cm, ASENTADO CON MORTERO CEM-ARENA 1:3 ACABADO FLOTEADO POR EL EXTERIOR Y PULIDO EN EL INTERIOR CON PISO DE CONCRETO ARMADO DE 10 cm DE ESPESOR ACABADO PULIDO, ARMADO CON MALLA-LAC 6X6/10-10, CON CONCRETO F'c=150 kg/cm2, INCLUYE: MATERIAL, MANO DE OBRA, VIBRADO, CURADO, HERRAMIENTA Y EQUIPO. | [7 empty] | 2 | PZA
[7 empty] | 2 | 2
P21 | INSTALACIÓN DE AIRE ACONDICIONADO
P21S31 | PRUEBA DE EQUIPO ELECTROMECÁNICO
P21S31C105 | EQUIPO TIPO MINI-SPLIT MARCA TRANE CON CAPACIDAD PARA 2 TR. INCLUYE: SUMINISTRO E INSTALACIÓN DE EQUIPO, TUBERÍA DE COBRA, AISLAMIENTO, INERCONEXIÓN DE EVAPORADOR Y CONDENSADORA, CARGA DE GAS REFRIGERANTE, MANO DE OBRA, ARRANQUE Y PRUEBAS. | [7 empty] | 1 | PZA
[7 empty] | 1 | 1
P15S06C029 | ZOCLO DE CERÁMICA DE 7X50 CM., MARCA INTERCERAMIC, ASENTADO CON ADHESIVO PARA PISO Y EMBOQUILLADOR DE COLOR, DE 0.00 A 3.00 M. DE ALTURA, INCLUYE: RECORTES, LIMPIEZA, MATERIAL, MANO DE OBRA, HERRAMIENTA, EQUIPO Y TODO LO NECESARIO PARA SU CORRECTA EJECUCIÓN. | [7 empty] | 162.29 | ML
|  |  |  | 162.29 |  |  | 1 | 162.29
EDIFICIO CRRI SECCIÓN "E" 2017
P03 | OBRA CIVIL
P03S03 | BASES DE CONCRETO
P03S03C001 | BASE PARA AIRE ACONDICIONADO (MINI-SPLIT), DE CONCRETO SIMPLE DE 0.80 x 0.60 x 0.10 m. DE ESPESOR, CONCRETO F'c=150 Kg/cm2,T.M.A. 3/4": INCLUYE: MATERIAL, MANO DE OBRA, HERRAMIENTA Y EQUIPO. | [7 empty] | 15 | PZA
[7 empty] | 15 | 15
P03S03C019 | BASE PARA ASENTAR MÁQUINA DE AIRE ACONDICIONADO A BASE MUERTO DE 1,50 X 1,60 X 0,20 MTS DE ESPESOR CONCRETO F’C= 150 KG/CM², INCLUYE: CIMBRA, DESCIMBRA Y CURADO DE 3,00 A 6,00 DE ALTURA. | [7 empty] | 1 | PZA
[7 empty] | 1 | 1
P03S03C020 | BASE PARA ASENTAR MÁQUINA DE AIRE ACONDICIONADO A BASE MUERTO DE 2,00 X 3,00 X 0,20 MTS DE ESPESOR CONCRETO F’C= 150 KG/CM², INCLUYE: CIMBRA, DESCIMBRA Y CURADO DE 3,00 A 6,00 DE ALTURA. | [7 empty] | 2 | PZA
[7 empty] | 2 | 2
P03S06 | REGISTROS, NYLOPLAST Y TAPAS
P03S06C042 | REGISTRO PARA AGUA PLUVIAL DE 40X60X70 CMS. DE LUZ INTERIOR A BASE DE PLANTILLA DE 10 CMS. CON CONCRETO FC= 150 KG/CM2 ACABADO PULIDO, MURO DE TABIQUE ASENTADO CON MORTERO CEMENTO-ARENA 1:3 ACABADO FLOTEADO CON REJILLA A BASE DE CUADRADO DE 1/2" @ 2 CMS. DE SEPARACIÓN DE PAÑO A PAÑO EN SENTIDO TRANSVERSAL, ENMARCADO CON ANGULAR SW 1 1/4" X 1/8" DE ESPESOR ANCLADO CON VARILLAS DE 3/8" DE DIÁMETRO EN EL CONCRETO, INCLUYE: COLADERA DE CESPOL, CORTES, SOLDADURA, PINTURA ANTICORROSIVA Y PINTURA ESMALTE A DOS MANOS. | [7 empty] | 5 | PZA
[7 empty] | 5 | 5
P03S09 | FALDONES, PANELES Y CASETAS DE CONVITEC
P03S09C008 | CASETA PARA AIRE ACONDICIONADO A BASE DE CONVITEC DE 1.50X1.50X1.20 MTS. DE ALTURA, ENJARRADO A UNA CARA, INCLUYE : PUERTA DE LÁMINA CON MARCO Y CONTRAMARCO DE ÁNGULO DE 1" DE 0.60X1.00 MTS. | [7 empty] | 1 | PZA
[7 empty] | 1 | 1
P03S09C014 | CASETA PARA AIRE ACONDICIONADO A BASE COVINTEC DE 2.00 X 2.00 X 1.80 M.DE ALTURA, ENJARRADO A UNA CARA, INCLUYE: PUERTA DE LÁMINA ESTRIADA DE PERFIL #149 CAL. 20 Y PERFIL # 117 CAL. 20, MARCO DE PERFIL # 129 CAL. 20 DE 0.60 X 1.70 M., ELEVACIÓN DE MATERIAL, MANO DE OBRA, HERRAMIENTA Y TODO LO NECESARIO PARA SU CORRECTA EJECUCIÓN DE 6.00 A 9.00 M. DE ALTURA. | [7 empty] | 2 | PZA
[7 empty] | 2 | 2
P03S24 | MUROS DE PLACAS PREFABRICADAS DE PANELES DE YESO, PLAFONES, TAPIALES Y USOS DIVERSOS
P03S24C004 | MURO DE PANEL DE YESO DE 10 CM. DE ESPESOR A 2 CARAS CON PANEL DE YESO STD. DE 13 MM DE ESPESOR CALIDAD PANEL REY O USG, INCLUYE: CANAL DE AMARRE Y POSTE GALVANIZADO 6.35 CM. CAL. 26, MADERA DE PINO COMO REFUERZO, TORNILLERÍA PARA SU FIJACIÓN, PERFACINTA Y REDIMIX. | [7 empty] | 177.462 | M2
|  | 5 A 6' | S - X | 2.75 |  | 2.54 | 4 | 27.94
|  | O | 7 A 9 | 4.8 |  | 2.54 | 1 | 12.192
[5 empty] | 1.15 | 2.1 | -2 | -4.83
[5 empty] | 1.2 | 1.2 | -2 | -2.88
|  | O | 9 A 10 | 6.35 |  | 2.54 | 1 | 16.129
[5 empty] | 1.15 | 2.1 | -2 | -4.83
[5 empty] | 1.2 | 1.2 | -1 | -1.44
[5 empty] | 2.75 | 1.2 | -1 | -3.3
|  | O - S | 7 A 9 | 4.9 |  | 2.54 | 1 | 12.446
|  | O - S | 9 A 10 | 6.65 |  | 2.54 | 1 | 16.891
|  | 9 A 10 | V - X | 4.25 |  | 2.54 | 3 | 32.385
|  | X | 7 A 9 | 4.8 |  | 2.54 | 1 | 12.192
[5 empty] | 1.15 | 2.1 | -1 | -2.415
[5 empty] | 2.45 | 1.2 | -1 | -2.94
|  | X | 9 A 9' | 2.35 |  | 2.54 | 1 | 5.969
[5 empty] | 1.15 | 2.1 | -1 | -2.415
[5 empty] | 1.2 | 1.2 | -1 | -1.44
|  | 7 A 9 | O - S | 3.1 |  | 2.54 | 1 | 7.874
|  | 7 A 9 | V - X | 6.1 |  | 2.54 | 1 | 15.494
|  | 9 | O - S | 2.75 |  | 2.54 | 1 | 6.985
|  | 9 A 10 | O - S | 3.1 |  | 2.54 | 1 | 7.874
|  | 10 | O - S | 6.2 |  | 2.54 | 1 | 15.748
|  | 10 | S - U | 5.15 |  | 2.54 | 1 | 13.081
[5 empty] | 2.3 | 2.1 | -1 | -4.83
|  | 10 | V - X | 5.8 |  | 2.54 | 1 | 14.732
[5 empty] | 1.15 | 2.1 | -2 | -4.83
[5 empty] | 1.8 | 1.2 | -2 | -4.32
P03S24C038 | PLAFÓND DE PLACAS DE TABLAROCA DE 13 MM. DE ESPESOR, DE 0.00 A 3.00 M. DE ALTURA, INCLUYE: CANALETA GALVANIZADA, TORNILLERÍA PARA SU FIJACIÓN, PERFACINTA, REDIMIX, MATERIAL, MANO DE OBRA, HERRAMIENTA Y EQUIPO. | [7 empty] | 188.149 | M2
| 1 |  |  | 20.6 | 5.5 |  | 1 | 113.3
| 2 |  |  | 3 | 2.45 |  | 1 | 7.35
| 3 |  |  | 3 | 2.5 |  | 1 | 7.5
| 4 |  |  | 3 | 2.5 |  | 1 | 7.5
| 5 |  |  | 3 | 4.2 |  | 1 | 12.6
| 6 |  |  | 31.65 | 2.6 |  | 1 | 82.29
| 7 |  |  | 12.05 | 11.9 |  | 1 | 143.395
| 8 |  |  | 2.85 | 2.75 |  | 1 | 7.838
| 9 |  |  | 2.85 | 2.75 |  | 1 | 7.838
| 10 |  |  | 2.85 | 2.75 |  | 1 | 7.838
| 11 |  |  | 2.85 | 2.75 |  | 1 | 7.838
| 12 |  |  | 2.95 | 2.75 |  | 1 | 8.113
| 13 |  |  | 6.1 | 3.7 |  | 1 | 22.57
| 14 |  |  | 6.1 | 3.8 |  | 1 | 23.18
| 15 |  |  | 4.25 | 2.9 |  | 1 | 12.325
| 16 |  |  | 4.25 | 3.1 |  | 1 | 13.175
| 17 |  |  | 4.25 | 1.95 |  | 1 | 8.288
| 18 |  |  | 14.35 | 3.6 |  | 1 | 51.66
|  |  |  | 430.15 |  |  | -1 | -430.15 |  |  | MENOS PLAFÓN RETICULAR
| A1 |  |  | 5.15 | 4.05 |  | 1 | 20.858
| A2 |  |  | 3.55 | 1.75 |  | 1 | 6.213
| A3 |  |  | 7.7 | 3.9 |  | 1 | 30.03
| A4 |  |  | 4.15 | 4 |  | 1 | 16.6
P03S24C040 | PLAFÓND EN PLACAS DE 61X61 CM., ACUSTOM TIPO TUNDRA, DE 0.00 A 3.00 MT. DE ALTURA, INCLUYE: MATERIAL, MANO DE OBRA, HERRAMIENTA, EQUIPO Y TODO LO NECESARIO PARA SU CORRECTA EJECUCIÓN. | [7 empty] | 430.147 | M2
| A |  |  | 4.88 | 17.69 |  | 1 | 86.327
| B |  |  | 2.44 | 1.83 |  | 1 | 4.465
| C |  |  | 2.44 | 1.83 |  | 1 | 4.465
| D |  |  | 2.44 | 1.83 |  | 1 | 4.465
| E |  |  | 2.44 | 1.83 |  | 1 | 4.465
| F |  |  | 34.77 | 1.83 |  | 1 | 63.629
| G |  |  | 10.98 | 10.98 |  | 1 | 120.56
| H |  |  | 2.44 | 2.44 |  | 1 | 5.954
| I |  |  | 1.83 | 2.44 |  | 1 | 4.465
|  |  |  | 0.61 | 1.22 |  | 1 | 0.744
| J |  |  | 2.44 | 2.44 |  | 1 | 5.954
| K |  |  | 2.44 | 2.44 |  | 1 | 5.954
| L |  |  | 2.44 | 2.44 |  | 1 | 5.954
| M |  |  | 5.49 | 3.05 |  | 1 | 16.745
| N |  |  | 5.49 | 5.49 |  | 1 | 30.14
| O |  |  | 2.44 | 3.66 |  | 1 | 8.93
| P |  |  | 2.44 | 3.66 |  | 1 | 8.93
| Q |  |  | 1.22 | 4.27 |  | 1 | 5.209
| R |  |  | 3.05 | 14.03 |  | 1 | 42.792
P03S24C043 | PLAFÓND DE PLACAS DE PANEL DE YESO RH DE 13 MM. DE ESPESOR, DE 0.00 A 3.00 M. DE ALTURA, INCLUYE: CANALETA GALV. TORNILLERÍA PARA SU FIJACIÓN, PERFACINTA, REDIMIX, MANO DE OBRA, HERRAMIENTA, EQUIPO Y TODO LO NECESARIO PARA SU CORRECTA EJECUCIÓN. | [7 empty] | 90.129 | M2
| 1 |  |  | 6.5 | 2.2 |  | 1 | 14.3
| 2 |  |  | 6.5 | 3 |  | 1 | 19.5
[5 empty] | 1.3 | 0.15 | 1 | 0.195
| 3 |  |  | 3.55 | 3.45 |  | 1 | 12.248
| 4 |  |  | 2.95 | 7.55 |  | 1 | 22.273
| 5 |  |  | 2.95 | 7.55 |  | 1 | 22.273
[5 empty] | 1.8 | 0.15 | -1 | -0.27
[5 empty] | 1.3 | 0.15 | -2 | -0.39
P03S24C090 | MURO DE PANEL DE 10 CM. DE ESPESOR A 2 CARAS CON PANEL DE "R.H" DE 13 MM DE ESPESOR C/U, CALIDAD PANEL REY O USG, INCLUYE: CANAL DE AMARRE Y POSTE GALVANIZADO DE 6.35 CM CAL. 26, MADERA DE PINO COMO REFUERZO, TORNILLERIA PARA SU FIJACION, MALLA TYVEK, BASECOAT, PERFACINTA, MATERIAL, MANO DE OBRA, HERRAMIENTA, EQUIPO Y TODO LO NECESARIO PARA SU CORRECTA EJECUCION. | [7 empty] | 37.705 | M2
|  | 5 A 6 | S - U | 5.15 |  | 2.54 | 1 | 13.081
[5 empty] | 1.5 | 1.2 | -2 | -3.6
|  | 5 A 6 | U - W' | 5.9 |  | 2.54 | 1 | 14.986
[5 empty] | 1.5 | 1.2 | -2 | -3.6
|  | 5 A 6 | W' - X | 2.5 |  | 2.54 | 1 | 6.35
[5 empty] | 1.5 | 1.2 | -1 | -1.8
|  | 6 A 7 | S - U | 5.25 |  | 2.54 | 1 | 13.335
[5 empty] | 1.15 | 2.1 | -2 | -4.83
[5 empty] | 1.8 | 1.2 | -1 | -2.16
[5 empty] | 1.2 | 1.2 | -1 | -1.44
|  | 6 A 7 | U - W' | 5.9 |  | 2.54 | 1 | 14.986
[5 empty] | 1.5 | 2.1 | -2 | -6.3
[5 empty] | 1.8 | 1.2 | -1 | -2.16
[5 empty] | 1.6 | 1.2 | -1 | -1.92
|  | 5 A 6 | W' - X | 2.8 |  | 2.54 | 1 | 7.112
[5 empty] | 1.15 | 2.1 | -1 | -2.415
[5 empty] | 1.6 | 1.2 | -1 | -1.92
P03S25 | MUROS DE PLACAS PREFABRICADAS DE PANELES DE TABLACEMENTO EN MUROS ANTEPECHOS, PLAFONES, TAPIALES Y USOS DIVERSOS
P03S25C009 | MURO DE 10 CM DE ESPESOR A 2 CARAS CON PANEL DE TABLACEMENTO DUROCK DE 13 mm DE ESPESOR CALIDAD USG, INCLUYE: CANAL DE AMARRE Y POSTE GALVANIZADO 6.35 CM. CAL. 26, MADERA DE PINO COMO REFUERZO, TORNILLERÍA PARA SU FIJACIÓN, MALLA TYVEK, PERFACINTA Y BASE COAT. DE 0.00 a 3.00 m DE ALTURA, MANO DE OBRA Y HERRAMIENTA. | [7 empty] | 34.036 | M2
|  | V | 7 A 8 | 4.8 |  | 2.54 | 1 | 12.192
|  | V | 9 A 10 | 2.4 |  | 2.54 | 1 | 6.096
|  | 9 A 10 | V - X | 6.2 |  | 2.54 | 1 | 15.748
P03S25C015 | MURO DE 10 CM DE ESPESOR A BASE DE UNA CARA DE DUROCK DE 13 mm DE ESPESOR CALIDAD USG, INCLUYE: CANAL DE AMARRE Y POSTE GALVANIZADO 6.35 CM. CAL. 26, MADERA DE PINO COMO REFUERZO, TORNILLERÍA PARA SU FIJACIÓN, MALLA TYVEK, BASE COAT, DE 3.00 A 6.00 M DE ALTURA, MANO DE OBRA, HERRAMIENTA, EQUIPO Y TODO LO NECESARIO PARA SU CORRECTA EJECUCION. | [7 empty] | 11.789 | M2
|  | 5 A 6 | S - U | 5.15 |  | 0.87 | 1 | 4.481
|  | 5 A 6 | U - W' | 5.9 |  | 0.87 | 1 | 5.133
|  | 5 A 6 | W' - X | 2.5 |  | 0.87 | 1 | 2.175
P03S32 | BARRAS Y CUBIERTAS DE CONCRETO
S/C P03S32C- - - | BARRA DE CONCRETO DE 1.70X0.70X0.10 MT. DE ESPESOR, ANCLADA A MURO (3 LADOS), ARMADA CON VARILLAS Ø 3/8" @ 20 CM. EN AMBOS SENTIDOS, CONCRETO F'C=150 KG/CM2, CON PREPARACIÓN PARA 2 OVALINES Y RECUBIERTA CON AZULEJO 20X30 CM. COLOR SEGÚN PROYECTO, ASENTADO CON PEGAZULEJO Y EMBOQUILLADOR ANTI HONGOS CON ESQUINERO (TILE TRIM) DE PVC EN ARISTAS, INCLUYE: CONCRETO, ACERO, PEGAZULEJO, EMBOQUILLADOR ANTIHONGOS, MATERIAL, MANO DE OBRA, HERRAMIENTA, EQUIPO Y TODO LO NECESARIO PARA SU CORRECTA EJECUCIÓN. | [7 empty] | 2 | PZA
[7 empty] | 1 | 1 |  |  | SANITARIOS HOMBRES
[7 empty] | 1 | 1 |  |  | SANITARIOS MUJERES
S/C P03S32C- - - | BARRA DE CONCRETO DE 1.65X0.70X0.10 MT. DE ESPESOR, ANCLADA A MURO (2 LADOS) Y UNA MOCHETA DE 0.70X0.90 MT. DE ALTURA A BASE DE TABIQUE JUNTEADO CON MORTERO CEM-ARENA 1:3, ACABADO PLANEADO FINO, ARMADA CON VARILLAS Ø 3/8" @ 20 CM. EN AMBOS SENTIDOS, CONCRETO F'C=150 KG/CM2, CON PREPARACIÓN PARA 2 OVALINES Y RECUBIERTA CON AZULEJO 20X30 CM. COLOR SEGÚN PROYECTO, ASENTADO CON PEGAZULEJO Y EMBOQUILLADOR ANTI HONGOS CON ESQUINERO (TILE TRIM) DE PVC EN ARISTAS, INCLUYE: CONCRETO, ACERO, PEGAZULEJO, EMBOQUILLADOR ANTIHONGOS, MATERIAL, MANO DE OBRA, HERRAMIENTA, EQUIPO Y TODO LO NECESARIO PARA SU CORRECTA EJECUCIÓN. | [7 empty] | 2 | PZA
[7 empty] | 1 | 1 |  |  | SANITARIOS HOMBRES
[7 empty] | 1 | 1 |  |  | SANITARIOS MUJERES
S/C P03S32C- - - | BARRA DE CONCRETO DE 2.505X0.60X0.08 MT., CON HUECO PARA TARJA DE 49X47 CM., ARMADA CON VAR. Ø 3/8" @ 20 CM. EN AMBOS SENTIDOS, CONCRETO F'C=150 KG/CM2., ANCLADA A MURO (2 LADOS) Y 2 MOCHETAS DE 0.60X0.15X0.84 MT. A BASE DE TABIQUE JUNTEADO CON MORTERO CEM-ARENA 1:3, ACABADO PLANEADO FINO, RECUBIERTA CON LAMBRÍN DE AZULEJO 20X30 CM. ASENTADO CON PEGAZULEJO Y EMBOQUILLADOR ANTI-HONGOS, INCLUYE: MATERIAL, MANO DE OBRA, HERRAMIENTA, EQUIPO Y TODO LO NECESARIO PARA SU CORRECTA EJECUCIÓN. | [7 empty] | 1 | PZA
[7 empty] | 1 | 1 |  |  | AREA TERAPIA OCUPACIONAL
S/C P03S32C- - - | BARRA DE CONCRETO DE 2.505X0.60X0.08 MT., CON HUECO PARA TARJA DE 52X80 CM. Y OVALÍN DE SOBREPONER ARMADA CON VAR. Ø 3/8" @ 20 CM. EN AMBOS SENTIDOS, CONCRETO F'C=150 KG/CM2., ANCLADA A MURO (2 LADOS) Y 2 MOCHETAS DE 0.60X0.15X0.84 MT. A BASE DE TABIQUE JUNTEADO CON MORTERO CEM-ARENA 1:3, ACABADO PLANEADO FINO, RECUBIERTA CON LAMBRÍN DE AZULEJO 20X30 CM. ASENTADO CON PEGAZULEJO Y EMBOQUILLADOR ANTI-HONGOS, INCLUYE: MATERIAL, MANO DE OBRA, HERRAMIENTA, EQUIPO Y TODO LO NECESARIO PARA SU CORRECTA EJECUCIÓN. | [7 empty] | 2 | PZA
[7 empty] | 2 | 2 |  |  | AREA DE DENTISTA
P09 | HERRERÍA
P09S05 | ESCALERA MARINA
P09S05C003 | ESCALERA MARINA DE 0.50 X 6.50 M. A BASE DE TUBO DE FIERRO DE 1-1/2" DE Ø CED. 40 CON PELDAÑOS @25 CMS. ANCLADA A MURO, ACABADO CON FONDO ANTICORROSIVO Y PINTURA DE ESMALTE A DOS MANOS, INCLUYE: RANURADO, RESANES, SOLDADURA, MATERIAL, MANO DE OBRA Y HERRAMIENTA. | [7 empty] | 1 | PZA
[7 empty] | 1 | 1
P09S09 | MAMPARAS
S/C P09S09C- - - | MAMPARA SANITARIA TIPO PUERTA ABATIBLE DE 0.61X 1.50 MT. SEPARADA 30 CM. DEL N.P.T. MODELO 4200, ESTANDAR, MARCA SANILOCK CLAVE 4005-2, INCLUYE: SUMINISTRO E INSTALACIÓN, NIVELACIÓN, BISAGRAS, CERROJO, ACCESORIOS, MANO DE OBRA, HERRAMIENTA Y EQUIPO. | [7 empty] | 7 | PZA
[7 empty] | 7 | 7 |  |  | PUERTA MAMPARA PM1
S/C P09S09C- - - | MAMPARA SANITARIA TIPO PUERTA ABATIBLE DE 0.90X 1.50 MT. SEPARADA 30 CM. DEL N.P.T. MODELO 4200, ESTANDAR, MARCA SANILOCK CLAVE 4005-4, INCLUYE: SUMINISTRO E INSTALACIÓN, NIVELACIÓN, BISAGRAS, CERROJO, ACCESORIOS, MANO DE OBRA, HERRAMIENTA Y EQUIPO. | [7 empty] | 4 | PZA
[7 empty] | 4 | 4 |  |  | PUERTA MAMPARA PM2
S/C P09S09C- - - | MAMPARA SANITARIA PANEL LATERAL DE 1.22 X 1.50 MT., SEPARADA 30 CM. DEL N.P.T., MODELO 4200 ESTANDAR, MARCA SANILOCK CLAVE 4001-3, INCLUYE: SUMINISTRO E INSTALACIÓN, NIVELACIÓN, ACCESORIOS, MANO DE OBRA, HERRAMIENTA Y EQUIPO. | [7 empty] | 7 | PZA
[7 empty] | 7 | 7 |  |  | MAMPARA M1
S/C P09S09C- - - | MAMPARA SANITARIA PANEL LATERAL DE 1.50 X 1.50 MT., SEPARADA 30 CM. DEL N.P.T., MODELO 4200 ESTANDAR, MARCA SANILOCK CLAVE 4001-4, INCLUYE: SUMINISTRO E INSTALACIÓN, NIVELACIÓN, ACCESORIOS, MANO DE OBRA, HERRAMIENTA Y EQUIPO. | [7 empty] | 2 | PZA
[7 empty] | 2 | 2 |  |  | MAMPARA M2
S/C P09S09C- - - | MAMPARA SANITARIA PILASTRA EN PARED DE 0.15 X 1.80 MT., MODELO 4200 ESTANDAR, MARCA SANILOCK CLAVE 4002-2, INCLUYE: SUMINISTRO E INSTALACIÓN, NIVELACIÓN, ACCESORIOS, MANO DE OBRA, HERRAMIENTA Y EQUIPO. | [7 empty] | 1 | PZA
[7 empty] | 1 | 1 |  |  | MAMPARA M3
S/C P09S09C- - - | MAMPARA SANITARIA PILASTRA EN PARED DE 0.30 X 1.80 MT., MODELO 4200 ESTANDAR, MARCA SANILOCK CLAVE 4002-6, INCLUYE: SUMINISTRO E INSTALACIÓN, NIVELACIÓN, ACCESORIOS, MANO DE OBRA, HERRAMIENTA Y EQUIPO. | [7 empty] | 1 | PZA
[7 empty] | 1 | 1 |  |  | MAMPARA M4
S/C P09S09C- - - | MAMPARA SANITARIA PILASTRA TERMINAL DE 0.60 X 1.80 MT., MODELO 4200 ESTANDAR, MARCA SANILOCK CLAVE 4004-0, INCLUYE: SUMINISTRO E INSTALACIÓN, NIVELACIÓN, ACCESORIOS, MANO DE OBRA, HERRAMIENTA Y EQUIPO. | [7 empty] | 1 | PZA
[7 empty] | 1 | 1 |  |  | MAMPARA M5
S/C P09S09C- - - | MAMPARA SANITARIA PILASTRA TERMINAL DE 0.20 X 1.80 MT., MODELO 4200 ESTANDAR, MARCA SANILOCK CLAVE 4004-4, INCLUYE: SUMINISTRO E INSTALACIÓN, NIVELACIÓN, ACCESORIOS, MANO DE OBRA, HERRAMIENTA Y EQUIPO. | [7 empty] | 1 | PZA
[7 empty] | 1 | 1 |  |  | MAMPARA M6
S/C P09S09C- - - | MAMPARA SANITARIA PILASTRA TERMINAL DE 0.30 X 1.80 MT., MODELO 4200 ESTANDAR, MARCA SANILOCK CLAVE 4004-6, INCLUYE: SUMINISTRO E INSTALACIÓN, NIVELACIÓN, ACCESORIOS, MANO DE OBRA, HERRAMIENTA Y EQUIPO. | [7 empty] | 5 | PZA
[7 empty] | 5 | 5 |  |  | MAMPARA M7
S/C P09S09C- - - | MAMPARA SANITARIA PILASTRA TERMINAL DE 0.40 X 1.80 MT., MODELO 4200 ESTANDAR, MARCA SANILOCK CLAVE 4004-8, INCLUYE: SUMINISTRO E INSTALACIÓN, NIVELACIÓN, ACCESORIOS, MANO DE OBRA, HERRAMIENTA Y EQUIPO. | [7 empty] | 2 | PZA
[7 empty] | 2 | 2 |  |  | MAMPARA M8
S/C P09S09C- - - | MAMPARA SANITARIA PILASTRA TERMINAL DE 0.50 X 1.80 MT., MODELO 4200 ESTANDAR, MARCA SANILOCK CLAVE 4004-9, INCLUYE: SUMINISTRO E INSTALACIÓN, NIVELACIÓN, ACCESORIOS, MANO DE OBRA, HERRAMIENTA Y EQUIPO. | [7 empty] | 1 | PZA
[7 empty] | 1 | 1 |  |  | MAMPARA M9
S/C P09S09C- - - | MAMPARA SANITARIA PANEL PARA MINGITORIO DE 0.46 X 1.20 MT., SEPARADA 60 CM. DEL N.P.T., MODELO 4200 ESTANDAR, MARCA SANILOCK CLAVE 4006-0, INCLUYE: SUMINISTRO E INSTALACIÓN, NIVELACIÓN, ACCESORIOS, MANO DE OBRA, HERRAMIENTA Y EQUIPO. | [7 empty] | 2 | PZA
[7 empty] | 2 | 2 |  |  | MAMPARA M10
P09S10 | BARANDAL, PASAMANOS Y MARCOS METÁLICOS
P09S10C016 | BARRA DE APOYO PARA MINUSVÁLIDOS, DE ACERO INOXIDABLE Ø 38 MM., DE 1.20 M. DE LARGO, MARCA HELVEX O SIMILAR EN CALIDAD Y PRECIO, INCLUYE: FIJACIÓN, MATERIAL, MANO DE OBRA, HERRAMIENTA, EQUIPO Y TODO LO NECESARIO PARA SU CORRECTA INSTALACIÓN. | [7 empty] | 8 | PZA
|  |  |  | 4 |  |  | 2 | 8
P11 | ALUMINIO, PVC Y MULTIPANEL
P11S01 | CANCELERÍA DE ALUMINIO
S/C P11S01C- - - | CANCEL DE 2.69X2.10 MTS. DE ALTURA CON DOBLE PUERTA ABATIBLE DE 1.00X2.10 MTS. CADA UNA A BASE DE ALUMINIO BRILLANTE L-3 Y CRISTAL TINTEX DE 6 MM. INCLUYE: CERRADURA PHILLIPS MODELO 575 MM. ANE CON MANIJA O SIMILAR, JALADERA TUBULAR "L" DE ALUMINIO TIPO GN 168 MARCA HERRALUM O SIMILAR, BISAGRA DE PISO MODELO 1500 MARCA PHILLIPS, ACCESORIOS, MANO DE OBRA, HERRAMIENTA, EQUIPO Y TODO LO NECESARIO PARA SU CORRECTA EJECUCION. | [7 empty] | 1 | PZA
[7 empty] | 1 | 1 |  |  | CANCEL C1
S/C P11S01C- - - | CANCEL DE 2.19X2.10 MTS. DE ALTURA CON DOBLE PUERTA ABATIBLE DE 1.095X2.10 MTS. CADA UNA A BASE DE ALUMINIO BRILLANTE L-3 Y CRISTAL TINTEX DE 6 MM., INCLUYE: CERRADURA PHILLIPS MODELO 575 MM. ANE CON MANIJA O SIMILAR, JALADERA TUBULAR "L" DE ALUMINIO TIPO GN 168 MARCA HERRALUM O SIMILAR, BISAGRA DE PISO MODELO 1500 MARCA PHILLIPS, ACCESORIOS, MANO DE OBRA, HERRAMIENTA, EQUIPO Y TODO LO NECESARIO PARA SU CORRECTA EJECUCION. | [7 empty] | 1 | PZA
[7 empty] | 1 | 1 |  |  | CANCEL C2
S/C P11S01C- - - | CANCEL DE 2.00X2.10 MTS. DE ALTURA CON DOBLE PUERTA ABATIBLE DE 1.00X2.10 MTS. CADA UNA A BASE DE ALUMINIO BRILLANTE L-3 Y CRISTAL TINTEX DE 6 MM., INCLUYE: CERRADURA PHILLIPS MODELO 575 MM. ANE CON MANIJA O SIMILAR, JALADERA TUBULAR "L" DE ALUMINIO TIPO GN 168 MARCA HERRALUM O SIMILAR, BISAGRA DE PISO MODELO 1500 MARCA PHILLIPS, ACCESORIOS, MANO DE OBRA, HERRAMIENTA, EQUIPO Y TODO LO NECESARIO PARA SU CORRECTA EJECUCION. | [7 empty] | 1 | PZA
[7 empty] | 1 | 1 |  |  | CANCEL C3
S/C P11S01C- - - | CANCEL DE 1.93X2.10 MTS. DE ALTURA CON DOBLE PUERTA ABATIBLE DE 0.965X2.10 MTS. CADA UNA A BASE DE ALUMINIO BRILLANTE L-3 Y CRISTAL TINTEX DE 6 MM., INCLUYE: CERRADURA PHILLIPS MODELO 575 MM. ANE CON MANIJA O SIMILAR, JALADERA TUBULAR "L" DE ALUMINIO TIPO GN 168 MARCA HERRALUM O SIMILAR, BISAGRA DE PISO MODELO 1500 MARCA PHILLIPS, ACCESORIOS, MANO DE OBRA, HERRAMIENTA, EQUIPO Y TODO LO NECESARIO PARA SU CORRECTA EJECUCION. | [7 empty] | 1 | PZA
[7 empty] | 1 | 1 |  |  | CANCEL C4
S/C P11S01C- - - | CANCEL DE 2.33X2.10 MTS. DE ALTURA CON PUERTA ABATIBLE DE 1.15X2.10 MTS. Y UN FIJO LATERAL DE 1.18X2.10 MTS. A BASE DE ALUMINIO BRILLANTE L-2 Y CRISTAL TINTEX DE 6 MM. INCLUYE: CERRADURA MARCA PHILLIPS MODELO 575 MM. CON MANIJA O SIMILAR, BISAGRAS, ACCESORIOS, MATERIAL, MANO DE OBRA, HERRAMIENTA, EQUIPO Y TODO LO NECESARIO PARA SU CORRECTA EJECUCION. | [7 empty] | 1 | PZA
[7 empty] | 1 | 1 |  |  | CANCEL C5
S/C P11S01C- - - | CANCEL DE 2.88X2.10 MTS. CON PUERTA ABATIBLE DE 1.15X2.10 MTS. 2 FIJOS LATERALES DE 0.865X2.10 MTS. A BASE DE ALUMINIO BRILLANTE L-2 Y CRISTAL TINTEX DE 6 MM. INCLUYE: CERRADURA MARCA PHILLIPS MODELO 575 MM CON MANIJA O SIMILAR, BISAGRAS, ACCESORIOS, MATERIAL, MANO DE OBRA, HERRAMIENTA, EQUIPO Y TODO LO NECESARIO PARA SU CORRECTA EJECUCIÓN. | [7 empty] | 1 | PZA
[7 empty] | 1 | 1 |  |  | CANCEL C6
S/C P11S01C- - - | CANCEL DE 2.31X2.10 MTS. CON PUERTA ABATIBLE DE 1.15X2.10 MTS. Y UN FIJO LATERAL DE 1.16 X 1.20 MTS. DE ALTURA A BASE DE ALUMINIO BRILLANTE L-2 Y CRISTAL TINTEX DE 6 MM. INCLUYE: CERRADURA MARCA PHILLIPS MODELO 575 MM CON MANIJA O SIMILAR, BISAGRAS, ACCESORIOS, MATERIAL, MANO DE OBRA, HERRAMIENTA, EQUIPO Y TODO LO NECESARIO PARA SU CORRECTA EJECUCION. | [7 empty] | 2 | PZA
[7 empty] | 2 | 2 |  |  | CANCEL C7
S/C P11S01C- - - | CANCEL DE 2.70X2.10 MTS. CON PUERTA ABATIBLE DE 1.15X2.10 MTS. Y DOS FIJOS LATERALES DE 0.775 X 1.20 MTS. DE ALTURA C/U. A BASE DE ALUMINIO BRILLANTE L-2 Y CRISTAL TINTEX DE 6 MM. INCLUYE: CERRADURA MARCA PHILLIPS MODELO 575 MM CON MANIJA O SIMILAR, BISAGRAS, ACCESORIOS, MATERIAL, MANO DE OBRA, HERRAMIENTA, EQUIPO Y TODO LO NECESARIO PARA SU CORRECTA EJECUCION. | [7 empty] | 1 | PZA
[7 empty] | 1 | 1 |  |  | CANCEL C8
S/C P11S01C- - - | CANCEL DE 2.79X2.10 MTS. CON PUERTA ABATIBLE DE 1.15X2.10 MTS. Y DOS FIJOS LATERALES DE 0.82 X 1.20 MTS. DE ALTURA C/U. A BASE DE ALUMINIO BRILLANTE L-2 Y CRISTAL TINTEX DE 6 MM. INCLUYE: CERRADURA MARCA PHILLIPS MODELO 575 MM CON MANIJA O SIMILAR, BISAGRAS, ACCESORIOS, MATERIAL, MANO DE OBRA, HERRAMIENTA, EQUIPO Y TODO LO NECESARIO PARA SU CORRECTA EJECUCION. | [7 empty] | 1 | PZA
[7 empty] | 1 | 1 |  |  | CANCEL C9
S/C P11S01C- - - | CANCEL DE 2.95X2.10 MTS. CON PUERTA ABATIBLE DE 1.15X2.10 MTS. Y DOS FIJOS LATERALES DE 0.90 X 1.20 MTS. DE ALTURA C/U. A BASE DE ALUMINIO BRILLANTE L-2 Y CRISTAL TINTEX DE 6 MM. INCLUYE: CERRADURA MARCA PHILLIPS MODELO 575 MM CON MANIJA O SIMILAR, BISAGRAS, ACCESORIOS, MATERIAL, MANO DE OBRA, HERRAMIENTA, EQUIPO Y TODO LO NECESARIO PARA SU CORRECTA EJECUCION. | [7 empty] | 2 | PZA
[7 empty] | 2 | 2 |  |  | CANCEL C10
S/C P11S01C- - - | CANCEL DE 3.57X2.10 MTS. CON PUERTA ABATIBLE DE 1.15X2.10 MTS. Y DOS FIJOS LATERALES DE 1.21 X 1.20 MTS. DE ALTURA C/U. A BASE DE ALUMINIO BRILLANTE L-2 Y CRISTAL TINTEX DE 6 MM. INCLUYE: CERRADURA MARCA PHILLIPS MODELO 575 MM CON MANIJA O SIMILAR, BISAGRAS, ACCESORIOS, MATERIAL, MANO DE OBRA, HERRAMIENTA, EQUIPO Y TODO LO NECESARIO PARA SU CORRECTA EJECUCION. | [7 empty] | 1 | PZA
[7 empty] | 1 | 1 |  |  | CANCEL C11
S/C P11S01C- - - | CANCEL DE 2.31X2.10 MTS. CON PUERTA ABATIBLE DE 1.15X2.10 MTS. Y UN FIJO LATERAL DE 1.16 X 1.20 MTS. DE ALTURA A BASE DE ALUMINIO BRILLANTE L-2 Y CRISTAL TINTEX DE 6 MM. INCLUYE: CERRADURA MARCA PHILLIPS MODELO 575 MM CON MANIJA O SIMILAR, BISAGRAS, ACCESORIOS, MATERIAL, MANO DE OBRA, HERRAMIENTA, EQUIPO Y TODO LO NECESARIO PARA SU CORRECTA EJECUCION. | [7 empty] | 1 | PZA
[7 empty] | 1 | 1 |  |  | CANCEL C12
S/C P11S01C- - - | CANCEL DE 2.33X2.10 MTS. CON PUERTA ABATIBLE DE 1.15X2.10 MTS. Y UN FIJO LATERAL DE 1.18 X 1.20 MTS. DE ALTURA A BASE DE ALUMINIO BRILLANTE L-2 Y CRISTAL TINTEX DE 6 MM. INCLUYE: CERRADURA MARCA PHILLIPS MODELO 575 MM CON MANIJA O SIMILAR, BISAGRAS, ACCESORIOS, MATERIAL, MANO DE OBRA, HERRAMIENTA, EQUIPO Y TODO LO NECESARIO PARA SU CORRECTA EJECUCION. | [7 empty] | 1 | PZA
[7 empty] | 1 | 1 |  |  | CANCEL C13
S/C P11S01C- - - | CANCEL DE 2.36X2.10 MTS. CON PUERTA ABATIBLE DE 1.15X2.10 MTS. Y UN FIJO LATERAL DE 1.21 X 1.20 MTS. DE ALTURA A BASE DE ALUMINIO BRILLANTE L-2 Y CRISTAL TINTEX DE 6 MM. INCLUYE: CERRADURA MARCA PHILLIPS MODELO 575 MM CON MANIJA O SIMILAR, BISAGRAS, ACCESORIOS, MATERIAL, MANO DE OBRA, HERRAMIENTA, EQUIPO Y TODO LO NECESARIO PARA SU CORRECTA EJECUCION. | [7 empty] | 1 | PZA
[7 empty] | 1 | 1 |  |  | CANCEL C14
S/C P11S01C- - - | CANCEL DE 2.78X2.10 MTS. CON PUERTA ABATIBLE DE 1.15X2.10 MTS. Y DOS FIJOS LATERALES DE 0.815 X 1.20 MTS. DE ALTURA C/U. A BASE DE ALUMINIO BRILLANTE L-2 Y CRISTAL TINTEX DE 6 MM. INCLUYE: CERRADURA MARCA PHILLIPS MODELO 575 MM CON MANIJA O SIMILAR, BISAGRAS, ACCESORIOS, MATERIAL, MANO DE OBRA, HERRAMIENTA, EQUIPO Y TODO LO NECESARIO PARA SU CORRECTA EJECUCION. | [7 empty] | 1 | PZA
[7 empty] | 1 | 1 |  |  | CANCEL C15
S/C P11S01C- - - | CANCEL DE 2.92X2.10 MTS. CON PUERTA ABATIBLE DE 1.15X2.10 MTS. Y DOS FIJOS LATERALES DE 0.885 X 1.20 MTS. DE ALTURA C/U. A BASE DE ALUMINIO BRILLANTE L-2 Y CRISTAL TINTEX DE 6 MM. INCLUYE: CERRADURA MARCA PHILLIPS MODELO 575 MM CON MANIJA O SIMILAR, BISAGRAS, ACCESORIOS, MATERIAL, MANO DE OBRA, HERRAMIENTA, EQUIPO Y TODO LO NECESARIO PARA SU CORRECTA EJECUCION. | [7 empty] | 1 | PZA
[7 empty] | 1 | 1 |  |  | CANCEL C16
S/C P11S01C- - - | CANCEL DE 3.90X2.10 MTS. CON PUERTA ABATIBLE DE 1.15X2.10 MTS., DOS FIJOS LATERALES DE 1.22 X 1.20 MTS. DE ALTURA C/U. Y UNO DE 0.31 X 1.20MTS. DE ALTURA A BASE DE ALUMINIO BRILLANTE L-2 Y CRISTAL TINTEX DE 6 MM. INCLUYE: CERRADURA MARCA PHILLIPS MODELO 575 MM. CON MANIJA O SIMILAR, BISAGRAS, ACCESORIOS, MATERIAL, MANO DE OBRA, HERRAMIENTA, EQUIPO Y TODO LO NECESARIO PARA SU CORRECTA EJECUCION. | [7 empty] | 1 | PZA
[7 empty] | 1 | 1 |  |  | CANCEL C17
P11S01C131 | CANCELERIA A BASE DE ALUMINIO BRILLANTE L-2 Y CRISTAL TINTEX DE 6 MM. EN SECCION FIJA Y CORREDIZA, INCLUYE: PERFORACIONES CON BROCA, JALADERA DE SOBREPONER, ACCESORIOS, MATERIAL, MANO DE OBRA, HERRAMIENTA, ACCESORIOS Y TODO LO NECESARIO PARA SU CORRECTA EJECUCION. | [7 empty] | 30.24 | M2
|  |  |  | 0.6 |  | 0.5 | 2 | 0.6 |  |  | VENTANA V1
|  |  |  | 1.2 |  | 0.5 | 3 | 1.8 |  |  | VENTANA V2
|  |  |  | 2.88 |  | 0.5 | 1 | 1.44 |  |  | VENTANA V3
|  |  |  | 1.5 |  | 1.2 | 10 | 18 |  |  | VENTANA V4
|  |  |  | 2.8 |  | 1.2 | 1 | 3.36 |  |  | VENTANA V5
|  |  |  | 3 |  | 1.2 | 1 | 3.6 |  |  | VENTANA V6
|  |  |  | 1.2 |  | 1.2 | 1 | 1.44 |  |  | VENTANA V7
P11S05 | PUERTAS, CORTINAS Y PERSIANAS DE MATERIAL PVC
P11S05C007 | SUMINISTRO E INSTALACIÓN DE CORTINA DE PVC DESPLEGABLE DE 2.30X2.44 MTS. DE ALTURA LEVANTADA AL NIVEL INFERIOR DEL PLAFÓN, INCLUYE: RIEL DE ALUMINIO L-2 PARA EL DESPLAZAMIENTO Y ACCESORIOS. | [7 empty] | 2 | PZA
[7 empty] | 2 | 2
P11S05C024 | PERSIANAS VERTICALES DE PVC, INCLUYE: FIJACIÓN, MATERIAL, MANO DE OBRA, HERRAMIENTA Y EQUIPO. | [7 empty] | 27.84 | M2
|  |  |  | 2.88 |  | 0.5 | 1 | 1.44 |  |  | VENTANA V3
|  |  |  | 1.5 |  | 1.2 | 10 | 18 |  |  | VENTANA V4
|  |  |  | 2.8 |  | 1.2 | 1 | 3.36 |  |  | VENTANA V5
|  |  |  | 3 |  | 1.2 | 1 | 3.6 |  |  | VENTANA V6
|  |  |  | 1.2 |  | 1.2 | 1 | 1.44 |  |  | VENTANA V7
P12 | VIDRIOS, CRISTALES, ACRILICOS, ESPEJOS, DOMOS
P12S02 | ESPEJOS Y LUNAS CON MARCOS.
P12S02C003 | ESPEJO DE 60 x 60 cm CON MARCO DE ALUMINIO NATURAL, INCLUYE: SUMINISTRO E INSTALACIÓN, MATERIAL, MANO DE OBRA Y HERRAMIENTA. | [7 empty] | 1 | PZA
[7 empty] | 1 | 1
P12S02C011 | ESPEJO CON VIDRIO 1/4" DE 1.55X0.60 MTS. Y MARCO PERIMETRAL BISELADO ESQUINAS REDONDEADAS 3 CMS. DE RADIO, INCLUYE: MATERIAL, MANO DE OBRA, HERRAMIENTA Y EQUIPO. | [7 empty] | 4 | PZA
[7 empty] | 4 | 4
P13 | CARPINTERÍA Y CERRAJERÍA
P13S02 | PUERTAS, ANTEPECHOS, VENTANAS, ERÍA, TAPAJUNTAS
S/C P13S02C- - - | PUERTA DE 2.30 X 2.10 M. DOBLE ABATIBLE FORMADA POR DOS PUERTAS DE 1.10 X 2.10 M. C/U. A BASE DE BASTIDOR DE CEDRO Y TRIPLAY DE CAOBILLA FORRADA CON MELAMINA O FORMAICA COLOR HUESO. INCLUYE: MARCO DE ACERO INOXIDABLE TIPO 304, VENTANILLAS DE CRISTAL CLARO DE 6 MM. DE Y 20 CM. DE RADIO A UNA ALTURA DE 1.60 M., PLACA DE EMPUJE DE ACERO INOXIDABLE MARCA TESA ASSA ABLOY, PROTECTOR PARA CAMILLA Y PIES DE LÁMINA DE ACERO INOXIDABLE TIPO 304, ANCHO DE 15 CM. EN AMBAS CARAS, BISAGRAS, MATERIALES, MANO DE OBRA, HERRAMIENTA Y EQUIPO. | [7 empty] | 1 | PZA
[7 empty] | 1 | 1 |  |  | PUERTA P1
S/C P13S02C- - - | PUERTA DE 1.10 X 2.10 MTS. A BASE DE TAMBOR DE CAOBILLA FORRADA CON FORMICA COLOR HUESO INCLUYE: CHAPA DE PERILLA CON SEGURO, MARCO DE PINO COLOR HUESO, 1.15X2.10 M., MATERIAL, MANO DE OBRA, HERRAMIENTA, EQUIPO Y TODO LO NECESARIO PARA SU CORRECTA INSTALACIÓN. | [7 empty] | 3 | PZA
[7 empty] | 3 | 3 |  |  | PUERTA P2
S/C P13S02C- - - | PUERTA DE 1.15 X 2.10 MTS. A BASE DE TAMBOR DE CAOBILLA FORRADA CON FORMICA COLOR HUESO INCLUYE: CHAPA DE PERILLA CON SEGURO, MARCO DE PINO COLOR HUESO, 1.20X2.20 M., MATERIAL, MANO DE OBRA, HERRAMIENTA, EQUIPO Y TODO LO NECESARIO PARA SU CORRECTA INSTALACIÓN. | [7 empty] | 5 | PZA
[7 empty] | 5 | 5 |  |  | PUERTA P3
S/C P13S02C- - - | PUERTA DE 1.23 X 2.10 MTS. A BASE DE TAMBOR DE CAOBILLA FORRADA CON FORMICA COLOR HUESO INCLUYE: CHAPA DE PERILLA CON SEGURO, MARCO DE PINO COLOR HUESO, 1.28X2.20 M., MATERIAL, MANO DE OBRA, HERRAMIENTA, EQUIPO Y TODO LO NECESARIO PARA SU CORRECTA INSTALACIÓN. | [7 empty] | 1 | PZA
[7 empty] | 1 | 1 |  |  | PUERTA P4
P13S02C151 | PUERTA DE 1.20 X 2.10 MTS. FORMADA CON DOS PUERTAS DE 0.60 X 2.10 MT. C/U., A BASE DE TAMBOR DE CAOBILLA FORRADA CON FORMICA EN AMBAS CARAS DE COLOR HUESO, INCLUYE: MARCO DE MADERA DE PINO COLOR HUESO CON VISTAS DE MADERA DE PINO EN AMBAS CARAS, CHAPA DE PERILLA CON SEGURO,BISAGRAS DE 3" X 3" ACABADO ACERO INOXIDABLE, PINTURA PARA MARCO, ACCESORIOS, MATERIAL, MANO DE OBRA, HERRAMIENTA Y EQUIPO. | [7 empty] | 1 | PZA
[7 empty] | 1 | 1 |  |  | PUERTA P5
S/C P11S06C- - - | PUERTA DOBLE DE MULTIPANEL DE 1.60X2.10 M. EN DOS HOJAS DE 0.80X2.10 M. DE LÁMINA LISA CALIBRE 16 COLOR HUESO CON DOBLE PICAPORTE, CERRADURA MODELO BALI-CS. BISAGRAS DE 3"X3" ACABADO DE ACERO INOXIDABLE MARCA LOCK MODELO 9030 O SIMILAR, MARCO DE ALUMINIO BRILLANTE L-2 INCLUYE: MATERIAL, MANO DE OBRA, HERRAMIENTA, EQUIPO Y TODO LO NECESARIO PARA SU CORRECTA INSTALACIÓN. | [7 empty] | 1 | PZA
[7 empty] | 1 | 1 |  |  | PUERTA P6
P13S04 | MUEBLES, COCINAS INTEGRALES Y CLOSETS DE MADERA
REFERENCIA P13S04C045 | BARRA DE TRABAJO DE 4.20 X 0.60 X 0.73 MTS. DE ALTURA A BASE DE MDF DE 1 1/4" DE ESPESOR, CON BARRA SUPERIOR CUBIERTA DE MELMINA COLOR KENSINGTON MAPLE Y DOS MOCHETAS DE 0.30X0.73 MT. A BASE DE TABLAROCA ACABADO CON PINTURA VINÍLICA, INCLUYE: MATERIAL, MANO DE OBRA, HERRAMIENTA, EQUIPO Y TODO LO NECESARIO PARA SU CORRECTA INSTALACIÓN. | [7 empty] | 1 | PZA
[7 empty] | 1 | 1 |  |  | MUEBLE (MB1)
P15 | RECUBRIMIENTOS Y ACABADOS
P15S01 | APLANADOS Y REPELLADOS CON MORTERO DIFERENTES ACABADOS
P15S01C022 | APLANADO CON MORTERO CEMENTO-ARENA 1:3, ACABADO RASTREADO, DE 0.00 A 3.00 M. DE ALTURA, INCLUYE: PLOMEO, REGLEADO, ZARPEADO, ELABORACIÓN DE LA MEZCLA, MATERIALES, MANO DE OBRA Y HERRAMIENTA. | [7 empty] | 316.556 | M2
|  | 5 A 6 | O - S | 6.25 |  | 2.54 | 1 | 15.875
|  | 6 A 7 | O - S | 6.35 |  | 2.54 | 2 | 32.258
|  | 7 | O - S | 6.25 |  | 2.54 | 1 | 15.875
|  | 4 | Y - Z | 3.3 |  | 2.54 | 1 | 8.382
|  | 4 A 5 | Y - Z | 3.7 |  | 2.54 | 1 | 9.398
|  | 8 A 8' | Y - Z | 5.4 |  | 2.54 | 1 | 13.716
|  | 8 A 10 | Y - Z | 1.8 |  | 2.54 | 2 | 9.144
|  | 8 A 10 | Y - Z | 2.65 |  | 2.54 | 2 | 13.462
|  | 10 | Y - Z | 5.4 |  | 2.54 | 2 | 27.432
[5 empty] | 1.15 | 2.1 | -2 | -4.83
|  | O | 5 A 7 | 5.45 |  | 2.54 | 1 | 13.843
[5 empty] | 1.2 | 2.1 | -2 | -5.04
|  | O - S | 6 A 7 | 2.1 |  | 2.54 | 2 | 10.668
|  | S | 5 A 7 | 5.3 |  | 2.54 | 1 | 13.462
[5 empty] | 2.88 | 0.5 | -1 | -1.44
|  | Y - Z | 4 A 5 | 3.45 |  | 2.54 | 1 | 8.763
[5 empty] | 1.15 | 2.1 | -1 | -2.415
|  | Z | 4 A 5 | 3.25 |  | 2.54 | 1 | 8.255
[5 empty] | 0.6 | 0.5 | -1 | -0.3
|  | Y | 8' A 10 | 7.1 |  | 2.54 | 1 | 18.034
|  | Y - Z | 8' A 10 | 7.55 |  | 2.54 | 2 | 38.354
|  | Y - Z | 8' A 10 | 7.4 |  | 2.54 | 2 | 37.592
|  | Z | 8' A 10 | 7.1 |  | 2.54 | 2 | 36.068
P15S01C025 | APLANADO FINO CON MORTERO CEMENTO-ARENA 1:3, DE 0.00 A 3.00 m DE ALTURA, INCLUYE: PLOMEO, NIVELADO, ELABORACIÓN DEL MORTERO, DESPERDICIOS, MATERIALES, MANO DE OBRA Y HERRAMIENTA. | [7 empty] | 594.296 | M2
| APLANADO INTERIOR | K - L | 6 A 7 | 5.45 |  | 2.54 | 1 | 13.843
|  | K - L | 7 A 9 | 4.75 |  | 2.54 | 1 | 12.065
|  | K - L | 9 A 10 | 6.35 |  | 2.54 | 1 | 16.129
[5 empty] | 1.6 | 2.1 | -1 | -3.36
|  | K - L | 10 A 11 | 2.2 |  | 2.54 | 1 | 5.588
[5 empty] | 2.2 | 2.1 | -1 | -4.62
|  | O | 6 A 7 | 5.45 |  | 2.54 | 1 | 13.843
[5 empty] | 1.2 | 2.1 | -2 | -5.04
|  | S | 5 A 7 | 5.45 |  | 2.54 | 1 | 13.843
[5 empty] | 2.88 | 0.5 | -1 | -1.44
|  | X | 5 A 7 | 5.5 |  | 2.54 | 2 | 27.94
[5 empty] | 2.88 | 2.1 | -1 | -6.048
|  | X' | 5 A 6' | 3.5 |  | 2.54 | 2 | 17.78
|  | X' | 4 A 5 | 4.9 |  | 2.54 | 2 | 24.892
[5 empty] | 1.2 | 1.2 | -1 | -1.44
|  | Y | 4 A 5 | 3.8 |  | 2.54 | 2 | 19.304
[5 empty] | 1.2 | 2.1 | -2 | -5.04
|  | Y | 7' - 8 | 2.33 |  | 2.54 | 1 | 5.918
[5 empty] | 2.33 | 2.1 | -1 | -4.893
|  | Y | 8' A 12 | 7.05 |  | 2.54 | 2 | 35.814
|  | Y - Z | 6' - 7' | 4.3 |  | 2.54 | 2 | 21.844
|  | Y - Z | 4 A 5 | 5.3 |  | 2.54 | 1 | 13.462
[5 empty] | 1.2 | 2.1 | -1 | -2.52
|  | Y - Z | 4 A 5 | 1.7 |  | 2.54 | 2 | 8.636
|  | Z | 4 A 5 | 1.5 |  | 2.54 | 1 | 3.81
[5 empty] | 0.6 | 0.5 | -1 | -0.3
|  | Z | 5 A 6' | 3.5 |  | 2.54 | 1 | 8.89
[5 empty] | 2.8 | 1.2 | -1 | -3.36
|  | Z | 6' A 7' | 3.8 |  | 2.54 | 1 | 9.652
[5 empty] | 3 | 1.2 | -1 | -3.6
|  | Z | 8' A 10' | 7.05 |  | 2.54 | 1 | 17.907
|  | Z | 10 A 11' | 2.2 |  | 2.54 | 1 | 5.588
[5 empty] | 2.2 | 2.1 | -1 | -4.62
|  | 4 | X' - Z | 7.05 |  | 2.54 | 1 | 17.907
|  | 4 Y 5 | Y - Z | 3.7 |  | 2.54 | 2 | 18.796
|  | 5 | X - X' | 1.9 |  | 2.54 | 1 | 4.826
[5 empty] | 1.9 | 2.1 | -1 | -3.99
|  | 5 | X' - Z | 3.75 |  | 2.54 | 2 | 19.05
[5 empty] | 1.15 | 2.1 | -2 | -4.83
|  | 6' | X' - Y | 1.28 |  | 2.54 | 2 | 6.502
[5 empty] | 1.28 | 2.1 | -2 | -5.376
|  | 7 | O - S | 6.2 |  | 2.54 | 1 | 15.748
|  | 7 | S - U | 5.2 |  | 2.54 | 1 | 13.208
[5 empty] | 1.5 | 1.2 | -2 | -3.6
|  | 7 | U - V | 2.65 |  | 2.54 | 1 | 6.731
[5 empty] | 1.5 | 1.2 | -1 | -1.8
|  | 7 | V - X | 5.8 |  | 2.54 | 1 | 14.732
[5 empty] | 1.5 | 1.2 | -2 | -3.6
|  | 6' | Y - Z | 5.55 |  | 2.54 | 2 | 28.194
[5 empty] | 1.15 | 2.1 | -2 | -4.83
|  | 7' | Y - Z | 5.55 |  | 2.54 | 1 | 14.097
[5 empty] | 1.2 | 0.5 | -1 | -0.6
|  | 10 | Y - Z | 5.55 |  | 2.54 | 1 | 14.097
[5 empty] | 1.2 | 2.1 | -2 | -5.04
| APLANADO EXTERIOR | K - L | 6 A 7 | 5.45 |  | 3 | 1 | 16.35
|  | K - L | 7 A 9 | 4.75 |  | 3 | 1 | 14.25
|  | K - L | 9 A 10 | 6.35 |  | 3 | 1 | 19.05
[5 empty] | 1.6 | 2.1 | -1 | -3.36
|  | K - L | 10 A 11 | 2.2 |  | 3 | 1 | 6.6
[5 empty] | 2.2 | 2.1 | -1 | -4.62
|  | X' | 4 A 5 | 4.9 |  | 3 | 2 | 29.4
[5 empty] | 1.2 | 1.2 | -1 | -1.44
|  | Y | 7' - 8 | 2.33 |  | 3 | 1 | 6.99
[5 empty] | 2.33 | 2.1 | -1 | -4.893
|  | Z | 4 A 5 | 4.9 |  | 3 | 1 | 14.7
[5 empty] | 0.6 | 0.5 | -2 | -0.6
|  | Z | 5 A 6' | 3.5 |  | 3 | 1 | 10.5
[5 empty] | 2.8 | 1.2 | -1 | -3.36
|  | Z | 6' A 7' | 3.8 |  | 3 | 1 | 11.4
[5 empty] | 3 | 1.2 | -1 | -3.6
|  | Z | 8' A 10' | 7.05 |  | 3 | 1 | 21.15
|  | Z | 10 A 11' | 2.2 |  | 3 | 1 | 6.6
[5 empty] | 2.2 | 2.1 | -1 | -4.62
|  | 4 | X' - Z | 7.05 |  | 3 | 1 | 21.15
|  | 5 | X - X' | 1.9 |  | 3 | 1 | 5.7
[5 empty] | 1.9 | 2.1 | -1 | -3.99
|  | 5 A 6 | O - S | 6.25 |  | 3 | 1 | 18.75
|  | 7' | Y - Z | 5.55 |  | 3 | 1 | 16.65
[5 empty] | 1.2 | 0.5 | -1 | -0.6
|  | 8' | Y - Z | 5.55 |  | 3 | 1 | 16.65
[5 empty] | 1.2 | 0.5 | -2 | -1.2
P15S01C040 | APLANADO FINO CON MORTERO CEMENTO-ARENA PROPORCIÓN 1:3 DE 1.5 A 2.00 CMS. DE ESPESOR DE 3.00 A 6.00 MTS. DE ALTURA INCLUYE: PLOMEO, REGLEADO, ZARPEADO, ELABORACIÓN DE LA MEZCLA, MATERIALES, MANO DE OBRA, HERRAMIENTA, EQUIPO Y TODO LO NECESARIO PARA SU CORRECTA EJECUCIÓN. | [7 empty] | 523.208 | M2
|  | K - L | 6 A 7 | 5.45 |  | 2.46 | 1 | 13.407
|  | K - L | 7 A 9 | 4.75 |  | 2.46 | 1 | 11.685
|  | K - L | 9 A 10 | 6.35 |  | 2.46 | 1 | 15.621
|  | K - L | 10 A 11 | 2.2 |  | 2.46 | 1 | 5.412
|  | X' | 4 A 5 | 4.9 |  | 2.46 | 2 | 24.108
|  | Y | 7' - 8 | 2.33 |  | 0.41 | 1 | 0.955
|  | Z | 4 A 5 | 4.9 |  | 2.46 | 1 | 12.054
|  | Z | 5 A 6' | 3.5 |  | 2.46 | 1 | 8.61
|  | Z | 6' A 7' | 3.8 |  | 2.46 | 1 | 9.348
|  | Z | 8' A 10' | 7.05 |  | 2.46 | 1 | 17.343
|  | Z | 10 A 11' | 2.2 |  | 2.46 | 1 | 5.412
|  | 4 | X' - Z | 7.05 |  | 2.46 | 1 | 17.343
|  | 5 | X - X' | 1.9 |  | 2.46 | 1 | 4.674
|  | 5 A 6 | O - S | 6.25 |  | 2.46 | 1 | 15.375
|  | 7' | Y - Z | 5.55 |  | 2.46 | 1 | 13.653
|  | 8' | Y - Z | 5.55 |  | 2.46 | 1 | 13.653
| APALANADO INTERIOR EN PRETILES | K - L | 6 A 11 | 20.1 |  | 1.8 | 1 | 36.18
|  | 5 | 6 A 7 | 1.9 |  | 1.8 | 1 | 3.42
|  | W' - X | 6 A 7 | 1.9 |  | 1.8 | 1 | 3.42
|  | X - X' | 6 A 7 | 0.55 |  | 1.8 | 1 | 0.99
|  | X' | 4 A 5 | 5.3 |  | 1.8 | 1 | 9.54
|  | Y - Z | 7' - 8' | 2.5 |  | 1.8 | 1 | 4.5
|  | Z | 4 - 7' | 13.6 |  | 1.8 | 1 | 24.48
|  | Z | 8' - 11 | 10.2 |  | 1.8 | 1 | 18.36
|  | 4 | X' - Z | 7.9 |  | 1.8 | 1 | 14.22
|  | 5 | X - X' | 1.9 |  | 1.8 | 1 | 3.42
|  | 5 | X - X' | 1.9 |  | 1.8 | 1 | 3.42
|  | 6 | L - X | 27.1 |  | 1.8 | 1 | 48.78
|  | 6 A 7 | S - X | 14.5 |  | 1.8 | 1 | 26.1
|  | 7 | S - X | 14.5 |  | 1.8 | 1 | 26.1
|  | 7' | Y - Z | 5.5 |  | 1.8 | 1 | 9.9
|  | 8' | Y - Z | 5.5 |  | 1.8 | 1 | 9.9
|  | 8' | L - Z | 36.9 |  | 1.8 | 1 | 66.42
| APALANADO EN PLAFÓN | S - X | 6 A 7 | 14.85 | 1.2 |  | 1 | 17.82
| APALANADO SÉPTICO Y GUARDA | 6' - 7' | Y - Z | 4.1 | 1.85 |  | 1 | 7.585
P15S04 | RECUBRIMIENTOS APARENTES, FILOS, REPARACIÓN Y RESANES EN MUROS Y COLUMNAS RECUBRIMENTOS DIVERSOS
P15S04C001 | APARENTADO EN COLUMNAS Y TRABES A BASE DE PASTA DE CEMENTO CON USO DE REHILETE PARA TUMBAR REBABA ESPÁTULA Y LIJA, DE 0.00 a 3.00 m DE ALTURA, INCLUYE: PINTURA VINÍLICA. MATERIAL, MANO DE OBRA, HERRAMIENTA Y EQUIPO. | [7 empty] | 155.344 | M2
| INTERIOR | L | 6 A 11 | 0.4 |  | 2.54 | 4 | 4.064
|  |  |  | 0.4 |  | 2.54 | 9 | 9.144
|  | O | 6 A 11 | 0.4 |  | 2.54 | 6 | 6.096
|  |  |  | 0.4 |  | 2.54 | 12 | 12.192
|  | O - S | 9 | 0.4 |  | 2.54 | 4 | 4.064
|  | S | 6 A 11 | 0.4 |  | 2.54 | 6 | 6.096
|  |  |  | 0.4 |  | 2.54 | 8 | 8.128
|  | U | 6 A 11 | 0.4 |  | 2.54 | 6 | 6.096
|  |  |  | 0.4 |  | 2.54 | 12 | 12.192
|  | V | 7 A 11 | 0.4 |  | 2.54 | 3 | 3.048
|  |  |  | 0.4 |  | 2.54 | 12 | 12.192
|  | W | 6 A 7 | 0.4 |  | 2.54 | 3 | 3.048
|  |  |  | 0.4 |  | 2.54 | 4 | 4.064
|  | X | 4 A 6' | 0.4 |  | 2.54 | 2 | 2.032
|  |  |  | 0.4 |  | 2.54 | 8 | 8.128
|  | Y | 6 A 11 | 0.4 |  | 2.54 | 2 | 2.032
|  |  |  | 0.4 |  | 2.54 | 16 | 16.256
|  | Z | 4 A 11 | 0.4 |  | 2.54 | 8 | 8.128
|  |  |  | 0.4 |  | 2.54 | 9 | 9.144
| EXTERIOR | 4 | X' - Z | 0.4 |  | 3 | 4 | 4.8
|  | 5Z |  | 0.4 |  | 3 | 1 | 1.2
|  | 6'Z |  | 0.4 |  | 3 | 1 | 1.2
|  | 7'Z |  | 0.4 |  | 3 | 3 | 3.6
|  | 8'Z |  | 0.4 |  | 3 | 3 | 3.6
|  | 10Z |  | 0.4 |  | 3 | 1 | 1.2
|  | 11 | L - Z | 0.4 |  | 3 | 3 | 3.6
P15S04C002 | APARENTADO EN COLUMNAS Y TRABES A BASE DE PASTA DE CEMENTO CON USO DE REHILETE PARA TUMBAR REBABA ESPÁTULA Y LIJA, DE 3.00 a 6.00 m DE ALTURA, INCLUYE: PINTURA VINÍLICA. MATERIAL, MANO DE OBRA, HERRAMIENTA Y EQUIPO. | [7 empty] | 2.624 | M2
| EXTERIOR | 4 | X' - Z | 0.4 |  | 0.41 | 4 | 0.656
|  | 5Z |  | 0.4 |  | 0.41 | 1 | 0.164
|  | 6'Z |  | 0.4 |  | 0.41 | 1 | 0.164
|  | 7'Z |  | 0.4 |  | 0.41 | 3 | 0.492
|  | 8'Z |  | 0.4 |  | 0.41 | 3 | 0.492
|  | 10Z |  | 0.4 |  | 0.41 | 1 | 0.164
|  | 11 | L - Z | 0.4 |  | 0.41 | 3 | 0.492
P15S04C005 | FILOS Y BOQUILLAS EN MUROS, PRETILES Y BARDAS DE 3.00 A 6.00 M. DE ALTURA, INCLUYE: PLOMEO, REGLEADO, ZARPEADO, ELABORACIÓN DE LA MEZCLA, MATERIALES, MANO DE OBRA Y HERRAMIENTA. | [7 empty] | 375.58 | ML
|  | L5 |  |  |  | 2.46 | 1 | 2.46
|  | L12 |  |  |  | 2.46 | 1 | 2.46
|  | X5 |  |  |  | 2.46 | 1 | 2.46
|  | X'4 |  |  |  | 2.46 | 1 | 2.46
|  | Z4 |  |  |  | 2.46 | 1 | 2.46
|  | Z7' |  |  |  | 2.46 | 1 | 2.46
|  | Z8' |  |  |  | 2.46 | 1 | 2.46
|  | Z12 |  |  |  | 2.46 | 1 | 2.46
|  | S6' |  |  |  | 1.8 | 1 | 1.8
|  | S7 |  |  |  | 1.8 | 1 | 1.8
|  | X6' |  |  |  | 1.8 | 1 | 1.8
|  | X7 |  |  |  | 1.8 | 1 | 1.8
|  | X6' |  |  |  | 1.8 | 1 | 1.8
|  | X6' |  |  |  | 1.8 | 1 | 1.8
|  | X'5 |  |  |  | 1.8 | 1 | 1.8
|  | Y7' |  |  |  | 1.8 | 1 | 1.8
|  | Y8' |  |  |  | 1.8 | 1 | 1.8
|  | K - L | 6 A 11 | 20.1 |  |  | 2 | 40.2
|  | 5 | 6 A 7 | 1.9 |  |  | 2 | 3.8
|  | W' - X | 6 A 7 | 1.9 |  |  | 2 | 3.8
|  | X - X' | 6 A 7 | 0.55 |  |  | 2 | 1.1
|  | X' | 4 A 5 | 5.3 |  |  | 2 | 10.6
|  | Y - Z | 7' - 8' | 2.5 |  |  | 2 | 5
|  | Z | 4 - 7' | 13.6 |  |  | 2 | 27.2
|  | Z | 8' - 11 | 10.2 |  |  | 2 | 20.4
|  | 4 | X' - Z | 7.9 |  |  | 2 | 15.8
|  | 5 | X - X' | 1.9 |  |  | 2 | 3.8
|  | 6 | L - X | 27.1 |  |  | 2 | 54.2
|  | 6 A 7 | S - X | 14.5 |  |  | 2 | 29
|  | 7 | S - X | 14.5 |  |  | 2 | 29
|  | 7' | Y - Z | 5.5 |  |  | 2 | 11
|  | 8' | Y - Z | 5.5 |  |  | 2 | 11
|  | 8' | L - Z | 36.9 |  |  | 2 | 73.8
P15S04C006 | FILOS Y BOQUILLAS EN MUROS, PRETILES Y BARDAS DE 0.00 A 3.00 M. DE ALTURA, INCLUYE: PLOMEO, REGLEADO, ZARPEADO, ELABORACIÓN DE LA MEZCLA, MATERIALES, MANO DE OBRA Y HERRAMIENTA. | [7 empty] | 261.68 | ML
| EN PUERTA P6 | L | 9 A 10 |  | 1.6 |  | 2 | 3.2
[6 empty] | 2.1 | 4 | 8.4
| EN CANCELERIA C2 | L | 10 A 11 |  | 2.19 |  | 2 | 4.38
| EN PUERTA 3 | O | 6 A 7 |  | 1.2 |  | 4 | 4.8
[6 empty] | 2.1 | 4 | 8.4
|  | O - S | 6 A 7 |  |  | 2.44 | 4 | 9.76
| EN VENTANA V3 | S | 6 A 7 |  | 2.88 |  | 4 | 11.52
[6 empty] | 0.5 | 1 | 0.5
| EN VENTANA V4 | 7 | S - X |  | 1.5 |  | 20 | 30
[6 empty] | 1.2 | 20 | 24
| EN VENTANA V7 | X' | 4 A 5 |  | 1.2 |  | 4 | 4.8
[6 empty] | 1.2 | 4 | 4.8
| EN PUERTA P5 | Y | 6' A 7' |  | 1.2 |  | 2 | 2.4
[6 empty] | 2.1 | 4 | 8.4
| EN PUERTA P2 | Y - Z | 4 A 5 |  | 1.15 |  | 2 | 2.3
[6 empty] | 2.1 | 3 | 6.3
[6 empty] | 2.44 | 2 | 4.88
| EN VENTANA V1 | Z | 4 A 7' |  | 0.6 |  | 8 | 4.8
[6 empty] | 0.5 | 8 | 4
| EN VENTANA V5 |  |  |  | 2.8 |  | 4 | 11.2
[6 empty] | 1.2 | 4 | 4.8
| EN VENTANA V6 |  |  |  | 3 |  | 4 | 12
[6 empty] | 1.2 | 4 | 4.8
|  | Z | 10 A 11 |  | 2.69 |  | 2 | 5.38
| EN PUERTA P2 | 5 | X' - Z |  | 1.15 |  | 2 | 2.3
[6 empty] | 2.1 | 3 | 6.3
[6 empty] | 2.44 | 1 | 2.44
| EN PUERTA P4 | 6' | X' - Z |  | 1.28 |  | 2 | 2.56
| EN PUERTA P2 | 5 | X' - Z |  | 1.15 |  | 2 | 2.3
[6 empty] | 2.1 | 3 | 6.3
| EN VENTANA V2 | 7' | Y - Z |  | 1.2 |  | 4 | 4.8
[6 empty] | 0.5 | 3 | 1.5
| EN VENTANA V2 | 8' | Y - Z |  | 1.2 |  | 8 | 9.6
[6 empty] | 0.5 | 8 | 4
|  | 8' - 10 | Y - Z |  | 1.2 |  | 2 | 2.4
[6 empty] | 2.1 | 2 | 4.2
|  | 9 A 10 | Y - Z |  |  | 2.44 | 4 | 9.76
| EN PUERTA P3 | 10 | Y - Z |  | 1.2 |  | 4 | 4.8
[6 empty] | 2.1 | 6 | 12.6
P15S04C036 | LAMBRÍN DE AZULEJO LISO DE 20 x 30 cm MARCA INTERCERAMIC, ASENTADO CON PEGAZULEJO NIASA, CON EMBOQUILLADOR ANTIHONGOS, INCLUYE: RECORTES, DESPERDICIOS, MATERIAL, MANO DE OBRA, HERRAMIENTA Y EQUIPO. | [7 empty] | 3.36 | M2
| RECUBRIMIENTO EN LAVAMANOS | V | 7 A 10 |  | 2 | 0.6 | 2 | 2.4
|  | 9 Y 10 | V - X |  | 0.8 | 0.6 | 2 | 0.96
REFERENCIA P15S04C036 | LAMBRÍN DE AZULEJO LISO DE 20 x 30 cm MARCA INTERCERAMIC, AÑADIR MODELO BOULDER ASENTADO CON PEGAZULEJO NIASA, CON EMBOQUILLADOR ANTIHONGOS, INCLUYE: RECORTES, DESPERDICIOS, MATERIAL, MANO DE OBRA, HERRAMIENTA Y EQUIPO. | [7 empty] | 246.75 | M2
|  | 5 A 6 | O - S | 6.25 |  | 2.1 | 1 | 13.125
|  | 6 A 7 | O - S | 6.35 |  | 2.1 | 2 | 26.67
|  | 7 | O - S | 6.25 |  | 2.1 | 1 | 13.125
|  | 4 | Y - Z | 3.3 |  | 2.1 | 1 | 6.93
|  | 4 A 5 | Y - Z | 3.7 |  | 2.1 | 1 | 7.77
|  | 8 A 8' | Y - Z | 5.4 |  | 2.1 | 1 | 11.34
[5 empty] | 1.2 | 0.5 | -2 | -1.2
|  | 8 A 10 | Y - Z | 1.8 |  | 2.1 | 2 | 7.56
|  | 8 A 10 | Y - Z | 2.65 |  | 2.1 | 2 | 11.13
|  | 10 | Y - Z | 5.4 |  | 2.1 | 1 | 11.34
[5 empty] | 1.15 | 2.1 | -2 | -4.83
|  | O | 5 A 7 | 5.45 |  | 2.1 | 1 | 11.445
[5 empty] | 1.2 | 2.1 | -2 | -5.04
|  | O - S | 6 A 7 | 2.1 |  | 2.1 | 2 | 8.82
|  | S | 5 A 7 | 5.3 |  | 2.1 | 1 | 11.13
[5 empty] | 2.88 | 0.5 | -1 | -1.44
|  | Y - Z | 4 A 5 | 3.45 |  | 2.1 | 1 | 7.245
[5 empty] | 1.15 | 2.1 | -1 | -2.415
|  | Z | 4 A 5 | 3.25 |  | 2.1 | 1 | 6.825
[5 empty] | 0.6 | 0.5 | -1 | -0.3
|  | Y | 8' A 10 | 7.1 |  | 2.1 | 1 | 14.91
|  | Y - Z | 8' A 10 | 7.55 |  | 2.1 | 2 | 31.71
|  | Y - Z | 8' A 10 | 7.4 |  | 2.1 | 2 | 31.08
|  | Z | 8' A 10 | 7.1 |  | 2.1 | 2 | 29.82
P15S04C040 | ESQUINERO DE PVC TIPO TILE TRIM PARA FILOS DE LAMBRÍN DE CERÁMICA EN COLOR CLARO, INCLUYE: SUMINISTRO, COLOCACIÓN DE VISTA DE PVC, ADHESIVO ANTIBACTERIAL, MANO DE OBRA, RECORTES HERRAMIENTA Y EQUIPO. | [7 empty] | 78.56 | ML
|  |  |  | 2.1 |  |  | 10 | 21
[5 empty] | 2.88 |  | 2 | 5.76
|  |  |  | 2.1 |  |  | 2 | 4.2
[5 empty] | 0.6 |  | 2 | 1.2
[6 empty] | 0.5 | 2 | 1
|  |  |  | 2.1 |  |  | 14 | 29.4
[5 empty] | 1.2 |  | 4 | 4.8
[6 empty] | 0.5 | 4 | 2
[5 empty] | 2 |  | 2 | 4
[5 empty] | 0.8 |  | 2 | 1.6
[6 empty] | 0.6 | 6 | 3.6
P15S05 | RECUBRIMIENTO EN PISOS DIFERENTES ACABADOS Y MATERIALES
P15S05C- - - | PISO DE CERÁMICA 40X40 CM. MODELO HINDU COLOR CALCUTA, MARCA INTERCERAMIC O SIMILAR, ASENTADO CON ADHESIVO CREST PARA PISO, JUNTAS CON EMBOQUILLADOR ANTI-HONGOS DE COLOR CLARO, DE 0.00 A 3.00 MT. DE ALTURA, INCLUYE: RECORTES, LIMPIEZA, MATERIAL, MANO DE OBRA, HERRAMIENTA, EQUIPO Y TODO LO NECESARIO PARA SU CORRECTA EJECUCIÓN. | [7 empty] | 92.494 | M2
|  | 0 - S | 6 A 7 | 6.45 | 2.7 |  | 1 | 17.415
|  |  |  | 1.3 | 0.15 |  | -1 | -0.195
|  | 0 - S | 6 A 7 | 6.45 | 3 |  | 1 | 19.35
|  |  |  | 1.3 | 0.15 |  | -1 | -0.195
|  | Y - Z | 4 A 5 | 3.55 | 3.45 |  | 1 | 12.248
|  | 8' A 10 | Y - Z | 7.55 | 2.95 |  | 1 | 22.273
|  |  |  | 1.4 | 0.15 |  | -1 | -0.21
|  | 8' A 10 | Y - Z | 7.55 | 2.95 |  | 1 | 22.273
|  |  |  | 1.8 | 0.15 |  | -1 | -0.27
|  |  |  | 1.3 | 0.15 |  | -1 | -0.195
P15S05C102 | LOSETA VINÍLICA DE 45X45 CMS. MODELO ACCUFLOORS COLECCIÓN ACCUSTONE COLOR P07 SANDSTONE TOPACIO INCLUYE: PEGAMENTO, MATERIAL, MANO DE OBRA, HERRAMIENTA, EQUIPO Y TODO LO NECESARIO PARA SU CORRECTA COLOCACIÓN. | [7 empty] | 275.195 | M2
|  | 6 A 10 | L - O | 17.95 | 5.5 |  | 1 | 98.725
|  |  |  | 0.25 | 0.25 |  | -1 | -0.063
|  |  |  | 0.4 | 0.25 |  | -3 | -0.3
|  |  |  | 0.3 | 0.1 |  | -2 | -0.06
|  |  |  | 0.4 | 0.1 |  | -2 | -0.08
|  | L - Z | 10 A 11 | 37.05 | 2.7 |  | 1 | 100.035
|  |  |  | 0.4 | 0.4 |  | -8 | -1.28
|  | S - X | 6 A 7 | 14.85 | 1.2 |  | 1 | 17.82
|  | 5 A 7' | X - X' | 4.3 | 1.95 |  | 1 | 8.385
|  | 6' -10 | X - Y | 14.25 | 3.65 |  | 1 | 52.013
P15S05C107 | LOSETA CONDUCTIVA MARLEY FLEXCO EN COLOR 479 JEANO Y 0200 BLANCO DE 24" X 24", DE 2 MM, DE ESPESOR SOBRE MURO Y PISO, COLOCADO EN FRANJAS DE 2.00 MT. DE ANCHO INSTALADO CON ADHESIVO A BASE DE RESINA EPÓOXICA CONDUCTIVA DE CLORURO DE VINILO. | [7 empty] | 40.425 | M2
|  | 6 A 7 | S - X | 14.7 | 2.75 |  | 1 | 40.425
P15S05C101 | LOSETA VINÍLICA DE 45X45 CMS. MODELO ACCUFLOORS COLECCIÓN ACCUCARPET COLOR A01 DESERT TAN-MOKA INCLUYE: PEGAMENTO, MATERIAL, MANO DE OBRA, HERRAMIENTA, EQUIPO Y TODO LO NECESARIO PARA SU CORRECTA COLOCACIÓN. | [7 empty] | 117.817 | M2
|  | O - S | 7 A 9 | 3 | 2.4 |  | 1 | 7.2
|  |  |  | 0.15 | 0.15 |  | -1 | -0.023
|  | O - S | 7 A 9 | 3 | 2.5 |  | 1 | 7.5
|  |  |  | 0.15 | 0.15 |  | -2 | -0.045
|  | O - S | 7 A 9 | 3 | 2.5 |  | 1 | 7.5
|  |  |  | 0.15 | 0.15 |  | -2 | -0.045
|  | 9 A 10 | O - S | 4.2 | 3 |  | 1 | 12.6
|  | V - X | 7 A 9 | 6.1 | 4.7 |  | 1 | 28.67
|  |  |  | 0.3 | 0.1 |  | -1 | -0.03
|  |  |  | 1.15 | 0.1 |  | 1 | 0.115
|  | V - X | 7 A 10 | 6.1 | 4.8 |  | 1 | 29.28
|  |  |  | 0.4 | 0.3 |  | -1 | -0.12
|  |  |  | 1.15 | 0.1 |  | 1 | 0.115
|  | 9 A 10 | V - X | 4.2 | 2.9 |  | 1 | 12.18
|  |  |  | 1.15 | 0.1 |  | 1 | 0.115
|  | 9 A 10 | V - X | 4.2 | 3.05 |  | 1 | 12.81
|  |  |  | 0.4 | 0.3 |  | -1 | -0.12
|  |  |  | 1.15 | 0.1 |  | 1 | 0.115
P15S05C105 | LOSETA VINÍLICA DE 45X45 CMS. MODELO ACCUFLOORS COLECCIÓN ACCUCARPET COLOR A04 SLATE OXFORT INCLUYE: PEGAMENTO, MATERIAL, MANO DE OBRA, HERRAMIENTA, EQUIPO Y TODO LO NECESARIO PARA SU CORRECTA COLOCACIÓN. | [7 empty] | 217.208 | M2
|  | O - V | 7 A 10 | 12.1 | 11.9 |  | 1 | 143.99
|  |  |  | 0.4 | 0.1 |  | -3 | -0.12
|  |  |  | 0.4 | 0.15 |  | -1 | -0.06
|  |  |  | 0.4 | 0.3 |  | -4 | -0.48
|  | 4 A 5 | O - V | 5.15 | 4.05 |  | 1 | 20.858
|  |  |  | 0.25 | 0.25 |  | -1 | -0.063
|  |  |  | 1.2 | 0.015 |  | 1 | 0.018
|  | Y - Z | 4 A 5 | 3.55 | 1.7 |  | 1 | 6.035
|  |  |  | 0.25 | 0.1 |  | -1 | -0.025
|  | X' - Z | 5 A 6' | 7.7 | 3.9 |  | 1 | 30.03
|  |  |  | 0.25 | 0.25 |  | -2 | -0.125
|  |  |  | 0.25 | 0.1 |  | -3 | -0.075
|  |  |  | 1.3 | 0.25 |  | 1 | 0.325
|  | 6' A 7' | Y - Z | 4.15 | 4.05 |  | 1 | 16.808
|  |  |  | 1.2 | 0.15 |  | 1 | 0.18
|  |  |  | 0.25 | 0.1 |  | -1 | -0.025
|  |  |  | 0.25 | 0.25 |  | -1 | -0.063
P15S06 | RECUBRIMIENTO EN ZOCLOS DIFERENTES ACABADOS Y MATERIALES
P15S06C037 | ZOCLO VINÍLICO DE 7 CMS. MODELO ACCUFLOORS COLECCIÓN ACCUCARPET COLOR A01 DESERT TAN-MOKA INCLUYE: PEGAMENTO, MATERIAL, MANO DE OBRA, HERRAMIENTA, EQUIPO Y TODO LO NECESARIO PARA SU CORRECTA COLOCACIÓN. | [7 empty] | 107.45 | ML
|  |  |  | 2.85 |  |  | 2 | 5.7
|  |  |  | 3 |  |  | 2 | 6
|  |  |  | 2.7 |  |  | 2 | 5.4
|  |  |  | 3.05 |  |  | 2 | 6.1
|  |  |  | 1.2 |  |  | 3 | 3.6
|  |  |  | 2.75 |  |  | 1 | 2.75
|  |  |  | 2.4 |  |  | 1 | 2.4
|  |  |  | 2.35 |  |  | 2 | 4.7
|  |  |  | 4.2 |  |  | 1 | 4.2
|  |  |  | 0.25 |  |  | 1 | 0.25
|  |  |  | 0.7 |  |  | 1 | 0.7
|  |  |  | 0.55 |  |  | 1 | 0.55
|  |  |  | 0.6 |  |  | 1 | 0.6
|  |  |  | 5.8 |  |  | 1 | 5.8
|  |  |  | 6.15 |  |  | 2 | 12.3
|  |  |  | 6.1 |  |  | 2 | 12.2
|  |  |  | 1.8 |  |  | 1 | 1.8
|  |  |  | 1.6 |  |  | 1 | 1.6
|  |  |  | 3.7 |  |  | 1 | 3.7
|  |  |  | 2.4 |  |  | 1 | 2.4
|  |  |  | 3.8 |  |  | 1 | 3.8
|  |  |  | 2.65 |  |  | 1 | 2.65
|  |  |  | 4.2 |  |  | 3 | 12.6
|  |  |  | 3.95 |  |  | 1 | 3.95
|  |  |  | 0.4 |  |  | 1 | 0.4
|  |  |  | 0.6 |  |  | 1 | 0.6
|  |  |  | 0.7 |  |  | 1 | 0.7
P15S06C038 | ZOCLO VINÍLICO DE 7 CMS. MODELO ACCUFLOORS COLECCIÓN ACCUSTONE COLOR P07 SANDSTONE TOPACIO INCLUYE: PEGAMENTO, MATERIAL, MANO DE OBRA, HERRAMIENTA, EQUIPO Y TODO LO NECESARIO PARA SU CORRECTA COLOCACIÓN. | [7 empty] | 100.11 | ML
|  |  |  | 17.9 |  |  | 1 | 17.9
|  |  |  | 0.25 |  |  | 6 | 1.5
|  |  |  | 0.4 |  |  | 2 | 0.8
|  |  |  | 17.9 |  |  | 1 | 17.9
[5 empty] | 1.15 |  | -6 | -6.9
[5 empty] | 0.1 |  | 2 | 0.2
[5 empty] | 0.14 |  | 4 | 0.56
|  |  |  | 14.85 |  |  | 1 | 14.85
[5 empty] | 1.15 |  | -5 | -5.75
|  |  |  | 3.45 |  |  | 1 | 3.45
|  |  |  | 12.2 |  |  | 1 | 12.2
[5 empty] | 1.15 |  | -2 | -2.3
|  |  |  | 4.3 |  |  | 1 | 4.3
|  |  |  | 14.25 |  |  | 1 | 14.25
[5 empty] | 1.15 |  | -1 | -1.15
[5 empty] | 2.3 |  | -1 | -2.3
|  |  |  | 0.4 |  |  | 1 | 0.4
|  |  |  | 21.7 |  |  | 1 | 21.7
[5 empty] | 2.3 |  | -1 | -2.3
[5 empty] | 1.15 |  | -2 | -2.3
|  |  |  | 6.3 |  |  | 1 | 6.3
[5 empty] | 1.2 |  | -2 | -2.4
|  |  |  | 0.4 |  |  | 23 | 9.2
P15S06C039 | ZOCLO VINÍLICO DE 7 CMS. MODELO ACCUFLOORS COLECCIÓN ACCUCARPET COLOR A04 SLATE OXFORT INCLUYE: PEGAMENTO, MATERIAL, MANO DE OBRA, HERRAMIENTA, EQUIPO Y TODO LO NECESARIO PARA SU CORRECTA COLOCACIÓN. | [7 empty] | 101.875 | ML
|  |  |  | 12.1 |  |  | 1 | 12.1
|  |  |  | 11.9 |  |  | 2 | 23.8
|  |  |  | 5.05 |  |  | 1 | 5.05
|  |  |  | 4.75 |  |  | 1 | 4.75
[5 empty] | 0.125 |  | 5 | 0.625
[5 empty] | 0.15 |  | 2 | 0.3
[5 empty] | 0.3 |  | 5 | 1.5
[5 empty] | 0.3 |  | 2 | 0.6
|  |  |  | 4 |  |  | 1 | 4
|  |  |  | 3.5 |  |  | 1 | 3.5
|  |  |  | 2.85 |  |  | 2 | 5.7
|  |  |  | 2.1 |  |  | 1 | 2.1
|  |  |  | 2.85 |  |  | 1 | 2.85
|  |  |  | 4 |  |  | 1 | 4
|  |  |  | 9.3 |  |  | 1 | 9.3
|  |  |  | 2.3 |  |  | 1 | 2.3
|  |  |  | 1.85 |  |  | 1 | 1.85
|  |  |  | 4.25 |  |  | 1 | 4.25
|  |  |  | 9.75 |  |  | 1 | 9.75
|  |  |  | 0.35 |  |  | 4 | 1.4
|  |  |  | 0.4 |  |  | 1 | 0.4
|  |  |  | 0.35 |  |  | 5 | 1.75
P15S08 | PINTURA VINÍLICA, HIDROFUGANTE Y ESMALTE
P15S08C050 | PINTURA ESMALTE BASE AGUA EN MUROS Y PLAFONES MARCA BEREL DE 0.00 A 3.00 M. DE ALTURA, INCLUYE: PREPARACIÓN DE LA SUPERFICIE, SELLADOR ACRÍLICO BEREL, DOS MANOS DE PINTURA, MATERIAL, MANO DE OBRA, HERRAMIENTA Y EQUIPO. | [7 empty] | 1438.517 | M2
| EN MUROS DE TABLAROCA STANDART | 5 A 6' | S - X | 2.75 |  | 2.54 | 8 | 55.88
|  | O | 7 A 9 | 4.8 |  | 2.54 | 2 | 24.384
[5 empty] | 1.15 | 2.1 | -4 | -9.66
[5 empty] | 1.2 | 1.2 | -4 | -5.76
|  | O | 9 A 10 | 6.35 |  | 2.54 | 2 | 32.258
[5 empty] | 1.15 | 2.1 | -4 | -9.66
[5 empty] | 1.2 | 1.2 | -2 | -2.88
[5 empty] | 2.75 | 1.2 | -2 | -6.6
|  | O - S | 7 A 9 | 4.9 |  | 2.54 | 2 | 24.892
|  | O - S | 9 A 10 | 6.65 |  | 2.54 | 2 | 33.782
|  | 9 A 10 | V - X | 4.25 |  | 2.54 | 6 | 64.77
|  | X | 7 A 9 | 4.8 |  | 2.54 | 2 | 24.384
[5 empty] | 1.15 | 2.1 | -2 | -4.83
[5 empty] | 2.45 | 1.2 | -2 | -5.88
|  | X | 9 A 9' | 2.35 |  | 2.54 | 2 | 11.938
[5 empty] | 1.15 | 2.1 | -2 | -4.83
[5 empty] | 1.2 | 1.2 | -2 | -2.88
|  | 7 A 9 | O - S | 3.1 |  | 2.54 | 2 | 15.748
|  | 7 A 9 | V - X | 6.1 |  | 2.54 | 2 | 30.988
|  | 9 | O - S | 2.75 |  | 2.54 | 2 | 13.97
|  | 9 A 10 | O - S | 3.1 |  | 2.54 | 2 | 15.748
|  | 10 | O - S | 6.2 |  | 2.54 | 2 | 31.496
|  | 10 | S - U | 5.15 |  | 2.54 | 2 | 26.162
[5 empty] | 2.3 | 2.1 | -2 | -9.66
|  | 10 | V - X | 5.8 |  | 2.54 | 2 | 29.464
[5 empty] | 1.15 | 2.1 | -4 | -9.66
[5 empty] | 1.8 | 1.2 | -4 | -8.64
| EN MUROS DE TABLAROCA R.H. | 5 A 6 | S - U | 5.15 |  | 2.54 | 2 | 26.162
[5 empty] | 1.5 | 1.2 | -4 | -7.2
|  | 5 A 6 | U - W' | 5.9 |  | 2.54 | 2 | 29.972
[5 empty] | 1.5 | 1.2 | -4 | -7.2
|  | 5 A 6 | W' - X | 2.5 |  | 2.54 | 2 | 12.7
[5 empty] | 1.5 | 1.2 | -2 | -3.6
|  | 6 A 7 | S - U | 5.25 |  | 2.54 | 2 | 26.67
[5 empty] | 1.15 | 2.1 | -4 | -9.66
[5 empty] | 1.8 | 1.2 | -2 | -4.32
[5 empty] | 1.2 | 1.2 | -2 | -2.88
|  | 6 A 7 | U - W' | 5.9 |  | 2.54 | 2 | 29.972
[5 empty] | 1.5 | 2.1 | -4 | -12.6
[5 empty] | 1.8 | 1.2 | -2 | -4.32
[5 empty] | 1.6 | 1.2 | -2 | -3.84
|  | 5 A 6 | W' - X | 2.5 |  | 2.54 | 2 | 12.7
[5 empty] | 1.15 | 2.1 | -2 | -4.83
[5 empty] | 1.6 | 1.2 | -2 | -3.84
| EN MUROS DE TABLAROCA DUROCK A 2 CARAS. | V | 7 A 8 | 4.8 |  | 2.54 | 2 | 24.384
|  | V | 9 A 10 | 2.4 |  | 2.54 | 2 | 12.192
|  | 9 A 10 | V - X | 6.2 |  | 2.54 | 2 | 31.496
| EN MUROS DE TABLAROCA DUROCK A 1 CARA. | 5 A 6 | S - U | 5.15 |  | 0.87 | 1 | 4.481
|  | 5 A 6 | U - W' | 5.9 |  | 0.87 | 1 | 5.133
|  | 5 A 6 | W' - X | 2.5 |  | 0.87 | 1 | 2.175
| PINTURA EN ÁREA DE BAÑOS | 5 A 6 | O - S | 6.25 |  | 0.44 | 1 | 2.75
|  | 6 A 7 | O - S | 6.35 |  | 0.44 | 2 | 5.588
|  | 7 | O - S | 6.25 |  | 0.44 | 1 | 2.75
|  | 4 | Y - Z | 3.3 |  | 0.44 | 1 | 1.452
|  | 4 A 5 | Y - Z | 3.7 |  | 0.44 | 1 | 1.628
|  | 8 A 8' | Y - Z | 5.4 |  | 0.44 | 1 | 2.376
|  | 8 A 10 | Y - Z | 1.8 |  | 0.44 | 2 | 1.584
|  | 8 A 10 | Y - Z | 2.65 |  | 0.44 | 2 | 2.332
|  | 10 | Y - Z | 5.4 |  | 0.44 | 2 | 4.752
|  | O | 5 A 7 | 5.45 |  | 0.44 | 1 | 2.398
|  | O - S | 6 A 7 | 2.1 |  | 0.44 | 2 | 1.848
|  | S | 5 A 7 | 5.3 |  | 0.44 | 1 | 2.332
|  | Y - Z | 4 A 5 | 3.45 |  | 0.44 | 1 | 1.518
|  | Z | 4 A 5 | 3.25 |  | 0.44 | 1 | 1.43
|  | Y | 8' A 10 | 7.1 |  | 0.44 | 1 | 3.124
|  | Y - Z | 8' A 10 | 7.55 |  | 0.44 | 2 | 6.644
|  | Y - Z | 8' A 10 | 7.4 |  | 0.44 | 2 | 6.512
|  | Z | 8' A 10 | 7.1 |  | 0.44 | 2 | 6.248
| APLANADO FINO DE 0.00 A 3.00 MT. DE ALTURA. |  |  | 594.3 |  |  | 1 | 594.3
|  |  |  | 188.15 |  |  | 1 | 188.15 |  |  | PLAFÓN LISO TABLAROCA STD
|  |  |  | 90.13 |  |  | 1 | 90.13 |  |  | PLAFÓN DE TABLAROCA R.H.
P15S08C051 | PINTURA ESMALTE BASE AGUA EN MUROS Y PLAFONES MARCA BEREL DE 3.00 A 6.00 M. DE ALTURA, INCLUYE: PREPARACIÓN DE LA SUPERFICIE, SELLADOR ACRILICO BEREL, DOS MANOS DE PINTURA, MATERIAL, MANO DE OBRA, HERRAMIENTA MENOR Y EQUIPO. | [7 empty] | 523.21 | M2
| APLANADO FINO DE 3.00 A 6.00 MT. DE ALTURA. |  |  | 523.21 |  |  | 1 | 523.21
P16 | INSTALACIÓN HIDRÁULICA Y SANITARIA
P16S01 | TUBOS Y PIEZAS ESPECIALES DE PVC TIPO SANITARIO
P16S01C015 | TUBO VENTILA DE 2", INCLUYE: RANURADOS, RESANES, EXCAVACIÓN, CAMA DE ARENA, ACOSTILLADO, RELLENO, MATERIAL, MANO DE OBRA, HERRAMIENTA Y EQUIPO. | [7 empty] | 6 | PZA
[7 empty] | 6 | 6
P16S01C020 | SALIDA SANITARIA PARA DESCARGA DE MUEBLES SANITARIOS CON TUBERÍA DE PVC SANITARIO DE Ø 2" DE DIÁMETRO MARCA DURALÓN, INCLUYE: TUBO DE PVC-S DE Ø 2", CODOS DE PVC SANITARIO, PEGAMENTO, LIJADO, MANO DE OBRA, HERRAMIENTA Y EQUIPO. | [7 empty] | 23 | SAL
[7 empty] | 4 | 4 |  |  | MING. SANIT. HOMBRES
[7 empty] | 4 | 4 |  |  | OVALIN SANITARIOS HOMBRES
[7 empty] | 4 | 4 |  |  | OVALIN SANITARIOS MUJERES
[7 empty] | 4 | 4 |  |  | LAVABO DE PEDESTAL
[7 empty] | 2 | 2 |  |  | OVALIN DE SOPBREPONER
[7 empty] | 2 | 2 |  |  | TARJA CON ESCURRIDERO
[7 empty] | 1 | 1 |  |  | SÉPTICO
[7 empty] | 1 | 1 |  |  | LAVADERO
[7 empty] | 1 | 1 |  |  | REGADERA
P16S01C021 | SALIDA SANITARIA PARA DESCARGA DE W.C. CON TUBERÍA DE P.V.C. SANITARIO DE Ø 4". INCLUYE: TUBO DE PVC-S DE Ø 4", CODO DE Ø 4", PEGAMENTO, LIJADO, MANO DE OBRA, HERRAMIENTA Y EQUIPO. | [7 empty] | 13 | SAL
[7 empty] | 4 | 4 |  |  | SANITARIOS HOMBRES
[7 empty] | 8 | 8 |  |  | SANITARIOS MUJERES
[7 empty] | 1 | 1 |  |  | TERAPIA OCUPACIONAL
P16S01C025 | TUBO DE P.V.C. SANITARIO DE Ø 2" DE DIÁMETRO EN INTERIORES, INCLUYE: EXCAVACIÓN, RELLENO, TENDIDO DE LA TUBERÍA, MATERIALES, MANO DE OBRA, HERRAMIENTA Y EQUIPO. | [7 empty] | 35 | ML
|  |  |  | 35 |  |  | 1 | 35
P16S01C028 | TUBERÍA DE P.V.C.S. Ø 4" EN INTERIORES, INCLUYE: EXCAVACIÓN ,RELLENO, TENDIDO DE LA TUBERÍA, MATERIALES, MANO DE OBRA, HERRAMIENTA Y EQUIPO. | [7 empty] | 26 | ML
|  |  |  | 26 |  |  | 1 | 26
P16S01C029 | TUBERÍA DE P.V.C.S. Ø 6" PARA ALCANTARILLADO, INCLUYE: MATERIAL, MANO DE OBRA, EXCAVACIÓN Y ACOLCHONADO CON MATERIAL INERTE. | [7 empty] | 48 | ML
|  |  |  | 48 |  |  | 1 | 48
P16S01C031 | TUBERÍA DE PVC DE 8" Ø (200 MM) DURADREN PARA ALCANTARILLADO, DE PARED SÓLIDA, SISTEMA MÉTRICO SERIE 20, CON JUNTA HERMÉTICA, INCLUYE: EXCAVACIÓN, PLANTILLA DE LIMO, RELLENO ACOSTILLADO DE LIMO, RELLENO COMPACTADO, MATERIAL, MANO DE OBRA, HERRAMIENTA, EQUIPO Y TODO LO NECESARIO PARA SU CORRECTA EJECUCIÓN. | [7 empty] | 15 | ML
|  |  |  | 15 |  |  | 1 | 15
P16S01C033 | BAJADAS DE AGUAS PLUVIALES CON TUBO DE PVC-S DE 4" DE DIÁMETRO, INCLUYE: TUBO DE PVC-S DE 4", CODO DE 90ºX4", PEGAMENTO, SUMINISTRO Y COLOCACIÓN. | [7 empty] | 8 | PZA
[7 empty] | 8 | 8
P16S01C063 | TUBERIA DE PVC SANITARIA DE 4" DE DIAMETRO PARA DESCARGA DE AGUAS PLUVIALES INCLUYE: MATERIAL, MANO DE OBRA, HERRAMIENTA, EQUIPO Y TODO LO NECESARIO PARA SU CORRECTA EJECUCION. | [7 empty] | 85.5 | ML
|  |  |  | 1 |  |  | 1 | 1
|  |  |  | 11.3 |  |  | 1 | 11.3
|  |  |  | 1 |  |  | 1 | 1
|  |  |  | 0.6 |  |  | 1 | 0.6
|  |  |  | 22.5 |  |  | 1 | 22.5
|  |  |  | 1.1 |  |  | 1 | 1.1
|  |  |  | 1.1 |  |  | 1 | 1.1
|  |  |  | 2.3 |  |  | 1 | 2.3
|  |  |  | 8.2 |  |  | 1 | 8.2
|  |  |  | 2.1 |  |  | 1 | 2.1
|  |  |  | 14.8 |  |  | 1 | 14.8
|  |  |  | 0.5 |  |  | 1 | 0.5
|  |  |  | 2.9 |  |  | 1 | 2.9
|  |  |  | 1 |  |  | 1 | 1
|  |  |  | 3 |  |  | 1 | 3
|  |  |  | 0.9 |  |  | 1 | 0.9
|  |  |  | 11.2 |  |  | 1 | 11.2
P16S02 | CODOS DE PVC DE 90°, YE, CODOS, COPLES, COPLES DE DILATACIÓN, ADAPTADORES ESPIGA, SANITARIO UNIÓN CEMENTAR
S/C P16S02C- - - | CODO PVC SANITARIO UNIÓN CEMENTAR DE 45°X2" DE DIÁMETRO, INCLUYE: MATERIALES, MANO DE OBRA, HERRAMIENTA Y EQUIPO. | [7 empty] | 6 | PZA
[7 empty] | 6 | 6
P16S02C041 | CODO PVC SANITARIO UNIÓN CEMENTAR DE 45°X4" DE DIÁMETRO, INCLUYE: MATERIALES, MANO DE OBRA, HERRAMIENTA Y EQUIPO. | [7 empty] | 24 | PZA
[7 empty] | 4 | 4 |  |  | PARA AGUAS PLUVIALES
[7 empty] | 8 | 8 |  |  | INST. SANIT.
[7 empty] | 12 | 12 |  |  | CLEAN OUT
P16S02C043 | CODO PVC SANITARIO UNIÓN CEMENTAR DE 45°X6" DE DIÁMETRO, INCLUYE: MATERIALES, MANO DE OBRA, HERRAMIENTA Y EQUIPO. | [7 empty] | 4 | PZA
[7 empty] | 4 | 4
P16S02C065 | YEE DE PVC SANITARIO UNION CEMENTAR DE 4X2" DE DIÁMETRO, INCLUYE; MATERIAL, MANO DE OBRA, HERRAMIENTA Y EQUIPO. | [7 empty] | 6 | PZA
[7 empty] | 6 | 6
P16S02C066 | YEE DE PVC SANITARIO UNIÓN CEMENTAR DE 6"X4" DE DIÁMETRO, INCLUYE: MATERIAL, MANO DE OBRA, HERRAMIENTA Y EQUIPO. | [7 empty] | 6 | PZA
[7 empty] | 6 | 6
S/C P16S02C | YEE DE PVC SANITARIO UNIÓN CEMENTAR DE 8"X6" DE DIÁMETRO, INCLUYE: MATERIAL, MANO DE OBRA, HERRAMIENTA Y EQUIPO. | [7 empty] | 2 | PZA
[7 empty] | 2 | 2
P16S02C060 | YEE DE PVC SANITARIO UNION CEMENTAR DE 2" DE DIÁMETRO, INCLUYE; MATERIAL, MANO DE OBRA, HERRAMIENTA Y EQUIPO. | [7 empty] | 5 | PZA
[7 empty] | 5 | 5
P16S02C062 | YEE DE PVC SANITARIO UNION CEMENTAR DE 4" DE DIÁMETRO, INCLUYE; MATERIAL, MANO DE OBRA, HERRAMIENTA Y EQUIPO. | [7 empty] | 9 | PZA
[7 empty] | 9 | 9
P16S02C063 | YEE DE PVC SANITARIO UNIÓN CEMENTAR DE 6" DE DIÁMETRO, INCLUYE: MATERIAL, MANO DE OBRA, HERRAMIENTA Y EQUIPO. | [7 empty] | 1 | PZA
[7 empty] | 1 | 1
P16S02C067 | REDUCCIÓN DE PVC SANITARIO UNIÓN CEMENTAR DE 6"X4" DE DIÁMETRO, INCLUYE: MATERIAL, MANO DE OBRA, HERRAMIENTA Y EQUIPO. | [7 empty] | 2 | PZA
[7 empty] | 2 | 2
P16S02C073 | REDUCCIÓN DE PVC SANITARIO UNION CEMENTAR DE 4"X2" DE DIÁMETRO, INCLUYE; MATERIAL, MANO DE OBRA, HERRAMIENTA Y EQUIPO. | [7 empty] | 10 | PZA
[7 empty] | 10 | 10
S/C P16S02C- - - | REDUCCIÓN DE PVC SANITARIO UNIÓN CEMENTAR DE 8"X6" DE DIÁMETRO, INCLUYE: MATERIAL, MANO DE OBRA, HERRAMIENTA Y EQUIPO. | [7 empty] | 1 | PZA
[7 empty] | 1 | 1
P16S04 | REDUCCIONES EXCÉNTRICAS BUSHING, TAPAS DE INSERCIÓN Y CESPOL, DE PVC TIPO SANITARIO UNIÓN CEMENTAR.
REFERENCIA P16S04C014 | TAPÓN DE P.V.C.S. Ø 4" PARA TUBERÍA Ø 4", DE 3.00 A 6.00 MT., CAMBIA: DE 0.00 A 3.00 MT., INCLUYE: PEGAMENTO, MATERIAL, MANO DE OBRA, HERRAMIENTA, EQUIPO Y TODO LO NECESARIO PARA SU CORRECTA EJECUCIÓN. | [7 empty] | 1 | PZA
[7 empty] | 1 | 1
REFERENCIA P16S04C014 | TAPÓN DE P.V.C.S. Ø 4" PARA TUBERÍA Ø 4", CAMBIA A: Ø 6" PARA TUBERÍA Ø 6" DE 3.00 A 6.00 MT., CAMBIA: DE 0.00 A 3.00 MT., INCLUYE: PEGAMENTO, MATERIAL, MANO DE OBRA, HERRAMIENTA, EQUIPO Y TODO LO NECESARIO PARA SU CORRECTA EJECUCIÓN. | [7 empty] | 1 | PZA
[7 empty] | 1 | 1
P16S04C034 | TAPÓN DE REGISTRO PARA LIMPIEZA "CLEAN OUT" , FORMADO CON TAPA BRONCE CROMADA CON LA BASE DE FIERRO FUNDIDO CON ROSCA, MARCA FOSA, INCLUYE; MATERIAL, MANO DE OBRA Y HERRAMIENTA | [7 empty] | 12 | PZA
[7 empty] | 12 | 12
P16S23 | COLADERA DE FIERRO FUNDIDO, TUBO DE PLOMO Y ACCESORIOS VALEZZI
P16S23C021 | COLADERA MARCA HELVEX MODELO 446X CON CUPULA Y CANASTILLA REMOVIBLE PARA SEDIMENTOS O SIMILAR, INCLUYE: CONEXIÓN DE RETACAR PARA TUBERÍA Ø 6". | [7 empty] | 3 | PZA
[7 empty] | 3 | 3
P16S23C005 | COLADERA CÉSPOL DE FOFO MODELO CH 4954 MARCA HELVEX EN PRETIL DE AZOTEA, INCLUYE: FIJACIÓN, CONEXIÓN, PRUEBAS, MATERIAL, MANO DE OBRA, HERRAMIENTA Y EQUIPO. | [7 empty] | 5 | PZA
[7 empty] | 5 | 5
P17 | MUEBLES SANITARIOS Y ACCESORIOS
P17S01 | MUEBLES SANITARIOS
P17S01C029 | MINGITORIO BLANCO MOD. AUSTRAL MARCA LAMOSA O SIMILAR CON FLUXÓMETRO DE MANIJA MOD. 110-19 MARCA HELVEX O SIMILAR, INCLUYE: PIEZAS ESPECIALES PARA SU COLOCACIÓN. | [7 empty] | 4 | PZA
[7 empty] | 4 | 4 |  |  | BAÑOS HOMBRES
P17S01C030 | MUEBLE SANITARIO W.C. PARA FLUXÓMETRO COLOR BLANCO MODELO OLÍMPICO MCA AMERICAN STANDART, INCLUYE: FLUXÓMETRO MODELO 110 MARCA HELVEX, PIJAS, JUNTA SELLADORA CON GUÍA, ADAPTADOR ESPIGA, ACCESORIOS, HERRAMIENTA, MANO DE OBRA Y EQUIPO. | [7 empty] | 13 | PZA
[7 empty] | 4 | 4 |  |  | SANITARIOS HOMBRES
[7 empty] | 8 | 8 |  |  | SANITARIOS MUJERES
[7 empty] | 1 | 1 |  |  | TERAPIA OCUPACIONAL
P17S02 | ACCESORIOS PARA BAÑO
P17S02C010 | ASIENTO CON TAPA BLANCO PARA W.C. MODELO OLÍMPICO MARCA AMERICAN ESTÁNDAR, INCLUYE: MATERIALES, HERRAMIENTA, MANO DE OBRA Y EQUIPO. | [7 empty] | 13 | PZA
[7 empty] | 4 | 4 |  |  | SANITARIOS HOMBRES
[7 empty] | 8 | 8 |  |  | SANITARIOS MUJERES
[7 empty] | 1 | 1 |  |  | TERAPIA OCUPACIONAL
P17S06 | LAVABO Y ACCESORIOS PARA BAÑO
P17S06C009 | OVALIN DE SOBREPONER, MARCA LAMOSA O SIMILAR, CON LLAVE ECONOMIZADORA DE CIERRE AUTOMÁTICO, CÉSPOL DE LATÓN CROMADO 207, LLAVE ANGULAR, MANGUERA FLEXIBLE ALIMENTADORA, INCLUYE: MATERIAL, MANO DE OBRA, HERRAMIENTA, EQUIPO Y TODO LO NECESARIO PARA SU CORRECTA EJECUCIÓN. | [7 empty] | 10 | PZA
[7 empty] | 4 | 4 |  |  | BAÑOS HOMBRES
[7 empty] | 4 | 4 |  |  | BAÑOS HOMBRES
[7 empty] | 2 | 2 |  |  | AREA DENTISTAS
P17S06 | LAVABO Y ACCESORIOS PARA BAÑO
P17S06C023 | LAVAMANOS DE PEDESTAL MODELO FIESTA 4" 01660.020 MARCA AMERICAN STANDARD Y MEZCLADORA MARCA HELVEX DE MONOMANDO CON DESAGÜE AUTOMÁTICO MOD. E-909 ACABADO CROMADO CON EXTENSIÓN TH-969 INCLUYE: CÉSPOL PARA LAVABO SIN CONTRA TV-016 MARCA HELVEX, CONTRA CON REJILLA PARA LAVABO ACABADO CROMO MODELO TH-058 MARCA HELVEX, ELEMENTOS DE FIJACIÓN, EQUIPO, HERRAMIENTA, MANO DE OBRA ASI COMO TODO LO NECESARIO PARA SU CORRECTA COLOCACIÓN. | [7 empty] | 4 | PZA
[7 empty] | 2 | 2 |  |  | TERAPIA OCUPACIONAL
[7 empty] | 1 | 1 |  |  | ÁREA DE AUDIOLOGÍA
[7 empty] | 1 | 1 |  |  | ÁREA DE FISIOLOGÍA
P17S08 | ACCESORIOS DE SOBREPONER
P17S08C039 | DISPENSADOR PARA PAPEL HIGIÉNICO TAMAÑO JUMBO MONTADO EN SUPERFICIE, MODELO B-2890 MARCA BOBRICK, INCLUYE: MATERIAL, FLETE, MANO DE OBRA Y HERRAMIENTA. | [7 empty] | 13 | PZA
[7 empty] | 4 | 4 |  |  | BAÑOS HOMBRES
[7 empty] | 8 | 8 |  |  | BAÑOS MUJERES
[7 empty] | 1 | 1 |  |  | BAÑO-REGADERA
P17S08C040 | DISPENSADOR DE JABÓN, POSICIÓN HORIZONTAL, MODELO B-2112, MONTADO EN SUPERFICIE, MARCA BOBRICK, INCLUYE: MATERIAL, FLETE, MANO DE OBRA Y HERRAMIENTA. | [7 empty] | 9 | PZA
[7 empty] | 2 | 2 |  |  | BAÑOS HOMBRES
[7 empty] | 2 | 2 |  |  | BAÑOS MUJERES
[7 empty] | 2 | 2 |  |  | AREA DENTISTAS
[7 empty] | 1 | 1 |  |  | BAÑO-REGADERA
[7 empty] | 2 | 2 |  |  | FISIOLOGIA Y AUDIOMETRIA
P17S08C041 | DISPENSADOR PARA TOALLAS DE PAPEL INTERDOBLADAS MONTADA EN SUPERFICIE, MODELO B-2974, MARCA BOBRICK, INCLUYE: MATERIAL, FLETE, MANO DE OBRA Y HERRAMIENTA. | [7 empty] | 9 | PZA
[7 empty] | 2 | 2 |  |  | BAÑOS HOMBRES
[7 empty] | 2 | 2 |  |  | BAÑOS MUJERES
[7 empty] | 2 | 2 |  |  | AREA DENTISTAS
[7 empty] | 1 | 1 |  |  | BAÑO-REGADERA
[7 empty] | 2 | 2 |  |  | FISIOLOGIA Y AUDIOMETRIA
P17S10 | LAVADEROS Y ACCESORIOS
P17S10C019 | LAVADERO DE CONCRETO ARMADO DE 81X87 CM. INCLUYE : MOCHETA DE TABIQUE DE 0.81X0.80 M. APLANADO CAL-ARENA 1:3 ACABADO FLOTEADO. | [7 empty] | 1 | PZA
[7 empty] | 1 | 1 |  |  | TERAPIA OCUPACIONAL
P17S10C025 | SÉPTICO DE 0.60 X 0.60 X 0.40 MTS. DE LUZ, A BASE DE TABIQUE ROJO RECOCIDO DE 7 X 14 X 28 CMS., ASENTADO CON MORTERO CEM-ARENA 1:3, RECUBIERTO EN AMBAS CARAS Y FONDO CON LAMBRÍN 20 X 20 CMS, PEGADO CON ADHESIVO Y EMBOQUILLADOR ANTIHONGOS, ASENTADO SOBRE FIRME DE 10 CMS DE ESPESOR, ARMADO CON MALLA ELECTROSOLDADA DE 6X6/10-10, CONCRETO F´C=150 KG/CM2, T.M.A 3/4", ACABADO FLOTEADO, INCLUYE: HABILITADO Y COLOCADO DE ACERO, FABRICACIÓN Y COLADO DE CONCRETO, CURADO, MATERIALES, MANO DE OBRA, HERRAMIENTA Y EQUIPO. | [7 empty] | 1 | PZA
[7 empty] | 1 | 1
P17S05 | TARJA DE LÁMINA DE ACERO INOXIDABLE
P17S05C005 | TARJA CON ESCURRIDERO DE ACERO INOXIDABLE ACABADO CROMO DE 52X80 CM. INCLUYE: CÉSPOL CROMADO, MARCA HELVEX O SIMILAR, LLAVE MEZCLADORA CON MANERALES DE ACERO, MANGUERAS, LLAVES DE CONTROL, FIJACIÓN, CONEXIÓN, PRUEBAS, MATERIAL, MANO DE OBRA, HERRAMIENTA Y/O EQUIPO Y TODO LO NECESARIO PARA SU CORRECTA EJECUCIÓN. | [7 empty] | 2 | PZA
[7 empty] | 2 | 2
P17S05C006 | TARJA DE ACERO INOXIDABLE ACABADO CROMO DE 49X47 CM., INCLUYE: CÉSPOL CROMADO, MARCA HELVEX O SIMILAR, LLAVE MEZCLADORA CON MANERALES DE ACERO, MANGUERAS, LLAVES DE CONTROL, FIJACIÓN, CONEXIÓN, PRUEBAS, MATERIAL, MANO DE OBRA, HERRAMIENTA Y/O EQUIPO Y TODO LO NECESARIO PARA SU CORRECTA EJECUCIÓN. | [7 empty] | 1 | PZA
[7 empty] | 1 | 1
P31 | MOBILIARIO URBANO
P31S13 | SEÑALIZACIÓN Y CALCOMANIAS EN INMUEBLES
P31S13010 | CALCOMANÍA "JALE" O "EMPUJE", DE 20X10 CM., COLOCADO EN PUERTA DE CRISTAL Y ALUMINIO, INCLUYE: MANO DE OBRA, MATERIAL, HERRAMIENTA Y TODO LO NECESARIO PARA SU CORRECTA INSTALACIÓN. | [7 empty] | 10 | PZA
[7 empty] | 10 | 10
P31S13011 | CALCOMANÍA "ENTRADA" O "SALIDA", DE 20X10 CM., COLOCADO EN PUERTA DE CRISTAL Y ALUMINIO, INCLUYE: MANO DE OBRA, MATERIAL, HERRAMIENTA Y TODO LO NECESARIO PARA SU CORRECTA INSTALACIÓN. | [7 empty] | 10 | PZA
[7 empty] | 10 | 10
P31S13013 | LETRERO TIPO SEÑALIZACIÓN, A BASE DE PVC EN COLOR AZÚL Y NOMBRE DE COLOR BLANCO, CON MEDIDA DE 40X20 CM. ( CON DIFERENTES NOMENCLATURA ), FIJADO CON CINTA DOBLE CARA EN LA PARTE SUPERIOR Y/O SOBRE PUERTA, INCLUYE: MANO DE OBRA, MATERIAL, HERRAMIENTA Y TODO LO NECESARIO PARA SU CORRECTA INSTALACIÓN. | [7 empty] | 21 | PZA
[7 empty] | 21 | 21
P31S13015 | LETRERO TIPO SEÑALIZACIÓN ( NO FUMAR ), A BASE DE PVC EN COLOR BLANCO Y NOMBRE DE COLOR NEGRO, LOGO EN COLOR NEGRO, CON LÍNEA ROJA, CON MEDIDA DE 40X20 CM., FIJADO CON CINTA DOBLE CARA EN MUROS INTERIORES DE LA UNIDAD, INCLUYE: MANO DE OBRA, MATERIAL, HERRAMIENTA Y TODO LO NECESARIO PARA SU CORRECTA INSTALACIÓN. | [7 empty] | 10 | PZA
[7 empty] | 10 | 10
P31S13016 | LETRERO TIPO SEÑALIZACIÓN ( GUARDAR SILENCIO ), A BASE DE PVC EN COLOR BLANCO Y NOMBRE DE COLOR NEGRO, LOGO EN COLOR AZUL, CON MEDIDA DE 40X20 CM., FIJADO CON CINTA DOBLE CARA EN MUROS INTERIORES, INCLUYE: MANO DE OBRA, MATERIAL, HERRAMIENTA Y TODO LO NECESARIO PARA SU CORRECTA INSTALACIÓN. | [7 empty] | 4 | PZA
[7 empty] | 4 | 4
P31S13017 | LETRERO TIPO SEÑALIZACIÓN ( RUTA DE EVACUACIÓN ), A BASE DE PVC EN COLOR VERDE Y NOMBRE DE COLOR BLANCO, LOGO EN COLOR BLANCO, CON MEDIDA DE 40X20 CM., FIJADO CON CINTA DOBLE CARA EN MUROS INTERIORES, INCLUYE: MANO DE OBRA, MATERIAL, HERRAMIENTA Y TODO LO NECESARIO PARA SU CORRECTA INSTALACIÓN. | [7 empty] | 8 | PZA
[7 empty] | 8 | 8
P31S13019 | LETRERO TIPO SEÑALIZACIÓN (EXTINTOR) A BASE DE PVC EN COLOR BLANCO Y NOMBRE EN COLOR NEGRO, LOGO EN COLOR ROJO, DE 40X20 CMS. , INCL. MANO DE OBRA, MATERIAL, HERRAMIENTA. | [7 empty] | 4 | PZA
[7 empty] | 4 | 4
P33 | LIMPIEZA Y FUMIGACIÓN
P33S13 | LIMPIEZA GENERAL DE OBRA
P33S13C004 | LIMPIEZA FINAL DE OBRA, INCLUYE: RETIRO DE BASURA FUERA DE LA OBRA, ACARREOS, MANO DE OBRA, HERRAMIENTA Y EQUIPO. | [7 empty] | 1077.88 | M2
|  |  |  | 31.38 | 25 |  | 1 | 784.5
|  |  |  | 9.6 | 30.56 |  | 1 | 293.38
P33S16 | FUMIGACIONES
P33S16C002 | FUMIGACIÓN DEL ÁREA, CONTRA INSECTOS, TERMITAS Y ROEDORES, INCLUYE: MATERIAL, PESTICIDA, MANO DE OBRA Y HERRAMIENTA. | [7 empty] | 1077.88 | M2
|  |  |  | 31.38 | 25 |  | 1 | 784.5
|  |  |  | 9.6 | 30.56 |  | 1 | 293.38
P36 | DETECCIÓN DE HUMO Y SISTEMA CONTRA INCENDIO
P36S09 | EXTINTORES
P36S09C002 | EXTINTOR DE OPERACIÓN MANUAL CON PRESIÓN CONTENIDA CARGADO AL 75 % CON POLVO QUÍMICO SECO DE BICARBONATO DE SODIO O POTASIO, CLASIFICACIÓN "C", LÍNEA INDUSTRIAL DE 12 KG. BAJO LAS NORMAS OFICIALES, INCLUYE: GABINETE DE LÁMINA ESMALTADA CON VENTANILLA DE CRISTAL DE 3 MM., ACCESORIOS PARA INSTALACIÓN, MANO DE OBRA, HERRAMIENTA Y EQUIPO. | [7 empty] | 4 | PZA
[7 empty] | 4 | 4
AMPLIACION DE EL EDIFICIO C-4 (MODULO DIRECION GENERAL,COCINA Y BAÑOS)
P09S10C049 | PASAMANOS CLÁSICO TIPO BARRA DE PROTECCIÓN DE MURO DE 140 MM. DE ALTURA, MODELO HRB-4CN ACROVYN 4000, CON RETEN CONTINUO DE ALUMINIO, SUJECIÓN QUIK-LOCK Y CUBIERTA VINIL-ACRILICA EN COLOR STANDART, EN TRAMOS DE 6.096 M. INCLUYE: TAPA TERMINAL V.R., TAPA DE ESQUINA EXT. 90° V.R., ESQUINERO MODELO SSM-204N, ELEMENTOS DE FIJACIÓN, TORNILLOS HEX CABEZA RANURADA DE 1/4"-20X5" CON ARANDELAS Y TUERCAS DE SEGURIDAD, SUMINISTRO DE MATERIALES, MANO DE OBRA, HERRAMIENTA Y EQUIPO. | [7 empty] | 67.7 | ML
|  | O | 6 A 7 | 2.95 |  |  | 1 | 2.95
|  | O | 7 A 9 | 2.45 |  |  | 1 | 2.45
|  | O | 9 A 10 | 3.95 |  |  | 1 | 3.95
|  | X | 5 A 6' | 2.3 |  |  | 1 | 2.3
|  | X | 7 A 9 | 2.8 |  |  | 1 | 2.8
|  | X | 9 A 10 | 4.35 |  |  | 1 | 4.35
|  | X' | 5 A 6 | 3.2 |  |  | 1 | 3.2
|  | Y | 6' A 7' | 3 |  |  | 1 | 3
|  | Y | 8' A 10 | 7.7 |  |  | 1 | 7.7
|  | Y | 8' A 10 | 4.6 |  |  | 1 | 4.6
|  | Z | 8' A 10 | 4.6 |  |  | 1 | 4.6
|  | 5 | O - S | 3.4 |  |  | 1 | 3.4
|  | 7 | O - S | 3.4 |  |  | 1 | 3.4
|  | 10 | O - X | 16.45 |  |  | 1 | 16.45
|  | 10 | Y - Z | 2.55 |  |  | 1 | 2.55

## CRI (3)
| GOBIERNO DEL ESTADO DE SINALOA SECRETARIA DE DESARROLLO URBANO Y OBRAS PUBLICAS DIRECCION DE ESTUDIOS Y PROYECTOS DEPARTAMENTO DE DISEÑO | NUMEROS GENERADORES DE EDIFICACION
|  | OBRA: CONSTRUCCIÓN EDIFICIO CRRI MAZATLÁN 2017 SECCION "C", UBICADO EN MAZATLÁN. | [7 empty] | FECHA: 21 / MZO. / 2017
|  | UBICACION: LOC: , MPIO: MAZATLÁN | [7 empty] | CALCULO: R. GONZALEZ.
CLAVE | CONCEPTOS | EJE | TRAMO | LARGO | ANCHO | ALTO | PZA | PARCIAL | TOTAL | UNIDAD | OBSERVACIONES
EDIFICIO CRRI SECCIÓN "C" 2017
P03S48 | JUNTA DE CONSTRUCCIÓN DIFERENTES TIPOS
P03S48C044 | JUNTA A BASE DE PLACAS DE POLIESTIRENO DE 30 CM. DE ANCHO X 10 CM. DE ESPESOR. | [7 empty] | 25 | ML
|  |  |  | 15.8 |  |  | 1 | 15.8
[6 empty] | 4.6 | 2 | 9.2
P09 | HERRERÍA
P09S04 | GOTEROS, TAPAJUNTAS Y MOLDURAS
P09S04C019 | TAPAJUNTAS DE CONCRETO DE 70X10 CMS. DE ESPESOR ARMADO CON 4 VARILLAS DE 3/8" EN SENTIDO LARGO Y VARILLAS DE 3/8" DE DIÁMETRO EN SENTIDO CORTO, CONCRETO F'C= 150 KG/CM2, PLACA DE POLIESTIRENO DE 5 CM. DE ESPESOR ENTRE PRETIL Y LOSA, OTRA DE 2.5 CM. DE ESPESOR ENTRE PRETIL, INCLUYE: CIMBRA, DESCIMBRA, FABRICACIÓN Y COLOCACIÓN DEL CONCRETO, CURADO, VIBRADO, COLOCADO DE POLIESTIRENO, TUINO 1" CON GOTERO, MATERILA, MANO DE OBRA, HERRAMIENTA Y EQUIPO. | [7 empty] | 15.8 | ML
|  |  |  | 15.8 |  |  | 1 | 15.8